## Sheet1
id | phenomenon_id | sub_no | project_title | discovery_date | department | user | m_condition_cd_skey | condition_detail | improvement_proposal | m_mgt_cls_skey | m_location_skey | equipment_no | jurisdiction_area | lost_flag | entry_datetime | entry_operator | update_datetime | update_operator | discovery_datetime | discoverer | condition | management_class | factory_name
3 | 80001 | 0 | F-191 No3RVFフード整備 | 2021-01-11 | FINALG | t-hiramatsu | 37 | 脱落懸念 |  | 1 | 8 | No.3RVF |  | 0 | 2021-01-12 05:34 | t-hiramatsu | 2021-01-12 05:35 | t-hiramatsu | 2021-01-11 15:00 | t-hiramatsu | DR | M | 2D
4 | 80002 | 0 | バック洗浄配管補修 | 2021-01-07 | BU | s-hanaoka | 31 | 上水配管漏れ | 配管取り替え | 1 | 56 |  |  | 0 | 2021-01-12 05:44 | s-hanaoka |  |  | 2021-01-07 15:00 | s-hanaoka | HS | M | BAG
7 | 80005 | 0 | S-150-2下部配管補修 | 2021-01-08 | CL | ISKY-U200300 | 40 | 亀裂により外漏れあり 6回／日、ハンマリング箇所 | 当て板補修 | 1 | 84 | NO.2コールドサイクロン |  | 0 | 2021-01-12 06:24 | r-fujie | 2021-01-12 06:25 | r-fujie | 2021-01-08 15:00 | ISKY-U200300 | KR | M | U2
8 | 80006 | 0 | P-404-2 ｻﾝﾌﾟﾎﾟﾝﾌﾟ取替整備 | 2021-01-11 | CL | hi-morooka | 3 | ﾎﾟﾝﾌﾟ揚液不良 | 予備ﾎﾟﾝﾌﾟに取替 | 1 | 99 | P-404-2 |  | 0 | 2021-01-12 07:35 | hi-morooka |  |  | 2021-01-11 15:00 | hi-morooka | ST | M | U3
9 | 80007 | 0 | B系Jベンド開放点検 | 2021-01-09 | CL | s-kita | 30 | B系SOC圧力損失上昇傾向 | B系Jベンド開放点検 | 1 | 99 | E-323-2 |  | 0 | 2021-01-12 07:49 | s-kita |  |  | 2021-01-09 15:00 | s-kita | IA | M | U3
10 | 80008 | 0 | P-833-2 ｽﾈｰｸSCRﾎﾟﾝﾌﾟ D側配管ｻﾎﾟｰﾄ整備 | 2021-01-11 | CL | hi-morooka | 38 | ﾎﾟﾝﾌﾟ運転中のD側配管ｻﾎﾟｰﾄ緩み | 配管ｻﾎﾟｰﾄ整備 | 1 | 99 | No.1スネークタンクポンプ |  | 0 | 2021-01-12 07:51 | hi-morooka | 2021-01-12 07:54 | hi-morooka | 2021-01-11 15:00 | hi-morooka | YR | M | U3
11 | 80009 | 0 | ｱﾀｯｸﾌﾛｱ用台車整備 | 2022-08-10 | S | ISKY-A | 47 | 台車不良 |  | 1 | 74 | ＃17アタックタンク |  | 0 | 2021-01-12 07:53 | hir-kato | 2022-08-09 22:36 | t-matsuura | 2021-01-08 15:00 | ISKY-A | RE | M | A
12 | 80010 | 0 | A-468-1RV整備 | 2021-01-03 | S | hir-kato | 43 | 粉漏れあり |  | 1 | 74 | トラフコンベヤ用減速機 |  | 0 | 2021-01-12 08:01 | hir-kato | 2021-01-12 08:02 | hir-kato | 2021-01-03 15:00 | hir-kato | RE | M | A
13 | 80011 | 0 | U-200スネーク配管補修 | 2021-01-11 | CL | r-fujie | 47 | フランジ面より液漏れ 増し締めで止まらず ガスケット入替は定修時のみ可能 | FRP補修 液受け作成・設置 | 1 | 84 |  |  | 0 | 2021-01-12 08:04 | r-fujie | 2021-01-12 08:05 | r-fujie | 2021-01-11 15:00 | r-fujie | ZZ | M | U2
14 | 80012 | 0 | P-153クエンチポンプ予備機整備 | 2021-01-11 | CL | h-narukawa | 39 | ベアリングハウジング、シャフト、スリーブ減肉 | 減肉箇所の溶射 | 1 | 84 | P-153-1 |  | 0 | 2021-01-12 08:05 | h-narukawa |  |  | 2021-01-11 15:00 | h-narukawa | MM | M | U2
15 | 80013 | 0 | P-833-2 ｽﾈｰｸSCRﾎﾟﾝﾌﾟ S側配管整備 | 2021-01-11 | CL | hi-morooka | 37 | ﾎﾟﾝﾌﾟS側のｻﾎﾟｰﾄ不足 | ﾎﾟﾝﾌﾟS側のｻﾎﾟｰﾄ補強 | 1 | 99 | P-833-2 |  | 0 | 2021-01-12 08:06 | hi-morooka |  |  | 2021-01-11 15:00 | hi-morooka | DR | M | U3
16 | 80014 | 0 | P-201ヘビーエンドポンプ予備機整備 | 2021-01-11 | CL | h-narukawa | 39 | シャフト、スリーブ減肉 | 減肉箇所の溶射 | 1 | 84 | P-201 |  | 0 | 2021-01-12 08:07 | h-narukawa |  |  | 2021-01-11 15:00 | h-narukawa | MM | M | U2
20 | 80018 | 0 | A-12-17ｱﾀｯｸﾀﾝｸ抽出水配管整備 | 2021-01-09 | S | ISKY-A | 43 | 配管穴あきあり |  | 1 | 74 | A-12-17 |  | 0 | 2021-01-12 08:47 | hir-kato | 2021-01-12 08:47 | hir-kato | 2021-01-09 15:00 | ISKY-A | RE | M | A
21 | 80019 | 0 | A-20-2ｾｯﾄﾘﾝｸﾞﾀﾝｸ電極架台整備 | 2021-01-02 | S | ISKY-A | 31 | 架台破損 |  | 1 | 74 | ＃2セットリングタンク |  | 0 | 2021-01-12 08:50 | hir-kato | 2021-01-12 08:50 | hir-kato | 2021-01-02 15:00 | ISKY-A | HS | M | A
24 | 80022 | 0 | A-20-3ｾｯﾄﾘﾝｸﾞﾀﾝｸ送液配管整備 | 2021-01-10 | S | hir-kato | 31 | 配管穴あきにより送液時キャビテーションが起きる |  | 1 | 74 | ＃3セットリングタンク |  | 0 | 2021-01-12 09:13 | hir-kato | 2021-01-12 09:13 | hir-kato | 2021-01-10 15:00 | hir-kato | HS | M | A
25 | 80023 | 0 | T-270溶解ピット整備 | 2021-01-11 | CL | r-fujie | 31 | 残渣蓄積 エアーバブリング配管折損 | バキューム清掃 配管補修 | 1 | 84 | T-270 |  | 0 | 2021-01-12 09:42 | r-fujie |  |  | 2021-01-11 15:00 | r-fujie | HS | M | U2
26 | 80024 | 0 | ステーター取り換え | 2021-01-07 | S | ats-kobayashi | 3 | 銘柄により、ステーター材質変更の為。 |  | 1 | 80 | CR-514 |  | 0 | 2021-01-12 22:07 | ats-kobayashi |  |  | 2021-01-07 15:00 | ats-kobayashi | ST | M | 1C
27 | 80025 | 0 | モーター、ポンプ本体取り換え | 2021-01-07 | S | ats-kobayashi | 29 | モーターから異音の為 | モーター取り換え ポンプ内部確認 | 1 | 80 | No2スクラバー循環ポンプ |  | 0 | 2021-01-12 22:15 | ats-kobayashi |  |  | 2021-01-07 15:00 | ats-kobayashi | IO | M | 1C
28 | 80026 | 0 | 真空手動バルブ取り換え | 2021-01-07 | S | ats-kobayashi | 45 | 真空状況が悪い為、手動バルブ取り換え | バルブ取り換え、配管内部確認 | 1 | 80 | CR-513-R |  | 0 | 2021-01-12 22:18 | ats-kobayashi |  |  | 2021-01-07 15:00 | ats-kobayashi | TM | M | 1C
29 | 80027 | 0 | ポンプ分解整備 | 2021-01-07 | S | ats-kobayashi | 2 | 回転不能 | ポンプ内部点検 | 1 | 70 | D-191-5 |  | 0 | 2021-01-12 22:21 | ats-kobayashi |  |  | 2021-01-07 15:00 | ats-kobayashi | KF | M | 1D
30 | 80028 | 0 | ローター取り換え | 2021-01-07 | S | ats-kobayashi | 29 | P-ミル本体振動大 | ローター取り換え（No.1側） | 1 | 70 | DR-127-1,2 |  | 0 | 2021-01-12 22:24 | ats-kobayashi |  |  | 2021-01-07 15:00 | ats-kobayashi | IO | M | 1D
31 | 80029 | 0 | ベアリング取り換え | 2021-01-11 | S | ats-kobayashi | 31 | ベアリング不良 | ベアリング、プーリー取り換え | 1 | 70 | DA-656-2 |  | 0 | 2021-01-12 22:27 | ats-kobayashi |  |  | 2021-01-11 15:00 | ats-kobayashi | HS | M | 1D
32 | 80030 | 0 | ドレン配管穴あき補修 | 2021-01-11 | S | ats-kobayashi | 43 | 蒸気ドレン漏れ | 配管パッチ当て補修 | 1 | 70 | DA-650 |  | 0 | 2021-01-12 22:31 | ats-kobayashi |  |  | 2021-01-11 15:00 | ats-kobayashi | RE | M | 1D
33 | 80032 | 0 | P-241排ガスブロワーケーシング補修 | 2021-01-12 | CL | r-fujie | 39 | ケーシング穴明き | FRP補修 | 1 | 84 | 排ガスブロワー |  | 0 | 2021-01-12 23:23 | r-fujie |  |  | 2021-01-12 15:00 | r-fujie | MM | M | U2
34 | 80033 | 0 | 150A未処理水エアー抜き配管補修（ガスケット取替） | 2021-01-07 | UTI | t-mitani | 43 | 150A未処理水エアー抜き配管より漏水。漏れ箇所はフランジからの為、元弁閉止後ガスケット取替で可。但し、元弁閉止には高車が必要。 |  | 1 | 9 |  |  | 0 | 2021-01-13 01:18 | t-mitani | 2021-01-13 01:21 | t-mitani | 2021-01-07 15:00 | t-mitani | RE | M | I-WATER
35 | 80034 | 0 | B-57-2 スチームヘッダー穴開き補修 | 2021-01-12 | S | ISKY-2B | 31 | スチームヘッダー管の穴開きによるスチーム洩れ |  | 1 | 104 | B-57-2 |  | 0 | 2021-01-13 01:23 | yutak-kobayashi |  |  | 2021-01-12 15:00 | ISKY-2B | HS | M | 1B
36 | 80035 | 0 | 塩素法工程管理給湯器点検 | 2021-01-12 | CL_PCG | n-sakao |  | お湯が5分くらい経ったら出なくなる |  | 4 | 78 |  |  | 0 | 2021-01-13 01:38 | n-sakao |  |  | 2021-01-12 15:00 | n-sakao |  | C | CL_KOUTEI
37 | 80036 | 0 | K-20-2 ｽｸﾗﾊﾞｰ 西側散水ﾉｽﾞﾙ 漏れ | 2021-01-12 | S | yutak-kobayashi | 43 | K-20-2ｽｸﾗﾊﾞｰの散水ノズルの付根部分に亀裂有り 作製取付 |  | 1 | 105 | K-20-2 |  | 0 | 2021-01-13 01:43 | yutak-kobayashi |  |  | 2021-01-12 15:00 | yutak-kobayashi | RE | M | 2C
38 | 80037 | 0 | 塩素法工程管理給湯器点検 | 2021-01-12 | TIO_PCG | n-sakao |  |  |  | 4 | 72 |  |  | 0 | 2021-01-13 01:49 | n-sakao | 2021-01-13 01:56 | n-sakao | 2021-01-12 15:00 | n-sakao |  | C | K_KOUTEI
40 | 80039 | 0 | A-12-15ｱﾀｯｸﾀﾝｸ安全蓋整備 | 2021-01-12 | S | hir-kato | 31 | 安全蓋、支柱整備 |  | 1 | 74 | A-12-15 |  | 0 | 2021-01-13 02:20 | hir-kato | 2021-01-13 02:20 | hir-kato | 2021-01-12 15:00 | hir-kato | HS | M | A
41 | 80040 | 0 | K-07-2 K-100 ボックス取替 | 2021-01-13 | S | ISKY-2B | 44 | オイル漏れ |  | 1 | 105 | K-07-2 |  | 0 | 2021-01-13 02:23 | t-matsuura | 2021-01-13 02:29 | t-matsuura | 2021-01-13 15:00 | ISKY-2B | OM | M | 2C
42 | 80041 | 0 | B-57-9 スチーム洩れ | 2021-01-12 | S | ISKY-2B | 43 | スチーム元バルブ１次側パッキン取替 |  | 1 | 104 | 加水分解タンク |  | 0 | 2021-01-13 02:30 | yutak-kobayashi |  |  | 2021-01-12 15:00 | ISKY-2B | RE | M | 1B
43 | 80042 | 0 | F-07-2 Pﾐﾙ ｼｭｰﾄ部分 洩れ | 2021-01-12 | S | ISKY-2B | 43 | Pﾐﾙのｽｸﾘｰﾝ下部ｼｭｰﾄ部分ｼｰﾙが外れ漏洩 |  | 1 | 105 | F-07-2 |  | 0 | 2021-01-13 02:47 | yutak-kobayashi |  |  | 2021-01-12 15:00 | ISKY-2B | RE | M | 2C
44 | 80043 | 0 | K-12ポンプ 揚液不良 | 2021-01-12 | S | ISKY-2B | 3 | K-12 給油ﾎﾟﾝﾌﾟ 揚液不良 |  | 1 | 105 | 7カルスラスト給油ポンプ |  | 0 | 2021-01-13 02:55 | yutak-kobayashi |  |  | 2021-01-12 15:00 | ISKY-2B | ST | M | 2C
46 | 80045 | 0 | B-56-3 揚液不良 | 2021-01-07 | S | ISKY-2B | 2 | B-56-3ポンプが回転不能 |  | 1 | 104 | B-56-3 |  | 0 | 2021-01-13 03:32 | yutak-kobayashi |  |  | 2021-01-07 15:00 | ISKY-2B | KF | M | 1B
47 | 80046 | 0 | ローター予備品組み込み | 2021-01-12 | S | ats-kobayashi | 47 | 取り外し品整備 |  | 1 | 80 | CR-514 |  | 0 | 2021-01-13 03:36 | ats-kobayashi |  |  | 2021-01-12 15:00 | ats-kobayashi | ZZ | M | 1C
48 | 80047 | 0 | A-20-6ｾｯﾄﾘﾝｸﾞﾀﾝｸﾄﾞﾛｯﾌﾟ弁整備 | 2021-01-10 | S | ISKY-A | 58 | 液漏れあり |  | 3 | 74 |  |  | 0 | 2021-01-13 03:41 | hir-kato | 2021-01-13 03:48 | hir-kato | 2021-01-10 15:00 | ISKY-A | MU | I | A
49 | 80048 | 0 | W-70RVF 東側側面フード亀裂 | 2021-01-10 | S | ISKY-2B | 40 | W-70RVF フードの亀裂によりスラリーが漏洩している |  | 1 | 83 | W-70 |  | 0 | 2021-01-13 03:50 | yutak-kobayashi |  |  | 2021-01-10 15:00 | ISKY-2B | KR | M | 2B
51 | 80050 | 0 | E-230－３ D側配管取替 | 2021-01-12 | S | ISKY-2B | 40 | E-230-3 ホースﾎﾟﾝﾌﾟD側配管1部亀裂があり漏洩 |  | 1 | 14 | E-230-3 |  | 0 | 2021-01-13 03:57 | yutak-kobayashi |  |  | 2021-01-12 15:00 | ISKY-2B | KR | M | E
52 | 80051 | 0 | A-12-15ｱﾀｯｸﾀﾝｸ作業床整備 | 2021-01-12 | S | hir-kato |  | 作業床のサポート整備 |  | 4 | 74 |  |  | 0 | 2021-01-13 04:06 | hir-kato | 2021-01-13 04:06 | hir-kato | 2021-01-12 15:00 | hir-kato |  | C | A
53 | 80052 | 0 | T-199ヘビーエンドタンク保温材整備 | 2021-01-12 | CL | r-fujie | 37 | 保温材脱落 | 保温材補修 | 1 | 84 | T-199 |  | 0 | 2021-01-13 04:08 | r-fujie |  |  | 2021-01-12 15:00 | r-fujie | DR | M | U2
55 | 80054 | 0 | シーラス3階 西側ドアガラス整備 | 2021-01-12 | CL | hi-morooka |  | 2021/1/8に未依頼分 | ﾄﾞｱｶﾞﾗｽ整備 | 4 | 99 |  |  | 0 | 2021-01-13 04:38 | hi-morooka |  |  | 2021-01-12 15:00 | hi-morooka |  | C | U3
56 | 80055 | 0 | シーラス5階 ドア電磁ロック整備 | 2021-01-12 | CL | hi-morooka |  | 機番なし |  | 3 | 99 |  |  | 0 | 2021-01-13 04:46 | hi-morooka |  |  | 2021-01-12 15:00 | hi-morooka |  | I | U3
57 | 80056 | 0 | E-307-1～4 ﾍﾞｰﾊﾟﾗｲｻﾞﾎｯﾄﾎﾞﾙﾃｨﾝｸﾞ整備 | 2021-01-12 | CL | hi-morooka | 38 | E-307-1～4 ﾍﾞｰﾊﾟﾗｲｻﾞﾌﾗﾝｼﾞ緩み | E-307-1～4 ﾍﾞｰﾊﾟﾗｲｻﾞﾎｯﾄﾎﾞﾙﾃｨﾝｸﾞ整備 | 1 | 99 | E-307-1 |  | 0 | 2021-01-13 04:51 | hi-morooka | 2021-01-13 04:51 | hi-morooka | 2021-01-12 15:00 | hi-morooka | YR | M | U3
58 | 80057 | 0 | リサイクル工程 ２階床補修整備 | 2021-01-12 | CL | hi-morooka | 47 | 機番なし | 床面整備 | 1 | 99 |  |  | 0 | 2021-01-13 04:55 | hi-morooka | 2021-01-13 04:56 | hi-morooka | 2021-01-12 15:00 | hi-morooka | ZZ | M | U3
59 | 80058 | 0 | C-90-2振動コンベア主軸修理 | 2021-01-12 | CL | h-narukawa | 41 | C-90-2振動コンベア主軸の変形 | 予備品製作 | 1 | 84 | C-90-2 |  | 0 | 2021-01-13 05:00 | h-narukawa |  |  | 2021-01-12 15:00 | h-narukawa | HK | M | U2
60 | 80059 | 0 | P-312C テープヒーター配管保温脱着整備 | 2021-01-12 | CL | hi-morooka | 55 | 機番なし | 温調機点検整備 | 3 | 99 |  |  | 0 | 2021-01-13 05:00 | hi-morooka | 2021-01-13 05:01 | hi-morooka | 2021-01-12 15:00 | hi-morooka | TN | I | U3
61 | 80060 | 0 | tesuto | 2021-01-12 | CWG | j-kato | 2 | 状況詳細 | 改善提案 | 1 | 103 | No.1 真空ポンプ |  | 0 | 2021-01-13 05:07 | hi-yamamoto | 2021-11-02 04:16 | mas-yamamoto | 2021-01-12 15:00 | j-kato |  | M | S-WATER
62 | 80061 | 0 | XV2335 チクル自動弁整備 | 2021-01-12 | CL | hi-morooka | 55 | 2020年定修取外し基 | 整備 | 3 | 99 | XV-2335-1 |  | 0 | 2021-01-13 05:09 | hi-morooka |  |  | 2021-01-12 15:00 | hi-morooka | TN | I | U3
63 | 80062 | 0 | T-200ヘビーエンドカラム保温材整備 | 2021-01-12 | CL | r-fujie | 37 | 保温材脱落 | 保温材整備 | 1 | 84 | T-200 |  | 0 | 2021-01-13 05:13 | r-fujie | 2021-01-13 05:13 | r-fujie | 2021-01-12 15:00 | r-fujie | DR | M | U2
64 | 80063 | 0 | T-199ヘビーエンドタンク補修 | 2021-01-12 | CL | r-fujie | 37 | 外装板脱落 | 外装板補修 | 1 | 84 | T-199 |  | 0 | 2021-01-13 05:17 | r-fujie |  |  | 2021-01-12 15:00 | r-fujie | DR | M | U2
65 | 80064 | 0 | U-200エリアサポート補修 | 2021-01-12 | CL | r-fujie | 37 | 配管サポート脱落・腐食 | サポート補修 | 1 | 84 |  |  | 0 | 2021-01-13 05:19 | r-fujie |  |  | 2021-01-12 15:00 | r-fujie | DR | M | U2
67 | 80066 | 0 | T-83ホッパー南側ケーブルカバー撤去 | 2021-01-12 | CL | r-fujie | 37 | ケーブルカバー脱落 ケーブルを引っ張っている | 一時撤去 | 1 | 84 |  |  | 0 | 2021-01-13 06:46 | r-fujie |  |  | 2021-01-12 15:00 | r-fujie | DR | M | U2
68 | 80067 | 0 | T-851塩酸ストレージタンク内挿管脱着 | 2021-01-12 | CL | r-fujie | 45 | 閉塞の疑い | 脱着清掃 | 1 | 84 | T-851 |  | 0 | 2021-01-13 06:50 | r-fujie |  |  | 2021-01-12 15:00 | r-fujie | TM | M | U2
69 | 80068 | 0 | 窒素ライン圧力計PIS2626 サポート補修 | 2021-01-12 | CL | s-kita | 51 | 現場PGのためPlantia登録なし サポートが錆により脱落しています。 | サポート補修 | 3 | 99 |  |  | 0 | 2021-01-13 07:24 | s-kita |  |  | 2021-01-12 15:00 | s-kita | HS | I | U3
70 | 80069 | 0 | Q-3フィーダーモーター取替工事 | 2021-01-12 | CL | s-kita | 8 | モーター固着により運転不可状態です。 計器メンテにて点検済。 | モーター購入しましたので取替工事の実施をお願いします。 | 2 | 99 | Q-3フィーダー電動機 |  | 0 | 2021-01-13 07:30 | s-kita |  |  | 2021-01-12 15:00 | s-kita | UF | E | U3
71 | 80070 | 0 | S-351-2サンドセパレーター解放点検 | 2021-01-12 | CL | s-kita | 45 | サンドセパレーター閉塞によりB系運転継続不可となりまいた。 | ロッティング実施のためにサンドセパレーター開放願います。 | 1 | 99 | S-351-2 |  | 0 | 2021-01-13 07:34 | s-kita |  |  | 2021-01-12 15:00 | s-kita | TM | M | U3
72 | 80071 | 0 | F-23 中型中継タンクFRP補修 | 2021-01-12 | FINALG | ISKY-2D | 39 | タンク穴開き |  | 1 | 8 | F-23 |  | 0 | 2021-01-13 08:17 | k-miyazaki | 2021-01-13 08:18 | k-miyazaki | 2021-01-12 15:00 | ISKY-2D | MM | M | 2D
73 | 80072 | 0 | Y-203-2 ｽｸﾗﾊﾞｰ補給水ポンプ整備 | 2021-01-12 | FINALG | k-miyazaki | 29 | 異音有り、アンペア高い、手回しも固い | カップリング外し、モーター、ポンプ単体で動かして原因確認 | 1 | 46 | Y-203-2 |  | 0 | 2021-01-13 23:00 | k-miyazaki | 2021-01-13 23:24 | k-miyazaki | 2021-01-12 15:00 | k-miyazaki | IO | M | TY
74 | 80073 | 0 | 製缶工場ホイストクレーン年次検査 | 2021-01-13 | GYOKAN | m-kasukabe | 47 |  |  | 1 | 75 |  |  | 0 | 2021-01-14 00:05 | m-kasukabe |  |  | 2021-01-13 15:00 | m-kasukabe | ZZ | M | COM
75 | 80074 | 0 | 仕上げ工場ホイストクレーン年次検査 | 2021-01-13 | MNG | m-kasukabe |  |  |  | 1 | 75 |  |  | 0 | 2021-01-14 00:06 | m-kasukabe |  |  | 2021-01-13 15:00 | m-kasukabe |  | M | COM
76 | 80075 | 0 | パルセーター横排水蓋補修 | 2021-01-07 | YES | t-mitani |  | 排水蓋が老朽化している為、取り替える。 |  | 4 | 9 |  |  | 0 | 2021-01-14 00:08 | t-mitani | 2021-01-14 00:08 | t-mitani | 2021-01-07 15:00 | t-mitani |  | C | I-WATER
78 | 80077 | 0 | 用水ケーブルラック補修 | 2021-01-07 | YES | t-mitani |  | 用水ケーブルラック老朽化につき補修必要 |  | 1 | 9 |  |  | 0 | 2021-01-14 00:22 | t-mitani | 2021-01-14 00:22 | t-mitani | 2021-01-07 15:00 | t-mitani |  | M | I-WATER
79 | 80078 | 0 | 有機品質管理部 工程管理試験室 上水配管バルブの修理 | 2021-01-12 | OPQC | m-morimoto |  | 有機品質管理部 工程管理試験室(旧BS事務所)の控室につながる上水配管のバルブが破損しており、水漏れがおこる。 現在、手前のバルブを閉じて対応しており、控室にて上水が使用できない状況になっている。 | バルブの修理 | 4 | 34 |  |  | 0 | 2021-01-14 00:43 | m-morimoto | 2021-01-15 06:18 | m-morimoto | 2021-01-12 15:00 | m-morimoto |  | C | OTHER
80 | 80079 | 0 | BDスラリ受け入れ配管補修 | 2021-01-13 | S | ats-kobayashi | 31 | 塩ビ配管割損 |  | 1 | 70 |  |  | 0 | 2021-01-14 00:48 | ats-kobayashi |  |  | 2021-01-13 15:00 | ats-kobayashi | HS | M | 1D
81 | 80080 | 0 | 缶体調整 | 2021-01-13 | S | ats-kobayashi | 47 |  |  | 1 | 66 | M-931 |  | 0 | 2021-01-14 00:52 | ats-kobayashi |  |  | 2021-01-13 15:00 | ats-kobayashi | ZZ | M | M
82 | 80081 | 0 | F-08-2タンクAG補修 | 2021-01-13 | S | yutak-kobayashi | 31 | F-08-2（T) AG減速機固定ボルト折損 |  | 1 | 105 | F-08-2-AG |  | 0 | 2021-01-14 01:22 | yutak-kobayashi |  |  | 2021-01-13 15:00 | yutak-kobayashi | HS | M | 2C
83 | 80082 | 0 | Y-231-1ｽｸﾗﾊﾞｰｵｰﾊﾞｰﾌﾛｰ送液ポンプ整備 | 2021-01-12 | FINALG | k-miyazaki | 44 | オイルが漏れていた | BOX取替え | 1 | 46 | Y-231-1 |  | 0 | 2021-01-14 01:29 | k-miyazaki | 2021-01-14 02:20 | k-miyazaki | 2021-01-12 15:00 | k-miyazaki | OM | M | TY
84 | 80083 | 0 | スラリー受け入れ配管補修 | 2021-01-13 | S | ats-kobayashi | 31 | 塩ビ配管補修 |  | 1 | 80 |  |  | 0 | 2021-01-14 01:33 | ats-kobayashi |  |  | 2021-01-13 15:00 | ats-kobayashi | HS | M | 1C
85 | 80084 | 0 | A-32-6ｵﾘﾊﾞｰﾌｨﾙﾀｰｱｼﾞﾃｰﾀｰﾍﾞｱﾘﾝｸﾞ整備 | 2021-01-11 | S | ISKY-A | 31 | ﾍﾞｱﾘﾝｸﾞ不良 |  | 1 | 74 | A-32-6-AG |  | 0 | 2021-01-14 02:06 | hir-kato | 2021-01-14 02:06 | hir-kato | 2021-01-11 15:00 | ISKY-A | HS | M | A
86 | 80085 | 0 | K-08RVF 監視カメラ不良 | 2021-01-13 | S | ISKY-2B | 52 | 同軸ケーブルが断線し映像が映らない |  | 3 | 105 | プレドラRVF監視カメラ |  | 0 | 2021-01-14 02:06 | yutak-kobayashi | 2021-01-14 22:58 | yutak-kobayashi | 2021-01-13 15:00 | ISKY-2B | DN | I | 2C
87 | 80086 | 0 | A工場上水配管整備 | 2021-01-13 | S | hir-kato | 43 | 配管漏れあり |  | 1 | 74 |  |  | 0 | 2021-01-14 02:16 | hir-kato | 2021-01-14 02:16 | hir-kato | 2021-01-13 15:00 | hir-kato | RE | M | A
88 | 80087 | 0 | F-38-2No2表面処理ﾎﾟﾝﾌﾟS側配管整備 | 2021-01-11 | FINALG | k-miyazaki | 31 | 塩ビ配管フランジ部より液漏れ |  | 1 | 8 | №2処理済スラリー排出ポンプ |  | 0 | 2021-01-14 02:28 | k-miyazaki | 2021-01-14 02:52 | k-miyazaki | 2021-01-11 15:00 | k-miyazaki | HS | M | 2D
89 | 80088 | 0 | Y-50 ﾏｲｸﾛﾌｨｰﾄﾞﾋﾞﾝ 均圧管整備 | 2021-01-11 | FINALG | k-miyazaki | 31 | 均圧管折損 |  | 1 | 46 | Y-50 |  | 0 | 2021-01-14 02:58 | k-miyazaki | 2021-01-14 02:58 | k-miyazaki | 2021-01-11 15:00 | k-miyazaki | HS | M | TY
90 | 80089 | 0 | S-553-1 3rd-1RVF濾液配管水漏れ懸念 | 2021-01-07 | FINALG | ISKY-U400 | 47 | 検知管より水漏れがたまにあり |  | 1 | 107 | S-553-1 |  | 0 | 2021-01-14 04:06 | r-kitani | 2021-01-14 04:06 | r-kitani | 2021-01-07 15:00 | ISKY-U400 | ZZ | M | U4
91 | 80090 | 0 | P-572-15 循環ファン整備 | 2021-01-07 | FINALG | ISKY-U400 | 32 | リレー作動停止 停止しても逆転しないためベアリング不良と思われる |  | 1 | 107 | ドライヤー循環ファン |  | 0 | 2021-01-14 04:43 | r-kitani |  |  | 2021-01-07 15:00 | ISKY-U400 | SF | M | U4
92 | 80091 | 0 | Y-22-1 ﾍﾟﾌﾞﾙﾐﾙ チェーン整備 | 2021-01-13 | FINALG | k-miyazaki | 31 | チェーン取付部折損 |  | 1 | 46 | Y-22-1 |  | 0 | 2021-01-14 05:30 | k-miyazaki | 2021-01-14 05:31 | k-miyazaki | 2021-01-13 15:00 | k-miyazaki | HS | M | TY
93 | 80092 | 0 | F-113-4熱交換機バルブ整備 | 2021-01-13 | FINALG | k-miyazaki | 32 | B工場送りバルブ動き悪い |  | 1 | 8 | F-113-4 |  | 0 | 2021-01-14 05:49 | k-miyazaki | 2021-01-14 05:49 | k-miyazaki | 2021-01-13 15:00 | k-miyazaki | SF | M | 2D
94 | 80093 | 0 | F-62-1 大型ﾏｲｸﾛｴｱｰﾉｯｶｰ台座整備 | 2021-01-13 | FINALG | k-miyazaki | 37 | ｴｱｰﾉｯｶｰ台座脱落 |  | 1 | 8 | F-62-1 |  | 0 | 2021-01-14 05:56 | k-miyazaki | 2021-01-14 05:56 | k-miyazaki | 2021-01-13 15:00 | k-miyazaki | DR | M | 2D
95 | 80094 | 0 | F-62-1 大型中型抽気ﾁｬﾝﾊﾞｰﾀﾞｸﾄｴｱｰﾉｯｶｰ整備 | 2021-01-13 | FINALG | k-miyazaki | 47 | ダクト内付着多い為、エアーノッカー取付したい |  | 1 | 8 | F-62-1 |  | 0 | 2021-01-14 06:02 | k-miyazaki | 2021-01-14 06:02 | k-miyazaki | 2021-01-13 15:00 | k-miyazaki | ZZ | M | 2D
96 | 80095 | 0 | 蝶番補修 | 2021-01-13 | S | ats-kobayashi | 40 | 蝶番外れ |  | 1 | 70 | NO.65 |  | 0 | 2021-01-14 06:13 | ats-kobayashi |  |  | 2021-01-13 15:00 | ats-kobayashi | KR | M | 1D
97 | 80096 | 0 | F-62-4 中型抽気チャンバーダクト、ホース取付 | 2021-01-13 | FINALG | k-miyazaki | 47 | ダクトホース取付 |  | 1 | 8 | F-62-4 |  | 0 | 2021-01-14 06:18 | k-miyazaki | 2021-01-14 06:18 | k-miyazaki | 2021-01-13 15:00 | k-miyazaki | ZZ | M | 2D
98 | 80097 | 0 | XV-6732 遮断弁計装エアー配管整備 | 2021-01-13 | CL | k-kyougoku | 51 | 計装エアー配管が腐食により穴あき | 配管取替 | 3 | 54 | XV-6732 |  | 0 | 2021-01-14 06:32 | k-kyougoku | 2021-01-14 06:42 | k-kyougoku | 2021-01-13 15:00 | k-kyougoku | HS | I | SOU
99 | 80098 | 0 | 洗眼器配管整備 | 2021-01-07 | FINALG | ISKY-U400 | 40 | 洗眼器ストレーナー差し込み金属破損 |  | 1 | 107 |  |  | 0 | 2021-01-14 06:40 | r-kitani | 2021-01-14 06:40 | r-kitani | 2021-01-07 15:00 | ISKY-U400 | KR | M | U4
100 | 80099 | 0 | ｻｰﾍﾞｲﾒｰﾀ修理(201K8884) | 2021-01-13 | K | e-suzuki | 26 | サーベイメータの修理 オザワ科学さん説明済み |  | 3 | 26 |  |  | 0 | 2021-01-14 07:06 | e-suzuki |  |  | 2021-01-13 15:00 | e-suzuki | ZZ | I | GY
101 | 80100 | 0 | R-360C C系酸化器脱着整備 | 2021-01-13 | CL | hi-morooka | 47 | 生産銘柄変更の為 | ｽﾄﾚｰﾄみぎ 拡大型取付願います。 | 1 | 99 | R-360C |  | 0 | 2021-01-14 07:52 | hi-morooka |  |  | 2021-01-13 15:00 | hi-morooka | ZZ | M | U3
102 | 80101 | 0 | P-130 №2ルーツブロワーマグネットスイッチ取替 | 2021-01-07 | A | mi-yonekawa | 8 | №1ブロワー起動異常警報が出たため点検依頼。起動するもすぐに停止する症状が起きてました。主電源下マグネット不調のため交換した。№2ルーツブロワー側のマグネットもかなり劣化しており、トラブル未然防止のため早々に取替を行う。 |  | 2 | 39 | No2ルーツブロワー用電動機 |  | 0 | 2021-01-14 08:06 | mi-yonekawa |  |  | 2021-01-07 15:00 | mi-yonekawa | UF | E | ROKA
103 | 80102 | 0 | P-143-4 逆洗ポンプ安全カバー補修 | 2021-01-13 | A | mi-yonekawa | 31 | P-143-4 逆洗ポンプ安全カバーが折損したため、修理を行う |  | 1 | 39 | NO．4逆洗ポンプ |  | 0 | 2021-01-14 08:09 | mi-yonekawa |  |  | 2021-01-13 15:00 | mi-yonekawa | HS | M | ROKA
104 | 80103 | 0 | SSR-8317導水溝濁度計センサー交換工事 | 2021-01-13 | A | mi-yonekawa | 51 | エアー洗浄用継手部（樹脂）ねじ山が摩耗して自動洗浄が完璧に出来ていない状態であり、センサー交換工事が必要。 |  | 3 | 39 |  |  | 0 | 2021-01-14 08:15 | mi-yonekawa |  |  | 2021-01-13 15:00 | mi-yonekawa | HS | I | ROKA
105 | 80104 | 0 | F-115-2 コールドポンププーリー整備 | 2021-01-13 | FINALG | k-miyazaki | 39 | プーリー摩耗大 |  | 1 | 8 | F-115-2 |  | 0 | 2021-01-14 09:46 | k-miyazaki | 2021-01-14 09:46 | k-miyazaki | 2021-01-13 15:00 | k-miyazaki | MM | M | 2D
106 | 80105 | 0 | F-156 プレス濾液タンク受入配管整備 | 2021-01-13 | FINALG | k-miyazaki | 47 | サンプル取りにくい為、受入配管呼び出し取付て欲しい |  | 1 | 8 | F-156 |  | 0 | 2021-01-14 09:50 | k-miyazaki | 2021-01-14 09:50 | k-miyazaki | 2021-01-13 15:00 | k-miyazaki | ZZ | M | 2D
107 | 80106 | 0 | F-62 中型マイクロ蒸気ヘッダーバルブグランド取替え | 2021-01-13 | FINALG | k-miyazaki | 43 | スチームバルブグランドからスチーム漏れ |  | 1 | 8 | F-62-2 |  | 0 | 2021-01-14 09:54 | k-miyazaki | 2021-01-14 09:54 | k-miyazaki | 2021-01-13 15:00 | k-miyazaki | RE | M | 2D
108 | 80107 | 0 | F-62-1 大型ﾏｲｸﾛナイザー定期整備 | 2021-01-13 | FINALG | k-miyazaki | 47 | 定期整備 |  | 1 | 8 | F-62-1 |  | 0 | 2021-01-14 09:58 | k-miyazaki | 2021-01-14 09:58 | k-miyazaki | 2021-01-13 15:00 | k-miyazaki | ZZ | M | 2D
109 | 80108 | 0 | F-22-10 No10大型ｻﾝﾄﾞﾐﾙVベルト整備 | 2021-01-13 | FINALG | k-miyazaki | 41 | Vベルト摩耗大 |  | 1 | 8 | F-22-10 |  | 0 | 2021-01-14 10:01 | k-miyazaki | 2021-01-14 10:01 | k-miyazaki | 2021-01-13 15:00 | k-miyazaki | HK | M | 2D
110 | 80109 | 0 | XV-390 C系ﾊﾞｸﾞ入口弁取替整備 | 2021-01-13 | CL | hi-morooka | 50 | ﾊﾞﾙﾌﾞ予防保全取替 | ﾊﾞﾙﾌﾞ予防保全取替 | 3 | 99 | XV-390 |  | 0 | 2021-01-14 11:10 | hi-morooka |  |  | 2021-01-13 15:00 | hi-morooka | DF | I | U3
111 | 80110 | 0 | A-12-17ｱﾀｯｸﾀﾝｸ排ガスダクト補修 | 2021-01-13 | S | hir-kato | 40 | FRPﾀﾞｸﾄ亀裂 |  | 1 | 74 | ＃17アタックタンク |  | 0 | 2021-01-14 22:36 | hir-kato | 2021-01-14 22:36 | hir-kato | 2021-01-13 15:00 | hir-kato | KR | M | A
112 | 80111 | 0 | 2B 沈降防止攪拌機 モーター不良 | 2021-01-13 | S | ISKY-2B | 2 | モーター絶縁不良 |  | 1 | 83 |  |  | 0 | 2021-01-14 22:49 | yutak-kobayashi |  |  | 2021-01-13 15:00 | ISKY-2B | KF | M | 2B
113 | 80112 | 0 | S-391C ｃ系ﾊﾞｸﾞ入口配管取替整備 | 2021-01-14 | CL | hi-morooka | 45 | 予防保全点検 | 予防保全点検 | 1 | 99 | S-391C |  | 0 | 2021-01-14 23:25 | hi-morooka |  |  | 2021-01-14 15:00 | hi-morooka | TM | M | U3
114 | 80113 | 0 | メタルケースボルト補修 | 2021-01-14 | S | ats-kobayashi | 37 | メタルケースボルト外れ |  | 1 | 70 | DA-653 |  | 0 | 2021-01-14 23:26 | ats-kobayashi |  |  | 2021-01-14 15:00 | ats-kobayashi | DR | M | 1D
115 | 80114 | 0 | 駆動チェーン取り換え | 2021-01-14 | S | ats-kobayashi | 41 | 駆動チェーン取り換え |  | 1 | 70 | DR-664-9-3-G |  | 0 | 2021-01-14 23:33 | ats-kobayashi |  |  | 2021-01-14 15:00 | ats-kobayashi | HK | M | 1D
116 | 80115 | 0 | S-536-2 細粒配管整備 | 2021-01-13 | FINALG | ISKY-U400 | 40 | 細粒側に亀裂(ピンホール)あり |  | 1 | 107 | S-536-2 |  | 0 | 2021-01-14 23:36 | r-kitani |  |  | 2021-01-13 15:00 | ISKY-U400 | KR | M | U4
117 | 80116 | 0 | 用水上水配管補修 | 2021-01-13 | YES | t-mitani | 43 | 用水設備西側（簡易トイレ裏）頭上にて上水漏れ |  | 1 | 47 |  |  | 0 | 2021-01-15 00:32 | t-mitani |  |  | 2021-01-13 15:00 | t-mitani | RE | M | C-WATER
118 | 80117 | 0 | 6k蒸気配管保温補修（GSシックナ西） | 2021-01-14 | YES | t-mitani | 37 | GSシックナ西側にて保温材外れ |  | 1 | 63 | UT-STM |  | 0 | 2021-01-15 01:46 | t-mitani |  |  | 2021-01-14 15:00 | t-mitani | DR | M | UT
119 | 80118 | 0 | 用水設備補修工事 | 2021-01-07 | YES | t-mitani |  | ①排水溝上鉄板ガタツキ ②アカズルフィルター横に不要なコンクリ―ト有り ③モノフロ横配管に不要な突起物有り |  | 4 | 9 |  |  | 0 | 2021-01-15 02:00 | t-mitani | 2021-01-15 02:29 | t-mitani | 2021-01-07 15:00 | t-mitani |  | C | I-WATER
120 | 80119 | 0 | P-630-2分解整備 | 2021-01-10 | KDIV | t-kodama | 43 | ｶﾊﾞｰﾌﾟﾚｰﾄより液漏れ。 |  | 1 | 26 | P-630-2 |  | 0 | 2021-01-15 02:16 | k-kida |  |  | 2021-01-10 15:00 | t-kodama | RE | M | GY
121 | 80120 | 0 | F-55-1 大型ﾄﾞﾗｲﾔｰｺﾝﾍﾞｱｽﾌﾟﾛｯｹﾄ整備 | 2021-01-14 | FINALG | k-miyazaki | 41 | ｽﾌﾟﾛｹｯﾄ摩耗大 |  | 1 | 8 | F-55-1 |  | 0 | 2021-01-15 02:16 | k-miyazaki | 2021-01-15 02:16 | k-miyazaki | 2021-01-14 15:00 | k-miyazaki | HK | M | 2D
122 | 80121 | 0 | F-55-1 大型ﾄﾞﾗｲﾔｰｺﾝﾍﾞｱｶﾞｲﾄﾞ整備 | 2021-01-14 | FINALG | k-miyazaki | 41 | サイドローラー変形 |  | 1 | 8 | F-55-1 |  | 0 | 2021-01-15 02:25 | k-miyazaki | 2021-01-15 02:25 | k-miyazaki | 2021-01-14 15:00 | k-miyazaki | HK | M | 2D
123 | 80122 | 0 | F-55-1 大型ﾄﾞﾗｲﾔｰ駆動部ｼｬｰﾋﾟﾝ整備 | 2021-01-14 | FINALG | k-miyazaki | 47 | 正規のシャーピンが入っているかがわからない |  | 1 | 8 | F-55-1 |  | 0 | 2021-01-15 02:42 | k-miyazaki | 2021-01-15 02:42 | k-miyazaki | 2021-01-14 15:00 | k-miyazaki | ZZ | M | 2D
124 | 80123 | 0 | P-011野外消火栓ポンプ点検整備 | 2020-12-20 | FMP | t-hirako | 2 | ポンプ点検時にポンプが手回しで回らない。 | ポンプの点検整備をお願い致します。 | 1 | 33 | 消火栓ポンプ |  | 0 | 2021-01-15 02:51 | t-hirako | 2021-01-15 03:03 | t-hirako | 2020-12-20 15:00 | t-hirako | KF | M | M3P
125 | 80124 | 0 | 各運炭設備 ローラー・蛇行検知器補修 | 2021-02-23 | YES | t-mitani | 2 | ・C-8803 サイロ分配コンベア 蛇行検出器（東側）検出不良 ・C8807-1 石炭ﾊﾞﾝｶ搬送CNV 蛇行防止短ﾛｰﾗ2個固着 3連ｻｲﾄﾞﾛｰﾗ取付部ガタツキ | 蛇行検出器、蛇行防止短ﾛｰﾗ、3連ｻｲﾄﾞﾛｰﾗの取替 | 1 | 64 | No.1石炭バンカ搬送コンベア |  | 0 | 2021-01-15 03:02 | t-mitani | 2021-02-15 07:05 | t-mitani | 2021-02-23 15:00 | t-mitani | KF | M | 8B
126 | 80125 | 0 | 工業用水配管補修 | 2021-01-07 | K | t-kodama | 43 | T-014北側の工業用水配管が破裂し、水が漏洩している。 |  | 1 | 26 |  |  | 0 | 2021-01-15 03:50 | t-kodama |  |  | 2021-01-07 15:00 | t-kodama | RE | M | GY
127 | 80126 | 0 | F-02-1焼成ビン RV整備 | 2021-01-14 | S | ISKY-2B | 3 | F-02-1ビンRVベアリングが不良の為 製品がこぼれている |  | 1 | 105 | F-02-1(1) |  | 0 | 2021-01-15 03:52 | yutak-kobayashi |  |  | 2021-01-14 15:00 | ISKY-2B | ST | M | 2C
128 | 80127 | 0 | MT雑水配管補修 | 2021-01-07 | K | t-kodama | 43 | T-875-3東側で、フランジ部よりMT雑水が漏洩している。 |  | 1 | 6 |  |  | 0 | 2021-01-15 03:53 | t-kodama |  |  | 2021-01-07 15:00 | t-kodama | RE | M | MT
129 | 80128 | 0 | 工業用水配管補修 | 2021-01-11 | K | t-kodama | 43 | T-875-3東側で、工業用水配管より水が漏洩している。 |  | 1 | 6 |  |  | 0 | 2021-01-15 03:56 | t-kodama |  |  | 2021-01-11 15:00 | t-kodama | RE | M | MT
130 | 80129 | 0 | P-304分解整備 | 2021-01-11 | K | t-kodama | 32 | ポンプ部は引っ掛かりがあり、回転困難 モーター部は一部に引っ掛かりが確認されている |  | 1 | 26 | No.2WAポンプ |  | 0 | 2021-01-15 04:00 | t-kodama |  |  | 2021-01-11 15:00 | t-kodama | SF | M | GY
131 | 80130 | 0 | K-25EPファン北 手摺補修 | 2021-01-13 | S | t-matsuura | 37 | 手摺壊れている |  | 1 | 105 | K-25 |  | 0 | 2021-01-15 04:00 | yutak-kobayashi |  |  | 2021-01-13 15:00 | t-matsuura | DR | M | 2C
132 | 80131 | 0 | D-1底抜き流量計BOX架台補修 | 2021-01-11 | K | t-kodama | 47 | 底抜流量計BOXの架台が腐食し、傾いている。 |  | 1 | 26 |  |  | 0 | 2021-01-15 04:05 | t-kodama |  |  | 2021-01-11 15:00 | t-kodama | ZZ | M | GY
133 | 80132 | 0 | T-533-5上歩廊整備 | 2021-01-12 | K | t-kodama | 47 | タンク上通行時に足を滑らせる危険がある |  | 1 | 6 | T-533-5 |  | 0 | 2021-01-15 04:09 | t-kodama |  |  | 2021-01-12 15:00 | t-kodama | ZZ | M | MT
134 | 80133 | 0 | 55型バスケット整備 | 2021-01-12 | K | t-kodama | 47 | F-606から取り出したバスケットにスケールが付着している |  | 1 | 26 |  |  | 0 | 2021-01-15 04:13 | t-kodama |  |  | 2021-01-12 15:00 | t-kodama | ZZ | M | GY
135 | 80134 | 0 | P-010-2シール漏れ対策 | 2021-01-12 | K | t-kodama | 43 | 低速回転時にシール漏れが発生する |  | 1 | 26 | P-010-2 |  | 0 | 2021-01-15 04:15 | t-kodama |  |  | 2021-01-12 15:00 | t-kodama | RE | M | GY
136 | 80135 | 0 | グレーチング補修 | 2021-01-13 | K | t-kodama | 37 | T-404北側排水溝に設置してあるグレーチングが、排水溝幅とあっておらず脱落しかけている。 |  | 1 | 26 |  |  | 0 | 2021-01-15 04:18 | t-kodama |  |  | 2021-01-13 15:00 | t-kodama | DR | M | GY
137 | 80136 | 0 | MT工場 №５リフト シートベルト修理 | 2021-01-14 | K | e-suzuki |  | №５リフトのシートベルトの修理 |  | 3 | 26 |  |  | 0 | 2021-01-15 04:18 | e-suzuki |  |  | 2021-01-14 15:00 | e-suzuki |  | I | GY
138 | 80137 | 0 | 処理水配管ｻﾎﾟｰﾄ補修 | 2021-01-14 | S | t-matsuura | 41 | 処理水の配管のサポートが落ちかかっている |  | 1 | 83 |  |  | 0 | 2021-01-15 04:32 | yutak-kobayashi |  |  | 2021-01-14 15:00 | t-matsuura | HK | M | 2B
139 | 80138 | 0 | K-50プレドラ 東手摺補修 | 2021-01-13 | S | t-matsuura | 41 | プレドラ室への階段手摺が破損 |  | 1 | 105 | K-50 |  | 0 | 2021-01-15 04:36 | yutak-kobayashi |  |  | 2021-01-13 15:00 | t-matsuura | HK | M | 2C
140 | 80139 | 0 | 温水配管補修 | 2021-01-14 | K | t-kodama | 47 | 温水を有効利用できるよう配管の補修を実施してほしい |  | 1 | 26 | C-003 |  | 0 | 2021-01-15 05:23 | t-kodama |  |  | 2021-01-14 15:00 | t-kodama | ZZ | M | GY
142 | 80141 | 0 | メタル工場 純水工水配管及びバルブ更新工事 | 2021-01-13 | PrDvG | yos-yamamoto | 43 | 純水、工水配管からの漏れ | 純水、工水配管及びバルブ更新 | 1 | 12 |  |  | 0 | 2021-01-15 06:29 | yos-yamamoto |  |  | 2021-01-13 15:00 | yos-yamamoto | RE | M | METAL
143 | 80142 | 0 | 小廻り工場 純水配管及びバルブ更新工事 | 2021-01-13 | PrDvG | yos-yamamoto | 43 | 小廻り工場純水配管からの漏れ | 純水配管及びバルブ更新 | 1 | 34 |  |  | 0 | 2021-01-15 06:34 | yos-yamamoto |  |  | 2021-01-13 15:00 | yos-yamamoto | RE | M | OTHER
144 | 80143 | 0 | F-49-2振動篩モーター整備 | 2021-01-13 | FINALG | k-miyazaki | 32 | モーター不良 |  | 1 | 8 | F-49-2 |  | 0 | 2021-01-15 08:08 | k-miyazaki | 2021-01-15 08:08 | k-miyazaki | 2021-01-13 15:00 | k-miyazaki | SF | M | 2D
145 | 80144 | 0 | 第2工場北側ﾃﾝﾄ屋根補修工事 | 2021-01-13 | FMP | t-hirako |  | M3P第2工場北ﾃﾝﾄ屋根が破れている。 | ﾃﾝﾄ屋根を補修してもらいたい。 | 4 | 33 |  |  | 0 | 2021-01-15 08:19 | t-hirako | 2021-01-15 08:40 | t-hirako | 2021-01-13 15:00 | t-hirako |  | C | M3P
146 | 80145 | 0 | MT輸送ノッキングハンマー留め具補修 | 2021-01-14 | K | k-kusunoki |  | ノッキングハンマー留め具補修 保全G喜田様 IEP東様 現場確認済 |  | 3 | 6 |  |  | 0 | 2021-01-15 08:21 | k-kusunoki |  |  | 2021-01-14 15:00 | k-kusunoki |  | I | MT
147 | 80146 | 0 | PV-2016-1V放出管補修 | 2021-01-14 | CL | r-fujie | 31 | 穴明き | 補修 | 1 | 84 |  |  | 0 | 2021-01-15 08:23 | r-fujie | 2021-01-15 08:23 | r-fujie | 2021-01-14 15:00 | r-fujie | HS | M | U2
148 | 80147 | 0 | 第1工場5F防液提補修工事 | 2021-01-13 | FMP | t-hirako |  | 第1工場5FのT-251,252,253,254用防液提から水漏れがある。 | 防液提の補修を行ってほしい。 | 4 | 4 |  |  | 0 | 2021-01-15 08:35 | t-hirako | 2021-01-15 08:40 | t-hirako | 2021-01-13 15:00 | t-hirako |  | C | PM3P1
149 | 80148 | 0 | T-70ｸｰﾘﾝｸﾞﾀﾜｰﾓｰﾀｰ点検整備 | 2021-01-07 | FMP | t-hirako | 32 | 第1工場T-70ｸｰﾘﾝｸﾞﾀﾜｰﾌｧﾝﾓｰﾀｰから異音する。 | ﾓｰﾀｰの点検整備をお願いします。 | 1 | 33 | T-70 |  | 0 | 2021-01-15 08:55 | t-hirako | 2021-01-15 08:58 | t-hirako | 2021-01-07 15:00 | t-hirako | SF | M | M3P
150 | 80149 | 0 | 第2工場北側柱補修工事 | 2021-01-13 | FMP | t-hirako |  | 第2工場北側柱に亀裂があり、ｱﾝｶｰﾎﾞﾙﾄも一つなくなっている。 | 亀裂、ｱﾝｶｰﾎﾞﾙﾄ補修 | 4 | 33 |  |  | 0 | 2021-01-15 09:04 | t-hirako | 2021-01-15 09:05 | t-hirako | 2021-01-13 15:00 | t-hirako |  | C | M3P
151 | 80150 | 0 | 第1工場2F梁補修工事 | 2021-01-13 | FMP | t-hirako |  | 第1工場2FM-130A横の梁に亀裂がある。 | 梁補修を行ってもらいたい。 | 4 | 4 |  |  | 0 | 2021-01-15 09:08 | t-hirako | 2021-01-15 09:10 | t-hirako | 2021-01-13 15:00 | t-hirako |  | C | PM3P1
152 | 80151 | 0 | 医薬D-247、D-248フランジ整備工事 | 2021-01-14 | IS | h-kiryu | 47 | D-247、D-248は内面がガラスライニング加工がされております、今回依頼するフランジ箇所部で外部腐食が進行してきており、このまま進みますとガラスライニング部の剥離に繋がるため腐食部のバフ掛け、塗装工事を依頼いたします。 | 腐食部のバフ掛け、塗装工事の依頼。周囲粉塵対策についてよろしくお願いします。 | 1 | 58 |  |  | 0 | 2021-01-15 09:13 | h-kiryu | 2021-01-15 09:15 | h-kiryu | 2021-01-14 15:00 | h-kiryu | ZZ | M | I3
153 | 80152 | 0 | 第1工場工業用水配管補修工事 | 2021-01-07 | FMP | t-hirako | 40 | 第1工場KT設備上の工業用水配管に穴あきがあり、水漏れしている。 | 配管補修してもらいたい。 | 1 | 4 |  |  | 0 | 2021-01-15 09:15 | t-hirako | 2021-01-15 09:16 | t-hirako | 2021-01-07 15:00 | t-hirako | KR | M | PM3P1
154 | 80153 | 0 | 医薬48％NaOH保温修理 | 2021-01-14 | IS | h-kiryu | 43 | 48％NaOHの本管に鉄製で沿って施工されている保温配管が腐食により蒸気が噴出しているため、火気を使用し修理を依頼させていただきます。 | 保温配管の溶接修理 | 1 | 58 |  |  | 0 | 2021-01-15 09:18 | h-kiryu | 2021-01-15 09:19 | h-kiryu | 2021-01-14 15:00 | h-kiryu | RE | M | I3
155 | 80154 | 0 | P-251-1COSポンプ整備 | 2021-01-14 | CL | r-fujie | 2 | M単問題なし ポンプ手回し不可 | 分解整備 | 1 | 84 | NO.1COS回収タンクポンプ |  | 0 | 2021-01-15 09:48 | r-fujie |  |  | 2021-01-14 15:00 | r-fujie | KF | M | U2
156 | 80155 | 0 | F-1100-Bプレスろ液配管補修 | 2021-01-14 | K | t-kodama | 37 | ろ液配管が腐食し、脱落している。 |  | 1 | 6 | 排水プレス-B |  | 0 | 2021-01-15 09:51 | t-kodama |  |  | 2021-01-14 15:00 | t-kodama | DR | M | MT
157 | 80156 | 0 | 6A2 No.6純水装置A塔排水弁補修 | 2021-01-07 | YES | y-hiramatsu | 26 | 純水装置再生時、6A2 排水弁の動きが悪く、苛性ソーダ通薬温度高警報が出てしまう。スナップスイッチで数回動作させると多少改善される。 計器係で点検して貰ったが、バルブ径が大きいため計器係での取替は不可とのこと。 | アクチュエータか弁体不良と思われるため、予備品と交換し取り外し品を整備。 | 3 | 108 | 6A2 |  | 0 | 2021-01-15 10:01 | y-hiramatsu |  |  | 2021-01-07 15:00 | y-hiramatsu | ZZ | I | P-WATER
158 | 80157 | 0 | 各発信器保温補修 | 2021-01-07 | YES | y-hiramatsu | 26 | 1/7 夜勤、気温の低下によりP-1172-1,2 上水ポンプの圧力発信器導管が凍結し、一時的に送液不良となった。 | 他にも凍結しそうなポンプを含め、保温材の補修を行う。 P-1172-1,2 上水ポンプ P-3394-1,2 CL,S専純水送水ポンプ P-3393-1,2 2D純水送水ポンプ | 3 | 108 |  |  | 0 | 2021-01-15 11:02 | y-hiramatsu |  |  | 2021-01-07 15:00 | y-hiramatsu | ZZ | I | P-WATER
159 | 80158 | 0 | フィードノズル交換 | 2021-01-17 | S | ats-kobayashi | 47 | 銘柄切り替えに伴うフィードノズル交換 |  | 1 | 70 | DA-664 |  | 0 | 2021-01-17 22:12 | ats-kobayashi |  |  | 2021-01-17 15:00 | ats-kobayashi | ZZ | M | 1D
160 | 80159 | 0 | A-20-8ｾｯﾄﾘﾝｸﾞﾀﾝｸ送液配管整備 | 2021-01-16 | S | hir-kato | 43 | 鉛配管穴あき |  | 1 | 74 | ＃8セットリングタンク |  | 0 | 2021-01-17 23:16 | hir-kato | 2021-01-17 23:17 | hir-kato | 2021-01-16 15:00 | hir-kato | RE | M | A
161 | 80160 | 0 | A-20-8ｾｯﾄﾘﾝｸﾞﾀﾝｸ送液配管整備 | 2021-01-16 | S | ISKY-A | 43 | 鉛配管穴あき |  | 1 | 74 | A-20-8 |  | 0 | 2021-01-17 23:19 | hir-kato | 2021-01-17 23:19 | hir-kato | 2021-01-16 15:00 | ISKY-A | RE | M | A
162 | 80161 | 0 | R-360C C系酸化器脱着整備 | 2021-01-11 | CL | hi-morooka | 47 | 特殊銘柄終了の為 | 顔料銘柄開始の為 | 1 | 99 | R-360C |  | 0 | 2021-01-17 23:29 | hi-morooka |  |  | 2021-01-11 15:00 | hi-morooka | ZZ | M | U3
163 | 80162 | 0 | P-430-2 A系ｻﾝﾌﾟﾌﾞﾛﾜｰ点検 | 2021-01-17 | CL | hi-morooka | 34 | 本機の振動あり 過負荷ﾄﾘｯﾌﾟもあり | 点検願います | 1 | 99 | P-430-2 |  | 0 | 2021-01-17 23:34 | hi-morooka |  |  | 2021-01-17 15:00 | hi-morooka | TR | M | U3
164 | 80163 | 0 | P-835-1 NO,1ｽﾈｰﾌﾞﾌﾞﾛﾜｰ（ハウジング）整備 | 2021-01-17 | CL | hi-morooka | 47 | ｽﾈｰﾌﾞﾌﾞﾛﾜｰ（ハウジング）の整備 | ｽﾈｰﾌﾞﾌﾞﾛﾜｰ（ハウジング）の予備機整備 | 1 | 99 | P-835-1 |  | 0 | 2021-01-17 23:40 | hi-morooka |  |  | 2021-01-17 15:00 | hi-morooka | ZZ | M | U3
165 | 80164 | 0 | 分注機シリンダー補修工事 | 2021-01-15 | BS | masan-nakamura | 31 | 5BRUの仕掛かり作業時、充填量が急に低下した為、分注機を点検・確認したところ、シリンダーガイドを固定する六角ネジが折損しており、シリンダーが動いていない状態であった。(シリンダーとピストンの接着面でBRU剤の固着が発生したことが原因と考えられる。) | 折損した六角ネジを除去(タップ)し、新しいネジが取り付けられるように修理する。定期的にシリンダーとピストンの作動状況(滑り・潤滑状態、汚れ・カスの付着状態)を観察し洗浄の頻度を決めていく。 | 1 | 5 |  |  | 0 | 2021-01-17 23:46 | masan-nakamura | 2021-01-17 23:50 | masan-nakamura | 2021-01-15 15:00 | masan-nakamura | HS | M | BE2
166 | 80165 | 0 | A-454ﾁｪｰﾝｺﾝﾍﾞｱ減速機整備 | 2021-01-16 | S | ISKY-A | 2 | 減速機停止 |  | 1 | 74 | A-454 |  | 0 | 2021-01-18 01:35 | hir-kato | 2021-01-18 01:35 | hir-kato | 2021-01-16 15:00 | ISKY-A | KF | M | A
167 | 80166 | 0 | 用水真空ポンプグラスゲージ補修 | 2021-01-17 | YES | t-mitani | 31 | 用水設備真空ポンプ用サイトグラス破損 |  | 1 | 9 | P-1124 |  | 0 | 2021-01-18 01:35 | t-mitani | 2021-01-18 02:01 | t-mitani | 2021-01-17 15:00 | t-mitani | HS | M | I-WATER
168 | 80167 | 0 | O-140-1削岩機整備 | 2021-01-17 | CL | r-fujie | 37 | カップリング付け根でロッドが折れて塩化炉内へ脱落 | 取付 | 1 | 84 | O-140-1 |  | 0 | 2021-01-18 01:40 | r-fujie |  |  | 2021-01-17 15:00 | r-fujie | DR | M | U2
169 | 80168 | 0 | P-305S側配管補修 | 2021-01-17 | K | t-kodama | 45 | 完全閉塞はしないが、キャビテーションが度々確認される。 |  | 1 | 26 | No.3WAポンプ |  | 0 | 2021-01-18 01:54 | t-kodama |  |  | 2021-01-17 15:00 | t-kodama | TM | M | GY
170 | 80169 | 0 | P-230冷却水ポンプ整備 | 2021-01-17 | CL | r-fujie | 29 | ポンプ本体異音 | 分解整備 | 1 | 84 | P-230 |  | 0 | 2021-01-18 01:57 | r-fujie |  |  | 2021-01-17 15:00 | r-fujie | IO | M | U2
171 | 80170 | 0 | T-284→T-851配管ピグ洗浄 | 2021-01-17 | CL | r-fujie | 45 | 配管閉塞 | ピグ洗浄 | 1 | 84 |  |  | 0 | 2021-01-18 01:58 | r-fujie |  |  | 2021-01-17 15:00 | r-fujie | TM | M | U2
172 | 80171 | 0 | F-571 ドライヤー内部床面整備 | 2021-01-17 | FINALG | ISKY-U400 | 37 | 床面一部剥がれあり |  | 1 | 107 | F-571 |  | 0 | 2021-01-18 02:09 | mi-higuchi | 2021-01-18 02:09 | mi-higuchi | 2021-01-17 15:00 | ISKY-U400 | DR | M | U4
173 | 80172 | 0 | 総合事務所 自動火災報知整備工事 | 2020-12-27 | SOU&ROU | r-minami | 57 | 総合事務所１F設置「表示盤」の不良のため、アラームが発生した。 | 火災報知保守会社の東報電産担当者より、機器自体の老朽化の指摘があり、1F「表示盤」（見積NO.T0149090）と3F「終端器17個」（見積NO.T0145990）の取替について提案があった。 | 3 | 30 |  |  | 0 | 2021-01-18 02:11 | yu-ishihara | 2021-01-18 02:26 | yu-ishihara | 2020-12-27 15:00 | r-minami | AH | I | K_JIMUSYO
174 | 80173 | 0 | P-1100Bグランド整備 | 2021-01-17 | K | t-kodama | 47 | グランドの締めしろがなくなってきている |  | 1 | 6 | @ ダミー設備(旧バージョンからの移行にて自動登録)、削除しないでください |  | 0 | 2021-01-18 02:11 | t-kodama |  |  | 2021-01-17 15:00 | t-kodama | ZZ | M | MT
175 | 80174 | 0 | T-70エアーノッカー取替 | 2021-01-17 | CL | r-fujie | 32 | 作動不良、打撃面亀裂 | 取替、当て板補修 | 1 | 84 | T-70 |  | 0 | 2021-01-18 02:14 | r-fujie |  |  | 2021-01-17 15:00 | r-fujie | SF | M | U2
176 | 80175 | 0 | T-980 W-13P溶解タンク防液提整備 | 2021-01-17 | FINALG | ISKY-U400 | 40 | 耐酸塗装剥離 |  | 1 | 107 | T-980 |  | 0 | 2021-01-18 02:27 | mi-higuchi | 2021-01-18 02:28 | mi-higuchi | 2021-01-17 15:00 | ISKY-U400 | KR | M | U4
177 | 80176 | 0 | 【 西別館建屋解体・駐車場設置工事 】SECOM機器取外工事 | 2021-01-17 | SOUMU | yu-ishihara | 47 | 西別館建屋解体に伴い、解体の準備として防犯のためのSECOM監視装置の取外しが必要となる。 | SECOM監視装置の取外しを実施 | 1 | 34 |  |  | 0 | 2021-01-18 02:41 | yu-ishihara | 2021-01-18 02:44 | yu-ishihara | 2021-01-17 15:00 | yu-ishihara | ZZ | M | OTHER
178 | 80177 | 0 | ポンプ分解整備 | 2021-01-17 | S | ats-kobayashi | 3 | D166-1(P)揚液不良 |  | 1 | 70 |  |  | 0 | 2021-01-18 02:48 | ats-kobayashi |  |  | 2021-01-17 15:00 | ats-kobayashi | ST | M | 1D
179 | 80178 | 0 | C工場EP周辺階段補修 | 2021-01-17 | S | ats-kobayashi | 47 | 階段補修（ヒヤリハット案件） |  | 1 | 80 |  |  | 0 | 2021-01-18 02:51 | ats-kobayashi |  |  | 2021-01-17 15:00 | ats-kobayashi | ZZ | M | 1C
180 | 80179 | 0 | サイクロン当て板補修 | 2021-01-17 | S | ats-kobayashi | 37 | 当て板補修 |  | 1 | 70 | DA-664 |  | 0 | 2021-01-18 02:56 | ats-kobayashi |  |  | 2021-01-17 15:00 | ats-kobayashi | DR | M | 1D
181 | 80180 | 0 | コントロールバルブ分解整備 | 2021-01-17 | S | ats-kobayashi | 50 |  |  | 3 | 70 | FCV-823 |  | 0 | 2021-01-18 03:00 | ats-kobayashi |  |  | 2021-01-17 15:00 | ats-kobayashi | DF | I | 1D
182 | 80181 | 0 | ケーブル補修 | 2021-01-17 | S | ats-kobayashi | 13 | 上部配線ケーブル整備 |  | 2 | 70 |  |  | 0 | 2021-01-18 03:22 | ats-kobayashi |  |  | 2021-01-17 15:00 | ats-kobayashi | ZZ | E | 1D
183 | 80182 | 0 | N062簡易リフト点検 | 2021-01-14 | S | ISKY-2B | 29 | 巻上げ時に異音がすると指摘」 |  | 1 | 104 | NO.62 |  | 0 | 2021-01-18 03:58 | yutak-kobayashi | 2021-01-18 04:49 | yutak-kobayashi | 2021-01-14 15:00 | ISKY-2B | IO | M | 1B
184 | 80183 | 0 | P-430-2 A系ｻﾝﾌﾟﾌﾞﾛﾜｰ取替整備 | 2021-01-18 | CL | hi-morooka | 29 | 振動：大 取替が必要（春日部P氏より） | 整備品に取替予定 | 1 | 99 | P-430-2 |  | 0 | 2021-01-18 04:41 | hi-morooka |  |  | 2021-01-18 15:00 | hi-morooka | IO | M | U3
185 | 80184 | 0 | パトライト整備 | 2021-01-17 | S | ats-kobayashi | 11 |  |  | 2 | 70 |  |  | 0 | 2021-01-18 05:22 | ats-kobayashi |  |  | 2021-01-17 15:00 | ats-kobayashi | TF | E | 1D
186 | 80185 | 0 | 自動全窒素･全ﾘﾝ測定装置保守点検【2月】 | 2021-01-17 | KA | h-konishi | 26 | 定期校正 |  | 3 | 15 | 自動全窒素全りん測定装置（TN） |  | 0 | 2021-01-18 05:27 | h-konishi | 2021-01-18 05:30 | h-konishi | 2021-01-17 15:00 | h-konishi | ZZ | I | KA
187 | 80186 | 0 | A-20-6ｾｯﾄﾘﾝｸﾞﾀﾝｸ母液飛散防止板整備 | 2021-01-17 | S | ISKY-A | 31 | 飛散防止板破損 |  | 1 | 74 | A-20-6 |  | 0 | 2021-01-18 06:13 | hir-kato | 2021-01-18 06:13 | hir-kato | 2021-01-17 15:00 | ISKY-A | HS | M | A
188 | 80187 | 0 | E-236汽水ドラム50Aバルブ取替 | 2021-01-17 | CL | r-fujie | 32 | ガラス液面計直近50Aバルブ固着（南側下） | 取替 | 1 | 84 | E-236 |  | 0 | 2021-01-18 06:24 | r-fujie |  |  | 2021-01-17 15:00 | r-fujie | SF | M | U2
189 | 80188 | 0 | 塩酸ガス化エリアスチームﾄﾗｯﾌﾟ取替 | 2021-01-17 | CL | r-fujie | 47 | トラップが開きっぱなし | 取替 | 1 | 84 |  |  | 0 | 2021-01-18 06:27 | r-fujie |  |  | 2021-01-17 15:00 | r-fujie | ZZ | M | U2
190 | 80189 | 0 | TY包装場NO.1ｼｭｰﾄ整備 | 2021-01-17 | INGG | s-hanaoka | 29 | TY包装場No.1ｼｭｰﾄの振動が大きく異常音がする。 |  | 1 | 43 | 511-1 TY工場パッカースケール |  | 0 | 2021-01-18 06:34 | s-hanaoka | 2021-01-18 06:48 | s-hanaoka | 2021-01-17 15:00 | s-hanaoka | IO | M | PTY
191 | 80190 | 0 | P-201ヘビーエンドポンプ モーター取替 | 2021-01-09 | CL | r-fujie | 2 | 突如アンペアIOP（100A以上） ポンプ能力に異常なし（吐出量から判断） 手動で停止させた後、起動（回転）不可となる。 | M単にて判断 | 1 | 84 | P-201 |  | 0 | 2021-01-18 06:35 | r-fujie |  |  | 2021-01-09 15:00 | r-fujie | KF | M | U2
192 | 80191 | 0 | C-90-2振動コンベア ニュートラル調整 | 2021-01-09 | CL | r-fujie | 47 | アンペア高い（通常約14Aに対し約22A） | ニュートラル調整 | 1 | 84 | C-90-2 |  | 0 | 2021-01-18 06:37 | r-fujie |  |  | 2021-01-09 15:00 | r-fujie | ZZ | M | U2
193 | 80192 | 0 | T-118-3塩素パージノズル点検 | 2021-01-09 | CL | r-fujie | 47 | 定期点検 | 脱着点検 | 1 | 84 | T-118-3 |  | 0 | 2021-01-18 06:40 | r-fujie |  |  | 2021-01-09 15:00 | r-fujie | ZZ | M | U2
194 | 80193 | 0 | SOC Zrﾋﾞｰｽﾞ輸送配管整備 | 2021-01-17 | CL | hi-morooka | 39 | 25A配管穴あき | 25A配管製作整備 | 1 | 99 | E-323-1 |  | 0 | 2021-01-18 06:53 | hi-morooka |  |  | 2021-01-17 15:00 | hi-morooka | MM | M | U3
195 | 80194 | 0 | E-323-1 A系SOC Jﾍﾞﾝﾄﾞ脱着整備 | 2021-01-21 | CL | hi-morooka | 45 | ﾀﾞｳﾝに併せて予防保全 | ﾀﾞｳﾝに併せて予防保全 | 1 | 99 | E-323-1 |  | 0 | 2021-01-18 06:57 | hi-morooka |  |  | 2021-01-21 15:00 | hi-morooka | TM | M | U3
196 | 80195 | 0 | B-57-9(T) コイル取替 | 2021-01-17 | S | yutak-kobayashi | 43 | B-57-9タンク コイル穴開きコイル取替 |  | 1 | 104 | B-57-9 |  | 0 | 2021-01-18 07:42 | yutak-kobayashi |  |  | 2021-01-17 15:00 | yutak-kobayashi | RE | M | 1B
198 | 800001 | 0 | 900A海水配管補修 | 2021-01-07 | YES | t-mitani |  | 900Ａ海水配管漏れ |  | 1 | 103 |  |  | 0 | 2021-01-18 07:52 | t-mitani | 2021-01-18 08:35 | t-mitani | 2021-01-07 15:00 | t-mitani |  | M | S-WATER
199 | 800002 | 0 | P-1172-1,2 上水ポンプ発信器取出配管補修 | 2021-01-17 | YES | y-hiramatsu | 26 | P-1172-1,2 上水ポンプの発信器取り出し配管が気温の低下により凍結し、上水の送液ができなくなる。 | 保温を補修しても再度凍結したため、電気ヒーターを取り付ける。 | 3 | 47 |  |  | 0 | 2021-01-18 08:02 | y-hiramatsu |  |  | 2021-01-17 15:00 | y-hiramatsu | ZZ | I | C-WATER
200 | 800003 | 0 | P-1110-2 No.5 モノフロ送水ポンプ補修 | 2021-01-04 | YES | y-hiramatsu | 29 | 1/5 午後、点検中にかなり大きな異音あり。 No.6 送水ポンプへ切替実施。 | ポンプ（カップリング部）整備 | 1 | 9 | P-1110-2 |  | 0 | 2021-01-18 08:22 | y-hiramatsu |  |  | 2021-01-04 15:00 | y-hiramatsu | IO | M | I-WATER
201 | 800004 | 0 | 上水受水槽前埋設配管漏れ | 2021-01-17 | YES | t-mitani | 43 | 上水受水槽前の道路にて埋設配管漏れ。漏れ配管は想定で上水の可能性。 |  | 1 | 47 |  |  | 0 | 2021-01-18 08:22 | t-mitani | 2021-01-18 08:23 | t-mitani | 2021-01-17 15:00 | t-mitani | RE | M | C-WATER
202 | 800005 | 0 | UT-CW シバゲン行き上水配管補修 | 2021-01-07 | YES | t-mitani | 43 | シバゲン行き上水配管漏洩 | UT-CW 上水配管の部分取替 場所：シバゲン工場西側 | 1 | 63 | UT-CW |  | 0 | 2021-01-18 08:51 | t-mitani | 2021-01-18 08:53 | t-mitani | 2021-01-07 15:00 | t-mitani | RE | M | UT
203 | 800006 | 0 | C-8807-1 石炭バンカ搬送コンベアリターンローラ補修 | 2021-01-18 | YES | t-mitani | 31 | C-8807-1 石炭バンカ搬送コンベアのリターンローラ（場所：B-W-5内）異音大（ベアリング損傷と思われる）。 また、B-E-5内のリターンローラについても劣化大の為、取替必要。 | リターンローラ（場所：B-W-5内）取替 リターンローラ（場所：B-E-5内）取替 ＊リターンローラーは弊部に在庫あり | 1 | 64 | No.1石炭バンカ搬送コンベア |  | 0 | 2021-01-18 23:51 | t-mitani | 2021-01-19 00:04 | t-mitani | 2021-01-18 15:00 | t-mitani | HS | M | 8B
204 | 800007 | 0 | ポケット線量計校正（4台） | 2021-01-18 | KA | h-konishi | 26 | ポケット線量計定期校正（4台） PDM-122B-SHC GR008633,GR008634,GR008635,GR008636 調達G川瀬様扱いでお願いします。1/25引取でお願いします。 |  | 3 | 15 |  |  | 0 | 2021-01-18 23:59 | h-konishi | 2021-01-19 02:23 | yo-yamaguchi | 2021-01-18 15:00 | h-konishi | ZZ | I | KA
205 | 800008 | 0 | C-87グランド追加 | 2021-01-18 | CL | r-fujie | 47 | 西側グランドしめしろなし | グランド追加 | 1 | 84 | C-87 |  | 0 | 2021-01-19 | r-fujie |  |  | 2021-01-18 15:00 | r-fujie | ZZ | M | U2
206 | 800009 | 0 | カバーライナー取り換え | 2021-01-15 | S | ats-kobayashi | 43 |  |  | 1 | 70 | D-150 |  | 0 | 2021-01-19 00:04 | ats-kobayashi |  |  | 2021-01-15 15:00 | ats-kobayashi | RE | M | 1D
207 | 800010 | 0 | 農薬製品G廃棄物置場上処理水配管補修 | 2021-01-12 | BS | t-kurimoto | 43 | 農薬製品G廃棄物置場上の処理水配管に穴があき、水漏れしています。 | 当該箇所前後3ｍで切断、縁切りし、フランジ加工を行い、配管更新を提案させて頂きます。 | 1 | 1 |  |  | 0 | 2021-01-19 00:46 | t-kurimoto |  |  | 2021-01-12 15:00 | t-kurimoto | RE | M | G5
208 | 800011 | 0 | 20FR-D ロボット設備 パレット排出不具合調査 | 2021-01-13 | BS | hi-nakura | 33 | 20FR-Dパレタイザーの北側パレット排出時に、パレットが斜めとなり、センサーに引っ掛かる事が有り。 | 今のところ、まだ引っ掛かり頻度は少ないですが（先日1回、本日1回）、一度点検して頂きたく、連絡の程、よろしくお願いします。 | 1 | 87 |  |  | 0 | 2021-01-19 01:11 | hi-nakura |  |  | 2021-01-13 15:00 | hi-nakura | GD | M | BF3
209 | 800012 | 0 | A-32オリバーろ布高圧洗浄機整備 | 2021-01-18 | S | hir-kato | 2 | 運転不能 |  | 1 | 74 | A-32-6-7-1 |  | 0 | 2021-01-19 01:29 | hir-kato | 2021-01-19 01:29 | hir-kato | 2021-01-18 15:00 | hir-kato | KF | M | A
210 | 800013 | 0 | 不要配管の撤去 | 2021-01-13 | S | t-matsuura | 37 | １B工場１F不要配管がサポートが外れもし割損した場合 真下に70％硫酸の配管があるため危険がある |  | 1 | 104 |  |  | 0 | 2021-01-19 01:40 | yutak-kobayashi |  |  | 2021-01-13 15:00 | t-matsuura | DR | M | 1B
211 | 800014 | 0 | F-116ﾌﾟﾚｼﾋﾟ送液タンク サポート整備 | 2021-01-18 | FINALG | k-miyazaki | 37 | 正規のｻﾎﾟｰﾄが取り付けられていない |  | 1 | 8 | F-116 |  | 0 | 2021-01-19 02:31 | k-miyazaki | 2021-01-19 02:31 | k-miyazaki | 2021-01-18 15:00 | k-miyazaki | DR | M | 2D
212 | 800015 | 0 | C系ホイスト ワイヤー整備 | 2021-01-18 | CL | s-kita | 37 | ホイスト下げ過ぎによるワイヤー脱落 | ワイヤーの巻き直し | 1 | 99 | O-320C |  | 0 | 2021-01-19 05:11 | s-kita | 2021-01-19 05:15 | s-kita | 2021-01-18 15:00 | s-kita | DR | M | U3
213 | 800016 | 0 | G-502-9脱着点検 | 2021-01-17 | CL | s-kita | 2 | 1月16日に運転開始を行ったところ、過負荷で停止。タンクが空の状況での過負荷電流170Aが流れることから運転断念。 | モーター減速機脱着、メーカー点検 | 1 | 99 | G-502-9 |  | 0 | 2021-01-19 05:18 | s-kita |  |  | 2021-01-17 15:00 | s-kita | KF | M | U3
214 | 800017 | 0 | ホースハンガーの取り付け | 2021-01-18 | K | t-kodama | 47 | C-647.649の洗浄用工業用水ホースを置いておくスペースがないため躓く恐れがある。 |  | 1 | 26 |  |  | 0 | 2021-01-19 05:28 | t-kodama |  |  | 2021-01-18 15:00 | t-kodama | ZZ | M | GY
215 | 800018 | 0 | U-400包装行工場間扉整備 | 2021-01-07 | FINALG | ISKY-U400 |  | 扉開閉不具合 |  | 4 | 107 |  |  | 0 | 2021-01-19 05:57 | r-kitani | 2021-01-19 05:57 | r-kitani | 2021-01-07 15:00 | ISKY-U400 |  | C | U4
216 | 800019 | 0 | Y-46フィルタープレスろ布整備 | 2021-01-18 | FINALG | t-hiramatsu | 40 | フィルタープレス西親板から１枚目圧搾板ろ液孔部品の脱落および２枚の圧搾板のろ布破れと圧搾板ろ過漏れ懸念箇所が３か所発見された |  | 1 | 46 | Y-46 |  | 0 | 2021-01-19 06:27 | t-hiramatsu | 2021-01-19 06:32 | t-hiramatsu | 2021-01-18 15:00 | t-hiramatsu | KR | M | TY
217 | 800020 | 0 | C-644ローラー架台補修 | 2021-01-18 | KDIV | t-kodama | 47 | ローラー架台に腐食が見られるため、交換実施してほしい。 |  | 1 | 26 | C-644 |  | 0 | 2021-01-19 06:29 | t-kodama |  |  | 2021-01-18 15:00 | t-kodama | ZZ | M | GY
218 | 800021 | 0 | #7ﾄﾞﾚﾝ抜き配管整備 | 2021-01-18 | CL | ISKY-RYUSAN | 45 | T-104第二吸収塔入口エキスパンションドレン抜き＃7の配管で閉塞発生する為、生蒸気を外面より吹付けているので錆等による配管の外面腐食が進行している。 | 以前テープヒーターを巻いていたが効果があまり見られずに閉塞した為、生蒸気を吹付けて対応している。一旦生蒸気吹付け箇所の材質をSS→SUS316に変更してはどうか。最終的にはエキスパンション付き元バルブから下部ポットまでの間を蒸気ジャケット配管に出来ないか。 | 1 | 28 | T-104 |  | 0 | 2021-01-19 06:41 | ISKY-RYUSAN | 2021-01-19 06:42 | ISKY-RYUSAN | 2021-01-18 15:00 | ISKY-RYUSAN | TM | M | SS
219 | 800022 | 0 | P-1108 アカズルフィルター逆洗ポンプ整備 | 2021-01-18 | YES | y-hiramatsu | 32 | 1/18夜勤～ グランドからエアーを吸い込み、揚水できない 真空をかけてから再度起動するとOK | グランド取替 | 1 | 9 | P-1108 |  | 0 | 2021-01-19 07:13 | y-hiramatsu | 2021-01-19 07:58 | y-hiramatsu | 2021-01-18 15:00 | y-hiramatsu | SF | M | I-WATER
220 | 800023 | 0 | K-08RVF 洗浄ノズル 補修 | 2021-01-17 | S | yutak-kobayashi | 40 | K-08RVF洗浄ノズル亀裂 3本 |  | 1 | 105 | K-08 |  | 0 | 2021-01-19 07:36 | yutak-kobayashi |  |  | 2021-01-17 15:00 | yutak-kobayashi | KR | M | 2C
221 | 800024 | 0 | T-220熱交補修 | 2021-01-17 | FMP | t-hirako | 40 | M3P第1工場T-220用熱交の冷却水入口フランジが腐食により穴が開いた。 | フランジ補修を行ってもらいたい。 | 1 | 4 |  |  | 0 | 2021-01-19 08:17 | t-hirako | 2021-01-19 08:18 | t-hirako | 2021-01-17 15:00 | t-hirako | KR | M | PM3P1
222 | 800025 | 0 | P-112-3 D側配管補修 | 2021-01-18 | K | t-kodama | 43 | P-112-3 D側配管にピンホールが開いた。 バンドを巻いて、現在は漏洩なく送液できている。 |  | 1 | 26 | P-112-3 |  | 0 | 2021-01-19 22:36 | t-kodama |  |  | 2021-01-18 15:00 | t-kodama | RE | M | GY
223 | 800026 | 0 | S-356-2 B系ｶﾞｰﾄﾞﾌｨﾙﾀｰ ﾌﾗﾝｼﾞ整備 | 2021-01-19 | CL | hi-morooka | 43 | ｶﾞｰﾄﾞﾌｨﾙﾀｰ ﾌﾗﾝｼﾞ部よりｶﾞｽ漏れあり | ｶﾞｰﾄﾞﾌｨﾙﾀｰ ﾌﾗﾝｼﾞ部よりｶﾞｽ漏れの為、ﾎｯﾄﾎﾞﾙﾃﾞｨﾝｸﾞをお願いします。 | 1 | 99 | S-356-2 |  | 0 | 2021-01-19 22:44 | hi-morooka |  |  | 2021-01-19 15:00 | hi-morooka | RE | M | U3
224 | 800027 | 0 | B-57-9 加熱コイル取替 | 2021-01-18 | S | yutak-kobayashi | 31 | B-57-9 左3本目加熱コイルが穴開き |  | 1 | 104 | B-57-9 |  | 0 | 2021-01-19 22:49 | yutak-kobayashi |  |  | 2021-01-18 15:00 | yutak-kobayashi | HS | M | 1B
225 | 800028 | 0 | B-57-6 スチーム配管穴開き | 2021-01-18 | S | yutak-kobayashi | 31 | B-57-6 スチーム配管穴開き |  | 1 | 104 | B-57-6 |  | 0 | 2021-01-19 23:10 | yutak-kobayashi |  |  | 2021-01-18 15:00 | yutak-kobayashi | HS | M | 1B
226 | 800029 | 0 | M-508-1 スリット整備 | 2021-01-18 | FINALG | ISKY-U400 | 37 | スリット取付ステー折損 |  | 1 | 107 | M-508-1 |  | 0 | 2021-01-19 23:22 | mi-higuchi | 2021-01-19 23:22 | mi-higuchi | 2021-01-18 15:00 | ISKY-U400 | DR | M | U4
227 | 800030 | 0 | B-96（T）B-501（T) H点検用 足場設置 | 2021-01-19 | S | yutak-kobayashi | 47 | B-96（T）及びB-501（T)のH警報の点検用足場の設置 |  | 1 | 104 | B-96 |  | 0 | 2021-01-20 01:23 | yutak-kobayashi |  |  | 2021-01-19 15:00 | yutak-kobayashi | ZZ | M | 1B
228 | 800031 | 0 | ２B H工場建屋 南水配管洩れ | 2021-01-20 | S | yutak-kobayashi | 43 | ２B 工場 H工程建屋外 南側で水配管がフランジ部かバルブ本体から水もれ |  | 1 | 83 |  |  | 0 | 2021-01-20 01:30 | yutak-kobayashi |  |  | 2021-01-20 15:00 | yutak-kobayashi | RE | M | 2B
229 | 800032 | 0 | R-2230A電解性セル・膜整備 | 2021-01-02 | CL | k-kyougoku | 43 | 電解槽停止後、A槽No.37にて100L/h以上 | 膜取替が必要 | 1 | 40 | R-2230A |  | 0 | 2021-01-20 01:33 | k-kyougoku | 2021-01-20 01:47 | k-kyougoku | 2021-01-02 15:00 | k-kyougoku | RE | M | U6
230 | 800033 | 0 | H-34-2ﾎﾟﾝﾌﾟ 操作盤整備 | 2021-01-19 | S | yutak-kobayashi | 13 | H-34-1とH-34-2へﾎﾟﾝﾌﾟ切替時、H-34-2ﾎﾟﾝﾌﾟの場合、計器室でSWがＯＮができないので困っています。 |  | 2 | 83 | H-34-M |  | 0 | 2021-01-20 01:45 | yutak-kobayashi |  |  | 2021-01-19 15:00 | yutak-kobayashi | ZZ | E | 2B
231 | 800034 | 0 | Ｅ-2733No２塩素除害塔クーラー内漏れ | 2021-01-14 | CL | k-kyougoku | 43 | クーリングタワーpH上昇により、各熱交点検し、E-2733内漏れが発見された | プレート熱交一式取替(1月27日に整備品資材倉庫納入予定) | 1 | 40 | E-2733 |  | 0 | 2021-01-20 01:52 | k-kyougoku | 2021-01-20 02:05 | k-kyougoku | 2021-01-14 15:00 | k-kyougoku | RE | M | U6
232 | 800035 | 0 | B-18-1,2(P) インバータ冷却ファン点検 | 2021-01-18 | S | yutak-kobayashi | 23 | インバータ冷却ファンの異音 |  | 3 | 104 |  |  | 0 | 2021-01-20 02:45 | yutak-kobayashi |  |  | 2021-01-18 15:00 | yutak-kobayashi | IO | I | 1B
233 | 800036 | 0 | A-568ﾄﾗﾌｺﾝﾍﾞｱｸﾞﾗﾝﾄﾞ整備 | 2021-01-19 | S | hir-kato | 43 | 粉漏れ |  | 1 | 74 | A-568-3-G |  | 0 | 2021-01-20 02:45 | hir-kato | 2021-01-20 02:45 | hir-kato | 2021-01-19 15:00 | hir-kato | RE | M | A
234 | 800037 | 0 | エアコン修理 | 2021-01-19 | TIODIV | m-takeno |  | チタン生産部事務所エアコン2台が故障 | エアコンの基盤取替を願います | 4 | 30 |  |  | 0 | 2021-01-20 03:02 | y-hirata |  |  | 2021-01-19 15:00 | m-takeno |  | C | K_JIMUSYO
235 | 800038 | 0 | FRC-2381-2 O2ﾌﾟﾚﾋｰﾀｰ入口流量調節弁整備 | 2021-01-19 | CL | hi-morooka | 55 | 予備機の整備 | 予備機の整備 | 3 | 99 | O2プレヒ-タ-入口流量調節弁 |  | 0 | 2021-01-20 06:22 | hi-morooka |  |  | 2021-01-19 15:00 | hi-morooka | TN | I | U3
236 | 800039 | 0 | フォークリフト年次点検 | 2021-01-19 | YES | t-mitani |  | 弊部所有のフォークリフトの年次点検 |  | 1 | 63 |  |  | 0 | 2021-01-20 06:31 | t-mitani | 2021-01-20 06:32 | t-mitani | 2021-01-19 15:00 | t-mitani |  | M | UT
237 | 800040 | 0 | A-12-12ｱﾀｯｸﾀﾝｸ安全蓋整備 | 2021-01-19 | S | ISKY-A | 3 | ｺﾞﾑﾗｲﾆﾝｸﾞ捲れ、地金腐食 |  | 1 | 74 | A-12-12 |  | 0 | 2021-01-20 06:42 | hir-kato | 2021-01-20 06:42 | hir-kato | 2021-01-19 15:00 | ISKY-A | ST | M | A
238 | 800041 | 0 | No4ｽｸﾗﾊﾞｰｱﾙｶﾘ戻り配管整備 | 2021-01-19 | S | ISKY-A | 43 | 2％苛性ソーダ漏れあり |  | 1 | 74 | SCR4 |  | 0 | 2021-01-20 06:46 | hir-kato | 2021-01-20 06:46 | hir-kato | 2021-01-19 15:00 | ISKY-A | RE | M | A
239 | 800042 | 0 | E-307ダミーシェル錆発生 | 2021-01-19 | CL | s-kita | 47 | 新規製作チューブバンドルの完成検査用ダミーシェルが堤防沿いに置いてある状態のため、錆が発生。 | 表面仕上げ後、塗装の実施 | 1 | 99 | NO.2ベーパライザー |  | 0 | 2021-01-20 06:53 | s-kita |  |  | 2021-01-19 15:00 | s-kita | ZZ | M | U3
240 | 800043 | 0 | 汚泥引抜きポンプ№2グランドパッキン交換 | 2021-01-18 | A | user813 | 47 |  |  | 1 | 39 | P-139-2 |  | 0 | 2021-01-20 06:57 | mi-yonekawa | 2021-01-27 04:05 | mi-yonekawa | 2021-01-18 15:00 | user813 | ZZ | M | ROKA
241 | 800044 | 0 | 35kｽﾁｰﾑ配管整備補修 | 2021-01-19 | CL | ISKY-RYUSAN | 47 | 35ｋスチーム配管＃517スチームトラップ行き配管の錆による腐食及び配管の曲がり有り（ＰＬＡＮＴＩＡ機番無し、ＵＴＧ保有空地内） | 配管の部分取替及び配管の曲がり修正 | 1 | 34 |  |  | 0 | 2021-01-20 08:24 | y-sakakura | 2021-01-20 08:24 | y-sakakura | 2021-01-19 15:00 | ISKY-RYUSAN | ZZ | M | OTHER
243 | 800046 | 0 | F-55-1 No1ドライヤーサイドローラー整備 | 2021-01-19 | FINALG | k-miyazaki | 41 | サイドローラー摩耗大 |  | 1 | 8 | F-55-1 |  | 0 | 2021-01-20 09:16 | k-miyazaki | 2021-01-20 09:16 | k-miyazaki | 2021-01-19 15:00 | k-miyazaki | HK | M | 2D
244 | 800047 | 0 | Y-204-1 排ガスブロワー整備 | 2021-01-19 | FINALG | k-miyazaki | 3 | ブロワー振動あり |  | 1 | 46 | Y-204-1 |  | 0 | 2021-01-20 09:21 | k-miyazaki | 2021-01-20 09:22 | k-miyazaki | 2021-01-19 15:00 | k-miyazaki | ST | M | TY
245 | 800048 | 0 | 35kｽﾁｰﾑ配管整備補修 | 2021-01-20 | CL | ISKY-RYUSAN | 47 | ＵＴＧ保有空地内の35ｋスチーム配管において配管の腐食及び曲がりがあり修正が必要 |  | 1 | 34 |  |  | 0 | 2021-01-20 22:39 | y-sakakura |  |  | 2021-01-20 15:00 | ISKY-RYUSAN | ZZ | M | OTHER
246 | 800049 | 0 | P-419 Q-4ﾄﾞﾗｲﾔｰ排気ﾌｧﾝ整備 | 2021-02-03 | CL | s-kita | 29 | ファンにスケールが付着し、振動増加のために異音が発生している。 | 分解整備 | 1 | 99 | P-419-2 |  | 0 | 2021-01-20 23:18 | s-kita |  |  | 2021-02-03 15:00 | s-kita | IO | M | U3
247 | 800050 | 0 | P-361整備補修 | 2021-01-20 | FMP | isky-m3p | 31 | P-361D側ヘッダー配管フランジ亀裂、漏れ有り。 グランド部漏れ有り | FRP巻きにて補修。グランドパッキン交換 | 1 | 33 | P-361 |  | 0 | 2021-01-20 23:22 | y-hamaguchi | 2021-01-21 10:04 | y-hamaguchi | 2021-01-20 15:00 | isky-m3p | HS | M | M3P
248 | 800051 | 0 | T-734温水槽ｺﾝｸﾘｰﾄ補修 | 2021-01-14 | CL | s-kita |  | 温水槽の水をせき止める為のｺﾝｸﾘｰﾄが脱落した。 | ｺﾝｸﾘｰﾄ補修 | 4 | 99 |  |  | 0 | 2021-01-20 23:23 | s-kita |  |  | 2021-01-14 15:00 | s-kita |  | C | U3
249 | 800052 | 0 | 石炭ボイラー計器室エアコン補修 | 2021-01-18 | YES | y-hiramatsu |  | 三菱業務用エアコン エラーコード：5301 IDC・IACセンサ/回路異常（室外） 圧縮機交換・室内基板交換・ＩＮＶ回路不良 | 点検整備 | 4 | 64 |  |  | 0 | 2021-01-20 23:25 | y-hiramatsu | 2021-01-20 23:27 | y-hiramatsu | 2021-01-18 15:00 | y-hiramatsu |  | C | 8B
250 | 800053 | 0 | J-3001汽力 天井式クレーン年次点検 | 2021-01-20 | UTI | t-mitani | 47 | J-3001汽力発電所 天井式クレーンの年次点検を行う。 性能検査日は検討中 |  | 1 | 68 | 汽力発電所天井式クレーン |  | 0 | 2021-01-20 23:29 | t-mitani | 2021-01-21 09:12 | t-mitani | 2021-01-20 15:00 | t-mitani | ZZ | M | 6B
251 | 800054 | 0 | J-3001汽力発電所 天井式クレーン性能検査 | 2021-01-20 | UTI | t-mitani | 47 | J-3001汽力発電所 天井式クレーンの性能検査 性能検査日検討中 |  | 1 | 68 | 汽力発電所天井式クレーン |  | 0 | 2021-01-20 23:44 | t-mitani | 2021-01-21 09:13 | t-mitani | 2021-01-20 15:00 | t-mitani | ZZ | M | 6B
252 | 800055 | 0 | 灰捕集装置 照明補修 | 2021-01-19 | YES | y-hiramatsu | 11 | 灰捕集装置の照明が切れ、蛍光灯を取替えても点灯しない。 | 照明器具取替 | 2 | 64 |  |  | 0 | 2021-01-21 00:19 | y-hiramatsu | 2021-01-21 00:19 | y-hiramatsu | 2021-01-19 15:00 | y-hiramatsu | TF | E | 8B
254 | 800057 | 0 | Ｔ－3411 フラッシュタンク付帯配管補修 | 2021-01-20 | UTI | t-mitani | 43 | Ｔ－3411 フラッシュタンクから温水タンク行きの配管より蒸気ドレン漏れ。 | 足場設置 保温脱着 補修箇所確認後、補修方法決定 本工事に際し、フラッシュタンクを停止する必要がありますので、要事前連絡。 | 1 | 63 | T-3411 |  | 0 | 2021-01-21 00:52 | t-mitani | 2021-01-21 00:53 | t-mitani | 2021-01-20 15:00 | t-mitani | RE | M | UT
255 | 800058 | 0 | P-2824B-Ｍモーター冷却フィン異音 | 2021-01-19 | CL | k-kyougoku | 5 | 冷却フィン割れにより異音 | モーター取替 | 2 | 40 | P-2824B-M |  | 0 | 2021-01-21 01:40 | k-kyougoku | 2021-01-21 02:11 | k-kyougoku | 2021-01-19 15:00 | k-kyougoku | SI | E | U6
256 | 800059 | 0 | F-710締付シリンダー整備 | 2021-01-20 | K | t-kodama | 43 | F-710フィルタープレスの締付シリンダー部よりオイル漏れが確認された。 |  | 1 | 26 | F-710 |  | 0 | 2021-01-21 01:53 | t-kodama |  |  | 2021-01-20 15:00 | t-kodama | RE | M | GY
257 | 800060 | 0 | 物流管理棟ｴｱｺﾝ整備 | 2021-01-19 | INGG | s-hanaoka |  | エアコン異音、ききが悪い |  | 4 | 49 |  |  | 0 | 2021-01-21 02:13 | s-hanaoka | 2021-01-21 02:14 | s-hanaoka | 2021-01-19 15:00 | s-hanaoka |  | C | BUCOM
258 | 800061 | 0 | PIC-6718廃熱ﾎﾞｲﾗｰ導圧管整備 | 2021-01-20 | CL | ISKY-RYUSAN | 26 | 配管と各種ケーブルとの接触 配管(保温材/クロステープ剥がれによる接触) | ケーブルとの接触を避けて欲しいです。 | 3 | 28 | PIC-6718 |  | 0 | 2021-01-21 02:15 | ISKY-RYUSAN |  |  | 2021-01-20 15:00 | ISKY-RYUSAN | ZZ | I | SS
259 | 800062 | 0 | P-2134B#1, #2 ﾎﾞﾃﾞｨｰﾌｨｰﾄﾞﾎﾟﾝﾌﾟ流量振幅大 | 2021-01-19 | CL | k-kyougoku | 47 | ポンプ運転時に流量が振り、振幅幅が大きく安定しない | ポンプ点検 | 1 | 40 | P-2134B |  | 0 | 2021-01-21 02:19 | k-kyougoku | 2021-01-21 02:19 | k-kyougoku | 2021-01-19 15:00 | k-kyougoku | ZZ | M | U6
260 | 800063 | 0 | 取り外し品整備（2台） | 2021-01-20 | S | ats-kobayashi | 41 | 上・下側とも南側受ローラー取り換え |  | 1 | 66 | キルンクーラー |  | 0 | 2021-01-21 03:45 | ats-kobayashi |  |  | 2021-01-20 15:00 | ats-kobayashi | HK | M | M
261 | 800064 | 0 | 医薬用水設備ｽﾁｰﾑﾄﾗｯﾌﾟ整備工事 | 2021-01-20 | IS | h-kiryu | 32 | 医薬 製造用水設備 活性炭フィルター装置ｽﾁｰﾑﾄﾗｯﾌﾟのドレン排出不良のため、ｽﾁｰﾑﾄﾗｯﾌﾟ修正を依頼する。 | ｽﾁｰﾑﾄﾗｯﾌﾟの修理 | 1 | 58 |  |  | 0 | 2021-01-21 04:27 | h-kiryu | 2021-01-21 04:29 | h-kiryu | 2021-01-20 15:00 | h-kiryu | SF | M | I3
262 | 800065 | 0 | 腐食スチーム配管補修工事 | 2021-01-19 | BS | masan-nakamura | 40 | スチーム配管の一部が腐食して穴が空いており、そこから蒸気が吹き出した。 | 腐食した配管を除去し、新しい配管を取り付ける。 | 1 | 23 |  |  | 0 | 2021-01-21 04:27 | masan-nakamura | 2021-01-21 04:52 | masan-nakamura | 2021-01-19 15:00 | masan-nakamura | KR | M | SI
263 | 800066 | 0 | O-140-1削岩機脱着整備 | 2021-01-15 | CL | ISKY-U200300 | 37 | ロッドとカップリングの溶接部付近で折損し、ロッド及びビットは塩化炉内へ脱落 | 予備品取付 | 1 | 84 | O-121-1 |  | 0 | 2021-01-21 04:52 | r-fujie |  |  | 2021-01-15 15:00 | ISKY-U200300 | DR | M | U2
264 | 800067 | 0 | O-140-1ドリフター取替 | 2021-01-20 | CL | r-fujie | 2 | 回転しない。カップリング溶接剥がれ。 | ドリフター取替 | 1 | 84 | O-140-1 |  | 0 | 2021-01-21 04:58 | r-fujie | 2021-01-21 04:58 | r-fujie | 2021-01-20 15:00 | r-fujie | KF | M | U2
265 | 800068 | 0 | M-5601 原料リボンミキサーシャフト補強補修 | 2021-01-18 | BS | hi-nakura | 31 | 殺虫菌工場 原料リボンミキサーシャフトに亀裂が発生ました。 | 以前、混合リボンミキサーも同様に亀裂が発生（2020.1）、補強補修をして頂いており、同様に補強補修を行って頂きたく、よろしくお願いします。 | 1 | 91 | M-5601 |  | 0 | 2021-01-21 05:05 | hi-nakura |  |  | 2021-01-18 15:00 | hi-nakura | HS | M | SA
266 | 800069 | 0 | 2D工場ロッカー室蒸気配管修理 | 2021-01-20 | FINALG | t-hiramatsu | 43 | 蒸気配管整備 |  | 1 | 8 |  |  | 0 | 2021-01-21 06:07 | t-hiramatsu | 2021-01-21 06:08 | t-hiramatsu | 2021-01-20 15:00 | t-hiramatsu | RE | M | 2D
267 | 800070 | 0 | T-237冷却塔スプレーノズル取付 | 2021-01-20 | CL | r-fujie | 37 | 突如循環流量が増大したことから、スプレーノズル脱落の懸念 | 取付 | 1 | 84 | T-237 |  | 0 | 2021-01-21 06:50 | r-fujie |  |  | 2021-01-20 15:00 | r-fujie | DR | M | U2
268 | 800071 | 0 | Y-56-2製品ビンテーブルフィーダー整備 | 2021-01-20 | FINALG | t-hiramatsu | 41 | 接続管ひずみにより、粉漏れあり |  | 1 | 46 | Y-55-2 |  | 0 | 2021-01-21 07:27 | t-hiramatsu | 2021-01-21 07:27 | t-hiramatsu | 2021-01-20 15:00 | t-hiramatsu | HK | M | TY
269 | 800072 | 0 | 20%苛性ソーダ配管サポート整備 | 2021-01-20 | K | t-kodama | 47 | 苛性ソーダラインへ液漏れ対策として、サポートの整備を実施してほしい。 |  | 1 | 6 |  |  | 0 | 2021-01-21 08:41 | t-kodama |  |  | 2021-01-20 15:00 | t-kodama | ZZ | M | MT
270 | 800073 | 0 | M-2541分解点検 | 2021-01-20 | FMP | t-hirako | 45 | 第2工場M-2541マイクロ終了に伴う分解点検 | マイクロ分解点検 | 1 | 33 | M-2541 |  | 0 | 2021-01-21 10:02 | t-hirako | 2021-01-21 10:04 | t-hirako | 2021-01-20 15:00 | t-hirako | TM | M | M3P
271 | 800074 | 0 | W-38-1クレーン 点検整備 | 2021-01-20 | S | yutak-kobayashi | 32 | W-38-1クレーン 北側巻上下げ カップリング緩み |  | 1 | 83 | W-38-1 |  | 0 | 2021-01-21 22:29 | yutak-kobayashi |  |  | 2021-01-20 15:00 | yutak-kobayashi | SF | M | 2B
272 | 800075 | 0 | XV-2414-1B ﾊﾞｸﾞﾌｨﾙﾀｰ戻り 200Aﾊﾞﾙﾌﾞ整備 | 2021-01-21 | CL | hi-morooka | 58 | ﾊﾞﾙﾌﾞ内漏れ懸念あり整備 | バルブ整備 | 3 | 99 | XV-2414-1B |  | 0 | 2021-01-21 23:15 | hi-morooka | 2021-01-21 23:15 | hi-morooka | 2021-01-21 15:00 | hi-morooka | MU | I | U3
273 | 800076 | 0 | ｼｰﾗｽ3階 ﾄﾞｱｶﾞﾗｽ整備 | 2021-01-21 | CL | hi-morooka |  | ﾄﾞｱｶﾞﾗｽ破損、機番なし |  | 4 | 99 |  |  | 0 | 2021-01-21 23:20 | hi-morooka |  |  | 2021-01-21 15:00 | hi-morooka |  | C | U3
274 | 800077 | 0 | 1-Mから旧控え室への渡り廊下補修 | 2021-01-19 | S | yutak-kobayashi |  | 渡り廊下の木枠が割れている箇所や外れいるものがあり 通行に支障が出ている |  | 4 | 104 |  |  | 0 | 2021-01-22 01:42 | yutak-kobayashi |  |  | 2021-01-19 15:00 | yutak-kobayashi |  | C | 1B
275 | 800078 | 0 | 技研棟334号室製氷機修理 | 2021-01-18 | PDTP | ma-wakabayashi | 47 | 製氷機の水漏れ | 部品交換 | 1 | 61 |  |  | 0 | 2021-01-22 02:00 | s-kamigita | 2021-01-28 07:10 | se-ito | 2021-01-18 15:00 | ma-wakabayashi | ZZ | M | TECHNO
276 | 800079 | 0 | R-360C 酸化器脱着整備 | 2021-01-21 | CL | hi-morooka | 47 | C系が1/22（金）夜勤にﾀﾞｳﾝの為に予防保全取替 | 予防保全で酸化器取替（拡大型⇒拡大型） | 1 | 99 | R-360C |  | 0 | 2021-01-22 02:10 | hi-morooka |  |  | 2021-01-21 15:00 | hi-morooka | ZZ | M | U3
277 | 800080 | 0 | F-359C ｾｶﾝﾄﾞﾋｰﾀｰ ﾗﾌﾟﾁｬｰﾗｲﾝ冷却用水配管整備 | 2021-01-21 | CL | hi-morooka | 45 | F-359C ﾗﾌﾟﾁｬｰ用のｼﾞｬｹｯﾄ配管冷却水用配管の内部閉塞気味 | C系ﾀﾞｳﾝ中に冷却水配管の更新整備 | 1 | 99 | F-359C |  | 0 | 2021-01-22 02:22 | hi-morooka |  |  | 2021-01-21 15:00 | hi-morooka | TM | M | U3
278 | 800081 | 0 | 硫酸ｻﾝﾌﾟﾘﾝｸﾞﾎﾟｯﾄ整備 | 2021-01-21 | CL | y-sakakura | 47 | 硫酸ｻﾝﾌﾟﾘﾝｸﾞﾎﾟｯﾄに蓋が無いので、蓋の製作及び配管のﾊﾞﾙﾌﾞ位置の変更修正が必要 |  | 1 | 54 |  |  | 0 | 2021-01-22 03:25 | y-sakakura | 2021-01-22 03:26 | y-sakakura | 2021-01-21 15:00 | y-sakakura | ZZ | M | SOU
279 | 800082 | 0 | FIC-109レンジ変更 | 2021-01-21 | FMP | y-hamaguchi | 26 | 小口工事依頼内容ではない為、削除願います。 | 小口工事依頼内容ではない為、削除願います。 | 3 | 33 | 安水流量制御調節弁 |  | 0 | 2021-01-22 04:55 | y-hamaguchi | 2021-11-04 23:26 | y-hamaguchi | 2021-01-21 15:00 | y-hamaguchi | ZZ | I | M3P
280 | 800083 | 0 | XV-2014-1コンベア遮断弁整備 | 2021-01-21 | CL | h-narukawa | 50 | 本体主軸が弁の開閉により固定位置から移動し、ケーシングのボルトに接触してトリップする。 |  | 3 | 84 | XV-2014-1 |  | 0 | 2021-01-22 05:09 | h-narukawa |  |  | 2021-01-21 15:00 | h-narukawa | DF | I | U2
281 | 800084 | 0 | 階段補修 | 2021-01-21 | S | ats-kobayashi | 37 | M工場階段補修 |  | 1 | 66 |  |  | 0 | 2021-01-22 05:22 | ats-kobayashi |  |  | 2021-01-21 15:00 | ats-kobayashi | DR | M | M
282 | 800085 | 0 | 配管取り換え | 2021-01-21 | S | ats-kobayashi | 31 | 塩ビ配管補修 |  | 1 | 70 |  |  | 0 | 2021-01-22 05:24 | ats-kobayashi |  |  | 2021-01-21 15:00 | ats-kobayashi | HS | M | 1D
283 | 800086 | 0 | S-8892 灰捕集装置散気エアー元バルブ補修 | 2021-01-21 | YES | y-hiramatsu | 47 | S-8892 灰捕集装置散気エアーの元バルブが漏洩 | バルブを取替、または2次側にバルブを取付ける | 1 | 64 | 灰捕集装置 |  | 0 | 2021-01-22 06:50 | y-hiramatsu | 2021-01-22 06:52 | y-hiramatsu | 2021-01-21 15:00 | y-hiramatsu | ZZ | M | 8B
284 | 800087 | 0 | ハイセックポンプメカシール整備 | 2021-01-21 | TIODIV | syu-suzuki | 47 |  |  | 1 | 74 |  |  | 0 | 2021-01-22 07:11 | syu-suzuki |  |  | 2021-01-21 15:00 | syu-suzuki | ZZ | M | A
285 | 800088 | 0 | T-733 液化窒素タンク沈下測定 | 2021-01-21 | CL | h-narukawa |  | 定期沈下測定 |  | 4 | 99 |  |  | 0 | 2021-01-22 07:12 | h-narukawa |  |  | 2021-01-21 15:00 | h-narukawa |  | C | U3
286 | 800089 | 0 | Y-57 スクリューコンベアー上蓋整備 | 2021-01-21 | FINALG | k-miyazaki | 47 | ドレン混入した為、清掃必要 |  | 1 | 46 | Y-57-G |  | 0 | 2021-01-22 07:20 | k-miyazaki | 2021-01-22 07:20 | k-miyazaki | 2021-01-21 15:00 | k-miyazaki | ZZ | M | TY
287 | 800090 | 0 | F-605.606.607.608給液弁交換 | 2021-01-21 | K | t-kodama | 43 | F-605.606.607.608給液弁からスラリーが漏れている。 |  | 1 | 26 |  |  | 0 | 2021-01-22 07:26 | t-kodama |  |  | 2021-01-21 15:00 | t-kodama | RE | M | GY
288 | 800091 | 0 | ハイセックポンプメカシール整備 | 2021-01-21 | TIODIV | syu-suzuki | 2 |  |  | 1 | 104 |  |  | 0 | 2021-01-22 07:28 | syu-suzuki |  |  | 2021-01-21 15:00 | syu-suzuki | KF | M | 1B
289 | 800092 | 0 | Y-54 ホットバグフィルター整備 | 2021-01-21 | FINALG | k-miyazaki | 47 | ドレン混入、清掃必要 |  | 1 | 46 | Y-54 |  | 0 | 2021-01-22 08:37 | k-miyazaki | 2021-01-22 08:37 | k-miyazaki | 2021-01-21 15:00 | k-miyazaki | ZZ | M | TY
290 | 800093 | 0 | Y-46フィルタープレス圧搾圧力計整備 | 2021-01-20 | FINALG | t-hiramatsu | 20 | 圧力計の整備 |  | 3 | 46 |  |  | 0 | 2021-01-22 10:49 | t-hiramatsu | 2021-01-22 10:50 | t-hiramatsu | 2021-01-20 15:00 | t-hiramatsu | SF | I | TY
291 | 800094 | 0 | M-508-13 スリット取替 | 2021-01-22 | FINALG | ISKY-U400 | 30 | 圧力上昇停止 |  | 1 | 107 | M-508-13 |  | 0 | 2021-01-24 22:32 | mi-higuchi | 2021-01-24 22:32 | mi-higuchi | 2021-01-22 15:00 | ISKY-U400 | IA | M | U4
293 | 800096 | 0 | T-313側壁漏れ修理 | 2021-01-23 | K | t-kodama | 43 | 側壁より液漏れ |  | 1 | 26 | T-313 |  | 0 | 2021-01-24 23:07 | k-kida |  |  | 2021-01-23 15:00 | t-kodama | RE | M | GY
294 | 800097 | 0 | E-323-2 B系SOC Jﾍﾞﾝﾄﾞ脱着整備 | 2021-01-25 | CL | hi-morooka | 45 | 運転中の圧力上昇の為、点検掃除 | 運転中の圧力上昇の為、点検掃除 | 1 | 99 | E-323-2 |  | 0 | 2021-01-24 23:10 | hi-morooka |  |  | 2021-01-25 15:00 | hi-morooka | TM | M | U3
295 | 800098 | 0 | F-359C C系ｾｶﾝﾄﾞﾋｰﾀｰ ﾗﾌﾟﾁｬｰ配管整備 | 2021-01-25 | CL | hi-morooka | 47 | ﾗﾌﾟﾁｬｰ配管（ｼﾞｬｹｯﾄ用冷却水配管）の老朽化の為、ﾀﾞｳﾝ時に取替 | 老朽化による予防保全工事 | 1 | 99 | F-359C |  | 0 | 2021-01-24 23:16 | hi-morooka |  |  | 2021-01-25 15:00 | hi-morooka | ZZ | M | U3
296 | 800099 | 0 | T-322-1 A系SOC Zrﾋﾞｰｽﾞ輸送配管製作整備 | 2021-01-24 | CL | hi-morooka | 39 | Zrﾋﾞｰｽﾞ輸送配管（25A）穴あきにて予備用配管製作 | 配管製作 | 1 | 99 | T-322-1 |  | 0 | 2021-01-24 23:23 | hi-morooka |  |  | 2021-01-24 15:00 | hi-morooka | MM | M | U3
297 | 800100 | 0 | K-50 ﾌﾟﾚﾄﾞﾗバーナー吸気ﾀﾞｸﾄ整備 | 2021-01-24 | S | yutak-kobayashi | 47 | K-50プレドラバーナー吸気ﾀﾞｸﾄの整備 |  | 1 | 105 | K-50 |  | 0 | 2021-01-25 02:02 | yutak-kobayashi |  |  | 2021-01-24 15:00 | yutak-kobayashi | ZZ | M | 2C
298 | 800101 | 0 | A-20-2ｾｯﾄﾘﾝｸﾞﾀﾝｸ母液配管整備 | 2021-01-24 | S | ISKY-A | 43 | 鉛配管穴あき |  | 1 | 74 | A-20-2 |  | 0 | 2021-01-25 02:06 | hir-kato | 2021-01-25 02:06 | hir-kato | 2021-01-24 15:00 | ISKY-A | RE | M | A
299 | 800102 | 0 | H-24-4加熱コイル取替 | 2021-01-23 | S | yutak-kobayashi | 31 | H-24-4加水分解タンク 左3本目コイル穴開き |  | 1 | 83 | H-24-4 |  | 0 | 2021-01-25 02:10 | yutak-kobayashi |  |  | 2021-01-23 15:00 | yutak-kobayashi | HS | M | 2B
300 | 800103 | 0 | W-08 Ｈ廃酸タンク 穴開き補修 | 2021-01-24 | S | yutak-kobayashi | 43 | W-08タンク 側面穴開き |  | 1 | 83 | W-08 |  | 0 | 2021-01-25 02:13 | yutak-kobayashi |  |  | 2021-01-24 15:00 | yutak-kobayashi | RE | M | 2B
302 | 800105 | 0 | S-351-1 A系ｻﾝﾄﾞｾﾊﾟﾚｰﾀ ﾏﾝﾎｰﾙ開放整備 | 2021-01-24 | CL | hi-morooka | 45 | 粉体排出不良の為にｻｲﾄﾞﾏﾝﾎｰﾙ開放、復元整備 | なし | 1 | 99 | S-351-1 |  | 0 | 2021-01-25 02:35 | hi-morooka |  |  | 2021-01-24 15:00 | hi-morooka | TM | M | U3
303 | 800106 | 0 | P-1241ﾎﾟﾝﾌﾟ整備 | 2021-01-23 | FMP | t-hirako | 32 | 運転中に電動機異常にて停止、ポンプ点検行ったところ、オイルが漏れており、オイル量が少なくなっていた。 ポンプ手廻しを行ったところ重い為、修理依頼を行った。 | ポンプの整備をお願いします。 | 1 | 33 | P-1241 |  | 0 | 2021-01-25 02:39 | t-hirako | 2021-01-25 03:01 | t-hirako | 2021-01-23 15:00 | t-hirako | SF | M | M3P
304 | 800107 | 0 | W-50タンク 蓋補修 | 2021-01-24 | S | yutak-kobayashi | 31 | W-50ダストタンクの蓋が塩ビでできており かなり損傷が有る ヒヤリハット案件 |  | 1 | 83 | W-50 |  | 0 | 2021-01-25 02:45 | yutak-kobayashi |  |  | 2021-01-24 15:00 | yutak-kobayashi | HS | M | 2B
305 | 800108 | 0 | 合四クーリングタワー P-746整備工事 | 2021-01-22 | BS | t-kurimoto | 29 | 運転中の当該ポンプより、モーター部より異音が発生しております。 | ベアリング交換をお願いします。 | 1 | 94 | P-746 |  | 0 | 2021-01-25 02:50 | t-kurimoto |  |  | 2021-01-22 15:00 | t-kurimoto | IO | M | G4
306 | 800109 | 0 | 超高速暴露試験機用送液ポンプ修理 | 2021-01-21 | PrdDvlG | s-iseya | 43 | 超高速暴露試験機用の過酸化水素水（1％）を送液するポンプ軸部から液漏れが発生した。 |  | 1 | 61 |  |  | 0 | 2021-01-25 02:51 | s-iseya | 2021-01-25 02:52 | s-iseya | 2021-01-21 15:00 | s-iseya | RE | M | TECHNO
307 | 800110 | 0 | ポンプ分解整備 | 2021-01-23 | S | ats-kobayashi | 2 |  |  | 1 | 70 | DR-148-4 |  | 0 | 2021-01-25 03:21 | ats-kobayashi | 2021-01-25 03:23 | ats-kobayashi | 2021-01-23 15:00 | ats-kobayashi | KF | M | 1D
308 | 800111 | 0 | ポンプ分解整備 | 2021-01-24 | S | ats-kobayashi | 2 |  |  | 1 | 66 | M-902-2 |  | 0 | 2021-01-25 03:25 | ats-kobayashi |  |  | 2021-01-24 15:00 | ats-kobayashi | KF | M | M
309 | 800112 | 0 | ケーシング補修 | 2021-01-24 | S | ats-kobayashi | 43 |  |  | 1 | 66 | M-944-5 |  | 0 | 2021-01-25 03:28 | ats-kobayashi |  |  | 2021-01-24 15:00 | ats-kobayashi | RE | M | M
310 | 800113 | 0 | ポンプ分解整備 | 2021-01-24 | S | ats-kobayashi | 43 |  |  | 1 | 66 | P-NO5-1 |  | 0 | 2021-01-25 03:30 | ats-kobayashi |  |  | 2021-01-24 15:00 | ats-kobayashi | RE | M | M
311 | 800114 | 0 | P-2084B戻り淡塩水ポンプ異音あり | 2021-01-21 | CL | k-kyougoku | 29 | 周期的な異音あり | 点検 | 1 | 40 | 戻り淡塩水ポンプ |  | 0 | 2021-01-25 05:50 | k-kyougoku | 2021-01-25 05:52 | k-kyougoku | 2021-01-21 15:00 | k-kyougoku | IO | M | U6
312 | 800115 | 0 | 缶体調整 | 2021-01-22 | S | ats-kobayashi | 47 |  |  | 1 | 80 | CR-118 |  | 0 | 2021-01-25 06:21 | ats-kobayashi |  |  | 2021-01-22 15:00 | ats-kobayashi | ZZ | M | 1C
313 | 800116 | 0 | トマトトーン充填機 トラブル対応 | 2020-12-27 | BS | masan-nakamura | 32 | リテーナー搬送時に定位置で停止せず、少しズレてしまう。 | 原因が不明な為、至急メーカーへ復旧依頼を行う。 | 1 | 3 | H-002 |  | 0 | 2021-01-25 06:44 | masan-nakamura | 2021-01-25 06:46 | masan-nakamura | 2020-12-27 15:00 | masan-nakamura | SF | M | BH
314 | 800117 | 0 | 50Aﾌﾗﾝｼﾞ（ﾉｽﾞﾙ付き）製作整備 | 2021-01-24 | CL | hi-morooka | 47 | U-200/300にて使用ﾉｽﾞﾙ50A製作 | 在庫なし | 1 | 99 |  |  | 0 | 2021-01-25 06:44 | hi-morooka |  |  | 2021-01-24 15:00 | hi-morooka | ZZ | M | U3
315 | 800118 | 0 | C-85コンベアチェーン張り調整 | 2021-01-24 | CL | r-fujie | 47 | 定期点検 | 定期点検 | 1 | 84 | C-85 |  | 0 | 2021-01-25 06:59 | r-fujie |  |  | 2021-01-24 15:00 | r-fujie | ZZ | M | U2
316 | 800119 | 0 | C-114-2コンベアチェーン張り調整 | 2021-01-24 | CL | r-fujie | 47 | 定期点検 | 定期点検 | 1 | 84 | C-114-2 |  | 0 | 2021-01-25 07:01 | r-fujie |  |  | 2021-01-24 15:00 | r-fujie | ZZ | M | U2
317 | 800120 | 0 | 2R包装場大型ｺﾝﾌﾟﾚｯｻ点検整備 | 2021-01-13 | INGG | s-hanaoka | 27 | ｺﾝﾌﾟﾚｯｻ給油温度上昇の為点検をした。 |  | 1 | 45 | 2R大型包装設備コンプレッサー |  | 0 | 2021-01-25 07:32 | s-hanaoka | 2021-01-25 07:44 | s-hanaoka | 2021-01-13 15:00 | s-hanaoka | IT | M | P2R
318 | 800121 | 0 | F-161-1 No1ﾏｲｸﾛ排出ﾊﾞｹｯﾄｴﾚﾍﾞｰﾀｰ整備 | 2021-01-24 | FINALG | k-miyazaki | 32 | 回転不能 |  | 1 | 8 | F-161-1 |  | 0 | 2021-01-25 07:41 | k-miyazaki | 2021-01-25 07:41 | k-miyazaki | 2021-01-24 15:00 | k-miyazaki | SF | M | 2D
319 | 800122 | 0 | M-508-13 水洗用配管整備 | 2021-01-24 | FINALG | ISKY-U400 | 47 | フィードライン詰り防止純水配管整備 |  | 1 | 107 | M-508-13 |  | 0 | 2021-01-25 08:00 | mi-higuchi | 2021-01-25 08:01 | mi-higuchi | 2021-01-24 15:00 | ISKY-U400 | ZZ | M | U4
320 | 800123 | 0 | A-12-13ｱﾀｯｸﾀﾝｸ立上り管整備 | 2021-01-24 | S | ISKY-A | 43 | 配管穴あき |  | 1 | 74 | A-12-13 |  | 0 | 2021-01-25 22:31 | hir-kato | 2021-01-25 22:31 | hir-kato | 2021-01-24 15:00 | ISKY-A | RE | M | A
321 | 800124 | 0 | NW-07 Wコーンミキサー操作パネル誤点滅 | 2021-01-07 | BS | hi-nakura | 20 | Wコン操作パネルにてＷコン受入弁の表示が開閉ともに点灯して操作不可となり、計器係りに点検してもらったところ、Wコン受入弁センサーは、近接スイッチが不良と思われ、予備品と取り換えるも、Wコン操作パネルの表示が開閉ともに点灯する為、開信号を強制的に切りとして、Wコン回転は可能となった。 | 現場Wコン操作スイッチ信号を一旦計器室内にある旧操作パネルを経由してWコン操作パネルに信号を送っており、旧操作パネル内、不要スイッチ等を経由している為か不具合が発生しているとの事で、現場Wコン操作スイッチ信号を直接Wコン操作パネルへ接続としてほしい。 | 3 | 67 | PLC-3 |  | 0 | 2021-01-25 23:28 | hi-nakura |  |  | 2021-01-07 15:00 | hi-nakura | SF | I | RY
322 | 800125 | 0 | T-731 液化酸素温水槽 補給水配管整備 | 2021-01-25 | CL | hi-morooka | 47 | E-732酸素気化器入口部の補給水ﾎﾞｰﾙﾀｯﾌﾟ弁の点検の為に気化器本体の天板脱着を行う工事 | 気化器ﾀﾝｸ内部のﾎﾞｰﾙﾀｯﾌﾟ弁の点検整備 | 1 | 99 | E-732 |  | 0 | 2021-01-25 23:37 | hi-morooka |  |  | 2021-01-25 15:00 | hi-morooka | ZZ | M | U3
323 | 800126 | 0 | F-13-2 振動篩ﾍﾞｱﾘﾝｸﾞ整備 | 2021-01-25 | FINALG | k-miyazaki | 29 | 異音大 |  | 1 | 8 | F-13-2 |  | 0 | 2021-01-26 00:26 | k-miyazaki | 2021-01-26 00:26 | k-miyazaki | 2021-01-25 15:00 | k-miyazaki | IO | M | 2D
324 | 800127 | 0 | 2D工場 控室床整備 | 2021-01-25 | FINALG | k-miyazaki |  | 控え室床穴開き箇所有 |  | 4 | 8 |  |  | 0 | 2021-01-26 00:32 | k-miyazaki | 2021-01-26 00:33 | k-miyazaki | 2021-01-25 15:00 | k-miyazaki |  | C | 2D
325 | 800128 | 0 | T-2160C二次塩水#3フィルタ南ハンドホール漏れ | 2021-01-24 | CL | k-kyougoku | 43 | 南側ハンドホールより塩水漏れあり。結晶付着。 | 現状様子見。漏れが増加した場合はガスケット取替要 | 1 | 40 | T-2160C |  | 0 | 2021-01-26 00:53 | k-kyougoku | 2021-01-26 00:54 | k-kyougoku | 2021-01-24 15:00 | k-kyougoku | RE | M | U6
326 | 800129 | 0 | エアーポンプ整備 | 2021-01-25 | S | ats-kobayashi | 32 |  |  | 1 | 70 |  |  | 0 | 2021-01-26 01:00 | ats-kobayashi |  |  | 2021-01-25 15:00 | ats-kobayashi | SF | M | 1D
327 | 800130 | 0 | E-232-9-1 フッ酸タンク周辺配管 | 2021-01-24 | S | yutak-kobayashi | 47 | 配管サポートが無いため配管の重みで下がる |  | 1 | 14 | @ ダミー設備(旧バージョンからの移行にて自動登録)、削除しないでください |  | 0 | 2021-01-26 02:48 | yutak-kobayashi |  |  | 2021-01-24 15:00 | yutak-kobayashi | ZZ | M | E
328 | 800131 | 0 | W-51ダストポンプ インペラ取替 | 2021-01-25 | S | yutak-kobayashi | 3 | 現在インペラがクローズなのでスラリーの詰まりによる 揚液不良が多い |  | 1 | 83 | W-51 |  | 0 | 2021-01-26 04:08 | yutak-kobayashi |  |  | 2021-01-25 15:00 | yutak-kobayashi | ST | M | 2B
329 | 800132 | 0 | X-01：荷揚げ用0.5tクレーン ワイヤー交換 | 2021-01-12 | BS | hi-nakura | 41 | 月例点検にてワイヤー変形有りと報告有り。 | ワイヤー交換希望 | 1 | 93 | X-01 |  | 0 | 2021-01-26 04:48 | hi-nakura |  |  | 2021-01-12 15:00 | hi-nakura | HK | M | ZO
330 | 800133 | 0 | 新-1鉱石置場電気配線補修 | 2021-01-25 | INGG | s-hanaoka | 13 | 新-1鉱石置場電気配線垂れ下がっている。 |  | 2 | 34 |  |  | 0 | 2021-01-26 05:24 | s-hanaoka | 2021-01-26 05:25 | s-hanaoka | 2021-01-25 15:00 | s-hanaoka | ZZ | E | OTHER
331 | 800134 | 0 | MKクレーサイロ戻り短管穴あき | 2021-01-25 | BS | hi-nakura | 31 | MKクレーサイロ戻り短管穴あき | 予備短管作製希望 | 1 | 91 | VE-1105 |  | 0 | 2021-01-26 06:08 | hi-nakura |  |  | 2021-01-25 15:00 | hi-nakura | HS | M | SA
332 | 800135 | 0 | A工場給茶機点検整備（PT-100H2WA) | 2021-01-25 | S | hir-kato | 27 | 冷水が冷えない |  | 1 | 74 |  |  | 0 | 2021-01-26 06:27 | hir-kato | 2021-01-26 06:27 | hir-kato | 2021-01-25 15:00 | hir-kato | IT | M | A
333 | 800136 | 0 | F-62-1 大型中型抽気ﾁｬﾝﾊﾞｰﾀﾞｸﾄｴｱｰﾉｯｶｰ整備 | 2021-01-25 | FINALG | k-miyazaki | 26 | 新しく取り付けたｴｱｰﾉｯｶｰにｴｱｰﾁｭｰﾌﾞを引っ張りたい |  | 3 | 8 |  |  | 0 | 2021-01-26 06:37 | k-miyazaki | 2021-01-26 06:37 | k-miyazaki | 2021-01-25 15:00 | k-miyazaki | ZZ | I | 2D
334 | 800137 | 0 | F-174-1 No1スダックタンクバイブレーダー整備 | 2021-01-25 | FINALG | k-miyazaki | 26 | 新しく取り付けたバイブレーダーを使える様にして欲しい |  | 3 | 8 |  |  | 0 | 2021-01-26 06:49 | k-miyazaki | 2021-01-26 06:50 | k-miyazaki | 2021-01-25 15:00 | k-miyazaki | ZZ | I | 2D
335 | 800138 | 0 | Ｓ専計器室南側昇降階段雨樋補修 | 2021-01-25 | CL | ISKY-RYUSAN |  | Ｓ専計器室北側昇降階段上り口屋根に雨樋養生が必要 |  | 4 | 28 |  |  | 0 | 2021-01-26 07:01 | y-sakakura | 2021-01-26 07:01 | y-sakakura | 2021-01-25 15:00 | ISKY-RYUSAN |  | C | SS
336 | 800139 | 0 | P-202 S側液抜き配管補修 | 2021-01-25 | CL | ISKY-RYUSAN | 47 | サクション側25Aラップフランジ腐食大に付き取替願います（AB) |  | 1 | 28 | P-202A |  | 0 | 2021-01-26 07:05 | ISKY-RYUSAN |  |  | 2021-01-25 15:00 | ISKY-RYUSAN | ZZ | M | SS
337 | 800140 | 0 | T-201増湿塔液面計補修 | 2021-01-25 | CL | ta-yoshida | 33 | T-201レベル計不具合の為（現状操業停止しか点検出来ないので）次回停止時に3Bﾎﾞｰﾙバルブの取付とｻﾎﾟｰﾄ取付け)又電線管が届くのか計器担当者と確認お願いします |  | 1 | 28 | T-201 |  | 0 | 2021-01-26 07:21 | ISKY-RYUSAN |  |  | 2021-01-25 15:00 | ta-yoshida | GD | M | SS
338 | 800141 | 0 | ﾌﾞﾚﾝﾀﾞｰ投入囲い修理 | 2021-01-25 | KDIV | k-kusunoki |  | 投入囲い修理 |  | 1 | 27 |  |  | 0 | 2021-01-26 08:24 | k-kusunoki |  |  | 2021-01-25 15:00 | k-kusunoki |  | M | BP
339 | 800142 | 0 | 工業用水配管補修 | 2021-01-25 | K | t-kodama | 47 | サポート位置の変更と既設配管の模様替え |  | 1 | 26 |  |  | 0 | 2021-01-26 08:48 | t-kodama |  |  | 2021-01-25 15:00 | t-kodama | ZZ | M | GY
340 | 800143 | 0 | T-240前ﾋﾟｯﾄ～珪ﾌｯ化ﾋﾟｯﾄ配管補修 | 2021-01-25 | FMP | y-hamaguchi | 31 | T-240前ﾋﾟｯﾄ～珪ﾌｯ化ﾋﾟｯﾄ配管ﾋﾟﾝﾎｰﾙ有り | 配管交換 | 1 | 33 | T-8090 |  | 0 | 2021-01-26 23:19 | y-hamaguchi | 2021-01-26 23:23 | y-hamaguchi | 2021-01-25 15:00 | y-hamaguchi | HS | M | M3P
341 | 800144 | 0 | P-289-2スクラバーポンプ分解整備 | 2021-01-25 | CL | r-fujie | 3 | 性能低下 | 分解整備 | 1 | 84 | P-289-2 |  | 0 | 2021-01-26 23:53 | r-fujie |  |  | 2021-01-25 15:00 | r-fujie | ST | M | U2
342 | 800145 | 0 | P-2084A戻り淡塩水ポンプVベルト緩み | 2021-01-25 | CL | k-kyougoku | 38 | Vベルトに緩みあり | 張り調整 | 1 | 40 | P-2084A |  | 0 | 2021-01-27 00:11 | k-kyougoku |  |  | 2021-01-25 15:00 | k-kyougoku | YR | M | U6
343 | 800146 | 0 | 混合量2Ｌ双腕式ニーダー部品交換 | 2021-01-20 | IPQC | t-anann | 47 | 双腕式ニーダーの部品（ロックピン）が劣化しているため交換を実施する。 |  | 1 | 61 |  |  | 0 | 2021-01-27 00:39 | t-anann |  |  | 2021-01-20 15:00 | t-anann | ZZ | M | TECHNO
344 | 800147 | 0 | 品質管理棟 No.7浄化槽用ブロア修理 | 2021-01-21 | IPQC | n-matsuda |  | ブロアのエアー量が少ないため部品交換が必要との業者から連絡あり。 |  | 1 | 34 |  |  | 0 | 2021-01-27 00:48 | n-matsuda |  |  | 2021-01-21 15:00 | n-matsuda |  | M | OTHER
345 | 800148 | 0 | T120配管整備 | 2021-01-25 | FMP | y-hamaguchi | 47 | SR試作の為、水素が溜まる可能性のある配管デッド部を無くすため、整備が必要。 | 配管取り外し及び新配管の取り付け、フランジ取り付け。 | 1 | 33 | T-120 |  | 0 | 2021-01-27 00:59 | y-hamaguchi | 2021-01-27 01:03 | y-hamaguchi | 2021-01-25 15:00 | y-hamaguchi | ZZ | M | M3P
346 | 800149 | 0 | 排ガススクラバーアルカリ配管点検足場設置 | 2021-01-26 | S | hir-kato | 43 | 配管から滲みがあるため点検足場が必要 |  | 1 | 74 |  |  | 0 | 2021-01-27 01:54 | hir-kato | 2021-01-27 01:54 | hir-kato | 2021-01-26 15:00 | hir-kato | RE | M | A
347 | 800150 | 0 | P-304-3 ﾁｸﾙﾎﾟﾝﾌﾟ切替整備 | 2021-01-26 | CL | hi-morooka | 44 | P-304-3スプルトポンプ シール用オイルの目減りあり | P-304-2 マグネットﾎポンプに切替 | 1 | 99 | P-304-3 |  | 0 | 2021-01-27 02:40 | hi-morooka |  |  | 2021-01-26 15:00 | hi-morooka | OM | M | U3
348 | 800151 | 0 | F-66-1 No1製品ﾋﾞﾝｻｸｼｮﾝﾌｨﾙﾀｰ配管整備 | 2021-01-26 | FINALG | k-miyazaki | 31 | サクションフィルター１次側バタ弁の面部分から剥離が見つかり、取り外した |  | 1 | 8 | F-66-1 |  | 0 | 2021-01-27 03:56 | k-miyazaki | 2021-01-27 03:57 | k-miyazaki | 2021-01-26 15:00 | k-miyazaki | HS | M | 2D
350 | 800153 | 0 | 排水濾過変電室入口ドア補修工事 | 2021-01-17 | A | mi-yonekawa | 31 |  |  | 1 | 39 |  |  | 0 | 2021-01-27 04:50 | mi-yonekawa |  |  | 2021-01-17 15:00 | mi-yonekawa | HS | M | ROKA
351 | 800154 | 0 | 連携棟1F事務所 収納庫耐震作業 | 2021-01-23 | KOUMU | mas-yamamoto |  |  |  | 4 | 30 |  |  | 0 | 2021-01-27 05:18 | mas-yamamoto | 2021-01-28 20:01 | mas-yamamoto | 2021-01-23 15:00 | mas-yamamoto |  | C | K_JIMUSYO
352 | 800155 | 0 | S-541-1 1st RVF ウォームギアオイル洩れ整備 | 2021-01-26 | FINALG | ISKY-U400 | 44 | オイルシールよりオイル洩れあり |  | 1 | 107 | S-541-1 |  | 0 | 2021-01-27 05:21 | mi-higuchi | 2021-01-27 05:21 | mi-higuchi | 2021-01-26 15:00 | ISKY-U400 | OM | M | U4
353 | 800156 | 0 | F-66-1 No1製品ビンダブルスクリュー上蓋整備 | 2021-01-26 | FINALG | k-miyazaki | 47 | ダブルスクリュー清掃する為、上蓋の取り外し必要 |  | 1 | 8 | F-66-1 |  | 0 | 2021-01-27 06:01 | k-miyazaki | 2021-01-27 06:01 | k-miyazaki | 2021-01-26 15:00 | k-miyazaki | ZZ | M | 2D
354 | 800157 | 0 | T-1560A,Bひび割れ補修 | 2021-01-24 | FMP | t-hirako | 40 | T-1560A-1,2のバイブレータ当て板が振動でひび割れた | ひび割れ補修をお願いします | 1 | 33 | T-1560A |  | 0 | 2021-01-27 07:34 | t-hirako | 2021-01-27 08:03 | t-hirako | 2021-01-24 15:00 | t-hirako | KR | M | M3P
355 | 800158 | 0 | B-57-5 加水分解タンク蓋開閉シリンダー補修 | 2021-01-27 | S | yutak-kobayashi | 32 | 加水分解タンクの蓋が開閉できない |  | 1 | 104 | B-57-5 |  | 0 | 2021-01-27 22:38 | yutak-kobayashi |  |  | 2021-01-27 15:00 | yutak-kobayashi | SF | M | 1B
356 | 800159 | 0 | 配管取り換え | 2021-01-26 | S | ats-kobayashi | 31 |  |  | 1 | 70 |  |  | 0 | 2021-01-28 00:22 | ats-kobayashi | 2021-01-28 00:23 | ats-kobayashi | 2021-01-26 15:00 | ats-kobayashi | HS | M | 1D
357 | 800160 | 0 | 吸気側ダクト補修 | 2021-01-27 | S | ats-kobayashi | 47 | 製品Bin吸気側ダクト取り換え |  | 1 | 8 |  |  | 0 | 2021-01-28 00:26 | ats-kobayashi |  |  | 2021-01-27 15:00 | ats-kobayashi | ZZ | M | 2D
358 | 800161 | 0 | 手摺り補修 | 2021-01-27 | S | ats-kobayashi | 31 |  |  | 1 | 80 |  |  | 0 | 2021-01-28 00:41 | ats-kobayashi |  |  | 2021-01-27 15:00 | ats-kobayashi | HS | M | 1C
359 | 800162 | 0 | M-508-5 Disk型サンドミルスリット整備 | 2021-01-27 | FINALG | ISKY-U400 | 3 | スリットビーズ洩れ |  | 1 | 107 | M-508-5 |  | 0 | 2021-01-28 01:29 | mi-higuchi | 2021-01-28 01:29 | mi-higuchi | 2021-01-27 15:00 | ISKY-U400 | ST | M | U4
362 | 800165 | 0 | A-20-5ｾｯﾄﾘﾝｸﾞﾀﾝｸｻﾝﾌﾟﾘﾝｸﾞﾃｽﾄ配管整備 | 2021-01-27 | S | hir-kato | 47 | ｻﾝﾌﾟﾘﾝｸﾞﾃｽﾄ配管の整備 |  | 1 | 74 | A-20-5 |  | 0 | 2021-01-28 02:51 | hir-kato | 2021-01-28 02:52 | hir-kato | 2021-01-27 15:00 | hir-kato | ZZ | M | A
363 | 800166 | 0 | パレタイザー修理工事 | 2021-01-20 | BS | masan-nakamura | 32 | 1/22(金)5NMAラインパレタイザーにてIPM異常が発生。 同様のエラーが起こるかの確認 1/25(月)13時頃電源を入れ15時40分頃IPM異常を確認。 エラー解除するも数分後に同様のエラーが発生。 メーカーへ状況説明及び復旧の至急依頼を行った。 | 基盤の交換を行う。 | 1 | 11 | H-011 |  | 0 | 2021-01-28 04:06 | masan-nakamura | 2021-01-29 00:14 | masan-nakamura | 2021-01-20 15:00 | masan-nakamura | SF | M | BR2
364 | 800167 | 0 | 技研棟3階男子トイレ詰まり清掃 | 2021-01-17 | R&DADMN | h-shimizu |  | 技研棟3階男子トイレ詰まり清掃 |  | 4 | 61 |  |  | 0 | 2021-01-28 04:17 | h-shimizu |  |  | 2021-01-17 15:00 | h-shimizu |  | C | TECHNO
366 | 800169 | 0 | 蒸気配管漏れ補修 | 2021-01-27 | S | ats-kobayashi | 43 |  |  | 1 | 70 |  |  | 0 | 2021-01-28 04:34 | ats-kobayashi |  |  | 2021-01-27 15:00 | ats-kobayashi | RE | M | 1D
367 | 800170 | 0 | T-857希塩酸タンク上部配管脱着 | 2021-01-27 | CL | r-fujie | 45 | 閉塞により排出量確保できず。 | 脱着 | 1 | 84 |  |  | 0 | 2021-01-28 05:40 | r-fujie |  |  | 2021-01-27 15:00 | r-fujie | TM | M | U2
368 | 800171 | 0 | P-8981-1,2雑排水移送ポンプ吐出配管補修 | 2021-01-27 | YES | t-mitani | 47 | P-8981-1,2雑排水移送ポンプの吐出配管の位置ズレが有る為、補修する。 | 配管センター合わせ。 流量計2次側配管短管の脱着。 | 1 | 64 | P-8981-1 |  | 0 | 2021-01-28 05:43 | t-mitani | 2021-01-28 05:49 | t-mitani | 2021-01-27 15:00 | t-mitani | ZZ | M | 8B
369 | 800172 | 0 | F-66-2 No2製品ビンバタ弁整備 | 2021-01-27 | FINALG | k-miyazaki | 41 | バタ弁劣化が酷い |  | 1 | 8 | F-66-2 |  | 0 | 2021-01-28 05:59 | k-miyazaki | 2021-01-28 05:59 | k-miyazaki | 2021-01-27 15:00 | k-miyazaki | HK | M | 2D
370 | 800173 | 0 | F-66-2 No2製品ビンろ布整備 | 2021-01-27 | FINALG | k-miyazaki | 47 | ろ過漏れしている為点検必要 |  | 1 | 8 | F-66-2 |  | 0 | 2021-01-28 06:02 | k-miyazaki | 2021-01-28 06:03 | k-miyazaki | 2021-01-27 15:00 | k-miyazaki | ZZ | M | 2D
371 | 800174 | 0 | P-153クエンチポンプ予備機カップリング補修 | 2021-01-27 | CL | h-narukawa | 39 | カップリング減肉 | 機械加工 | 1 | 84 | クエンチポンプ |  | 0 | 2021-01-28 06:39 | h-narukawa | 2021-01-28 06:39 | h-narukawa | 2021-01-27 15:00 | h-narukawa | MM | M | U2
373 | 800176 | 0 | P-153クエンチポンプ予備機カップリング整備 | 2021-01-27 | CL | h-narukawa | 40 | 減肉 |  | 1 | 84 | P-153-1 |  | 0 | 2021-01-28 06:43 | h-narukawa |  |  | 2021-01-27 15:00 | h-narukawa | KR | M | U2
374 | 800177 | 0 | P-153クエンチポンプ予備機スリーブ整備 | 2021-01-27 | CL | h-narukawa | 39 | スリーブ摩耗 |  | 1 | 84 | P-153-2 |  | 0 | 2021-01-28 06:49 | h-narukawa |  |  | 2021-01-27 15:00 | h-narukawa | MM | M | U2
375 | 800178 | 0 | LPGヤードコンクリート補修 | 2021-01-27 | CL | s-kita |  | 添付ファイルの様にコンクリートに割れが生じている。 | コンクリート補修 | 4 | 99 |  |  | 0 | 2021-01-28 07:02 | s-kita | 2021-01-28 07:02 | s-kita | 2021-01-27 15:00 | s-kita |  | C | U3
376 | 800179 | 0 | P-304-3 ﾁｸﾙ送液ﾎﾟﾝﾌﾟ脱着整備 | 2021-01-27 | CL | hi-morooka | 2 | ﾀﾞｲﾌﾛｵｲﾙ低下にて運転継続不能。2/21ﾒｰｶｰ点検予定 | ﾎﾟﾝﾌﾟのみ脱着 | 1 | 99 | P-304-3 |  | 0 | 2021-01-28 07:27 | hi-morooka |  |  | 2021-01-27 15:00 | hi-morooka | KF | M | U3
377 | 800180 | 0 | K-08RVF室 照明整備 | 2021-01-24 | S | yutak-kobayashi | 11 | K-08RVF照明が3か所不良で点灯せず 夜勤業務に支障あり |  | 2 | 105 |  |  | 0 | 2021-01-28 07:45 | yutak-kobayashi |  |  | 2021-01-24 15:00 | yutak-kobayashi | TF | E | 2C
378 | 800181 | 0 | 火災報知器の修理 | 2021-01-27 | CL | s-kita | 11 | 消防設備の定期点検にて自動火災報知機に不良箇所が見つかりました。修理をお願いします。 | 不良箇所の修理 | 2 | 99 |  |  | 0 | 2021-01-28 07:50 | s-kita |  |  | 2021-01-27 15:00 | s-kita | TF | E | U3
381 | 800182 | 0 | T-2507Aデミスター出口圧力調整弁整備 | 2022-01-22 | CL | s-kita |  | T-2507Aの稼働が不良となっています。開度60％以上開かず。 | 分解整備 | 3 | 99 | デミスタ-出口圧力調節弁A |  | 0 | 2021-01-28 07:50 | s-kita | 2022-01-24 00:54 | s-kita | 2021-01-27 15:00 | s-kita | TF | E | U3
382 | 800183 | 0 | 医薬 CH-721点検整備 | 2021-01-27 | IS | h-kiryu | 47 | 圧縮機 オイルタンク用カバー部の点検整備 | 締結部の健全性確認 | 1 | 58 | CH-721 |  | 0 | 2021-01-28 08:01 | h-kiryu | 2021-01-28 08:02 | h-kiryu | 2021-01-27 15:00 | h-kiryu | ZZ | M | I3
383 | 800184 | 0 | 冷却水配管取り換え | 2021-01-27 | S | ats-kobayashi | 45 |  |  | 1 | 66 |  |  | 0 | 2021-01-28 08:17 | ats-kobayashi |  |  | 2021-01-27 15:00 | ats-kobayashi | TM | M | M
384 | 800185 | 0 | T-1560Aひび割れ補修 | 2021-01-04 | FMP | t-hirako | 40 | バイブレーター当て板に亀裂があるので、補修してほしい | 亀裂補修 | 1 | 33 | T-1560A |  | 0 | 2021-01-28 08:44 | t-hirako | 2021-01-28 08:52 | t-hirako | 2021-01-04 15:00 | t-hirako | KR | M | M3P
385 | 800186 | 0 | P-22ﾛｯｷｰｳｫｯｼｬｰ整備 | 2021-01-20 | FMP | t-hirako | 32 | ロッキーウォッシャー異音がするため整備お願いします | 整備依頼 | 1 | 33 | P-22 |  | 0 | 2021-01-28 08:54 | t-hirako | 2021-01-28 08:58 | t-hirako | 2021-01-20 15:00 | t-hirako | SF | M | M3P
386 | 800187 | 0 | B-57-9 スチームトラップ点検整備 | 2021-01-28 | S | yutak-kobayashi | 32 | スチームトラップのチャッキボールが作動不良？ 加温できず |  | 1 | 104 | B-57-9 |  | 0 | 2021-01-28 23:14 | yutak-kobayashi |  |  | 2021-01-28 15:00 | yutak-kobayashi | SF | M | 1B
387 | 800188 | 0 | 巡視用バイクタイヤ交換 | 2021-01-06 | A | mi-yonekawa | 39 | 後輪タイヤスリップサイン交換 エンジンオイル交換 チェ－ン調整 |  | 1 | 39 |  |  | 0 | 2021-01-29 01:07 | mi-yonekawa | 2021-02-01 08:05 | mi-yonekawa | 2021-01-06 15:00 | mi-yonekawa | MM | M | ROKA
388 | 800189 | 0 | A型計量コントローラー修理 | 2020-12-23 | INGG | i-nakatani | 26 | 計量コントローラー画面が見づらくなったため取替 |  | 3 | 109 | 11035 A型紙袋3号 MN3153 |  | 0 | 2021-01-29 01:11 | i-nakatani | 2021-01-29 01:12 | i-nakatani | 2020-12-23 15:00 | i-nakatani | ZZ | I | PA
389 | 800190 | 0 | S-356-2 B系ｶﾞｰﾄﾞﾌｨﾙﾀｰ取替整備 | 2021-01-28 | CL | hi-morooka | 43 | S-356-2 本体ﾌﾗﾝｼﾞｶﾞｽ漏れ発生の為 | ｶﾞｽｹｯﾄ入替及びﾌｨﾙﾀｰ取替 | 1 | 99 | S-356-2 |  | 0 | 2021-01-29 01:42 | hi-morooka |  |  | 2021-01-28 15:00 | hi-morooka | RE | M | U3
390 | 800191 | 0 | L-8i型スプレードライヤー整備 | 2021-01-11 | TchSrvG | y-uesusuki |  | ﾒﾀﾙ工場にあるスプレードライヤーの部品が故障し、当方から直接メーカーに連絡し、修理依頼しました。急ぎの案件のため、既に修理完了しており、注文書の発行が必要です。見積書を添付致します。後付けとなりますが、宜しくお願い致します。 |  | 1 | 12 |  |  | 0 | 2021-01-29 01:51 | y-uesusuki |  |  | 2021-01-11 15:00 | y-uesusuki |  | M | METAL
391 | 800192 | 0 | 技研棟303号室天井ﾌｧﾝ修理 | 2021-01-28 | R&DADMN | h-shimizu |  | 303号室天井ﾌｧﾝ修理 |  | 4 | 61 |  |  | 0 | 2021-01-29 01:53 | h-shimizu |  |  | 2021-01-28 15:00 | h-shimizu |  | C | TECHNO
392 | 800193 | 0 | E-323-2 B系SOC ｶﾞｽｸｰﾗｰ脱着取替整備 | 2021-01-28 | CL | hi-morooka | 39 | E-323-2 往路側ｶﾞｽｸｰﾗｰ（1本目）内部肉厚無い為に取替 | 予備整備品と取替 | 1 | 99 | E-323-2 |  | 0 | 2021-01-29 01:54 | hi-morooka |  |  | 2021-01-28 15:00 | hi-morooka | MM | M | U3
393 | 800194 | 0 | F-66-3 No3製品ビンバタ弁整備 | 2021-01-28 | FINALG | k-miyazaki | 3 | バタ弁面部分ライニング不良 |  | 1 | 8 | F-66-3 |  | 0 | 2021-01-29 02:10 | k-miyazaki | 2021-01-29 02:11 | k-miyazaki | 2021-01-28 15:00 | k-miyazaki | ST | M | 2D
394 | 800195 | 0 | F-66-4 No4製品ビンバタ弁整備 | 2021-01-28 | FINALG | k-miyazaki | 3 | バタ弁面部分不良 |  | 1 | 8 | F-66-4 |  | 0 | 2021-01-29 02:14 | k-miyazaki | 2021-01-29 02:15 | k-miyazaki | 2021-01-28 15:00 | k-miyazaki | ST | M | 2D
395 | 800196 | 0 | 7号カルサイナーSバーナーインコネル入口整備 | 2021-01-24 | S | yutak-kobayashi | 41 | Sバーナーインコネル入口でカバーにチューブあたりに擦れている |  | 1 | 105 | K-12 |  | 0 | 2021-01-29 03:37 | yutak-kobayashi |  |  | 2021-01-24 15:00 | yutak-kobayashi | HK | M | 2C
396 | 800197 | 0 | シバゲン・カタナ工場東配管ラック水配管整備 | 2021-01-12 | BS | hi-nakura |  | 東ラック処理水配管亀裂により漏れ有り | 配管補修更新する。 | 1 | 23 |  |  | 0 | 2021-01-29 05:13 | hi-nakura |  |  | 2021-01-12 15:00 | hi-nakura |  | M | SI
397 | 800198 | 0 | 総合事務所3F ｴｱｺﾝ不具合_AC-3-5 | 2021-01-27 | SOUMU | yu-ishihara | 32 | 総合事務所3F 添付参照：「西-2」エアコンが作動しない。 エラーコード：U8 ※見積作成のため、2/2（火）にダイキン来訪済み |  | 1 | 37 |  |  | 0 | 2021-01-29 06:25 | yu-ishihara | 2021-02-03 01:59 | yu-ishihara | 2021-01-27 15:00 | yu-ishihara | SF | M | OFFICE
399 | 800200 | 0 | 火災報知器更新 | 2021-01-28 | PltSclLabG | ya-hattori | 8 | 令和2年12月23日に実施された火災報知器点検において、1点異常が発見されたため工事を依頼する。 | 火災報知器更新 | 2 | 50 |  |  | 0 | 2021-01-29 07:44 | ya-hattori |  |  | 2021-01-28 15:00 | ya-hattori | UF | E | MIDDLE
400 | 800201 | 0 | F-617スパーギア交換 | 2021-01-28 | K | t-kodama | 47 | スパーギアの摩耗が疑われる |  | 1 | 26 | F-617 |  | 0 | 2021-01-29 07:51 | t-kodama |  |  | 2021-01-28 15:00 | t-kodama | ZZ | M | GY
401 | 800202 | 0 | F-616上蓋ボルト補修 | 2021-01-28 | K | t-kodama | 31 | 遠心分離機の上蓋を抑えるボルトが折損した。 |  | 1 | 26 | F-616 |  | 0 | 2021-01-29 07:56 | t-kodama |  |  | 2021-01-28 15:00 | t-kodama | HS | M | GY
402 | 800203 | 0 | PH2541用 100Aﾌﾗﾝｼﾞ内挿管ﾉｽﾞﾙ製作整備 | 2021-01-28 | CL | hi-morooka | 26 | PH系用100Aﾌﾗﾝｼﾞﾉｽﾞﾙ内挿管破損の為に製作依頼 | 予備用内挿管製作 | 3 | 99 | PHCV-2541-1 |  | 0 | 2021-01-29 08:19 | hi-morooka |  |  | 2021-01-28 15:00 | hi-morooka | ZZ | I | U3
403 | 800204 | 0 | A-12-13ｱﾀｯｸﾀﾝｸ回収液自動弁整備 | 2021-01-27 | S | ISKY-A | 50 | 自動弁作動せず |  | 3 | 74 | FCV-0066-1 |  | 0 | 2021-01-29 08:36 | hir-kato | 2021-01-31 23:10 | hir-kato | 2021-01-27 15:00 | ISKY-A | DF | I | A
404 | 800205 | 0 | S法ﾌｫｰｸﾘﾌﾄ月例点検 | 2021-01-18 | TIO_PCG | m-takeno |  | 1月度月例点検 |  | 1 | 37 |  |  | 0 | 2021-01-29 08:56 | m-takeno | 2021-01-29 08:56 | m-takeno | 2021-01-18 15:00 | m-takeno |  | M | OFFICE
405 | 800206 | 0 | CLﾌｫｰｸﾘﾌﾄ月例点検 | 2021-01-18 | CL | m-takeno |  | 月例点検 |  | 1 | 34 |  |  | 0 | 2021-01-29 08:59 | m-takeno | 2021-01-29 08:59 | m-takeno | 2021-01-18 15:00 | m-takeno |  | M | OTHER
406 | 800207 | 0 | No.1フォークリフト月次点検 | 2021-01-24 | FMP | t-kanamori | 47 | 月例点検 見積金額：11800円（税別） |  | 1 | 33 |  |  | 0 | 2021-01-29 09:56 | t-kanamori | 2021-01-29 10:02 | t-kanamori | 2021-01-24 15:00 | t-kanamori | ZZ | M | M3P
407 | 800208 | 0 | No.2フォークリフト月次点検 | 2021-01-26 | FMP | t-kanamori |  | 月例点検 見積金額：8000円(税別) |  | 1 | 33 |  |  | 0 | 2021-01-29 10:10 | t-kanamori |  |  | 2021-01-26 15:00 | t-kanamori |  | M | M3P
408 | 800209 | 0 | No.3フォークリフト月次点検 | 2021-01-26 | FMP | t-kanamori | 47 | 月例点検 見積金額：99600円(税別) |  | 1 | 33 |  |  | 0 | 2021-01-29 10:18 | t-kanamori |  |  | 2021-01-26 15:00 | t-kanamori | ZZ | M | M3P
409 | 800210 | 0 | No.3 差動式ｽﾎﾟｯﾄ型感知器 修理 | 2021-01-28 | FMP | y-hamaguchi | 9 | 2020年12月10日消火用設備点検結果より No.3 差動式ｽﾎﾟｯﾄ型感知器 1個不作動 報告有り 添付資料参照 | 感知器交換 | 2 | 33 |  |  | 0 | 2021-01-29 10:42 | y-hamaguchi | 2021-01-29 10:45 | y-hamaguchi | 2021-01-28 15:00 | y-hamaguchi | KI | E | M3P
410 | 800211 | 0 | A工場ハイセックポンプBOX整備 | 2021-01-28 | S | m-kasukabe |  | ベアリングBOX分解整備 |  | 1 | 74 |  |  | 0 | 2021-01-30 00:22 | m-kasukabe |  |  | 2021-01-28 15:00 | m-kasukabe |  | M | A
411 | 800212 | 0 | 2B工場ハイセックポンプBOX整備 | 2021-01-07 | S | m-kasukabe |  |  |  | 1 | 83 |  |  | 0 | 2021-01-30 00:26 | m-kasukabe |  |  | 2021-01-07 15:00 | m-kasukabe |  | M | 2B
412 | 800213 | 0 | 1D工場ハイセックポンプBOX整備 | 2021-01-07 | S | m-kasukabe |  |  |  | 1 | 70 |  |  | 0 | 2021-01-30 00:28 | m-kasukabe |  |  | 2021-01-07 15:00 | m-kasukabe |  | M | 1D
413 | 800214 | 0 | TY工場ハイセックポンプBOX整備 | 2021-01-07 | FINALG | m-kasukabe |  |  |  | 1 | 46 |  |  | 0 | 2021-01-30 00:30 | m-kasukabe |  |  | 2021-01-07 15:00 | m-kasukabe |  | M | TY
414 | 800215 | 0 | U-300ハイセックポンプBOX整備 | 2021-01-07 | CL | m-kasukabe |  |  |  | 1 | 99 |  |  | 0 | 2021-01-30 00:32 | m-kasukabe |  |  | 2021-01-07 15:00 | m-kasukabe |  | M | U3
416 | 800217 | 0 | R-360C C系酸化器脱着整備 | 2021-01-31 | CL | hi-morooka | 45 | 酸化器差圧上昇の為に酸化器取替 | 拡大型⇒拡大型に取替 | 1 | 99 | R-360C |  | 0 | 2021-01-31 22:02 | hi-morooka |  |  | 2021-01-31 15:00 | hi-morooka | TM | M | U3
417 | 800218 | 0 | A-555BEﾊﾞｹｯﾄｴﾚﾍﾞｰﾀｰﾍﾞｱﾘﾝｸﾞ整備 | 2021-01-27 | S | hir-kato | 43 | ダストワーパーから粉漏れあり |  | 1 | 74 | A-555 |  | 0 | 2021-01-31 23:04 | hir-kato | 2021-01-31 23:04 | hir-kato | 2021-01-27 15:00 | hir-kato | RE | M | A
418 | 800219 | 0 | W-16-3ポンプ S側配管 補修 | 2021-01-31 | S | yutak-kobayashi | 40 | S側配管 亀裂の為休止 |  | 1 | 83 | W-16-3 |  | 0 | 2021-01-31 23:14 | yutak-kobayashi |  |  | 2021-01-31 15:00 | yutak-kobayashi | KR | M | 2B
419 | 800220 | 0 | A-568-3ﾄﾗﾌｺﾝﾍﾞｱﾃｰﾙ側ｸﾞﾗﾝﾄﾞ整備 | 2021-01-31 | S | ISKY-A | 43 | グランド部粉漏れあり |  | 1 | 74 | A-568-3 |  | 0 | 2021-01-31 23:14 | hir-kato | 2021-01-31 23:14 | hir-kato | 2021-01-31 15:00 | ISKY-A | RE | M | A
420 | 800221 | 0 | W-31 ルーツブロワー モーターベース整備 | 2021-01-31 | S | yutak-kobayashi | 41 | モーターベース不良 ベルトが張れない |  | 1 | 83 |  |  | 0 | 2021-01-31 23:21 | yutak-kobayashi |  |  | 2021-01-31 15:00 | yutak-kobayashi | HK | M | 2B
421 | 800222 | 0 | E-616-2,5 熱交プレート整備 | 2021-01-31 | FINALG | ISKY-U400 | 45 | 流量低下 |  | 1 | 107 | E-616-2 |  | 0 | 2021-02-01 01:04 | mi-higuchi | 2021-02-01 01:04 | mi-higuchi | 2021-01-31 15:00 | ISKY-U400 | TM | M | U4
422 | 800223 | 0 | No6ｽｸﾗﾊﾞｰ排ｶﾞｽﾀﾞｸﾄFRP補修 | 2021-01-31 | S | ISKY-A | 40 | FRPﾀﾞｸﾄ亀裂あり |  | 1 | 74 | SCR6 |  | 0 | 2021-02-01 01:14 | hir-kato | 2021-02-01 01:14 | hir-kato | 2021-01-31 15:00 | ISKY-A | KR | M | A
423 | 800224 | 0 | NMA輸送配管整備 | 2021-02-11 | BS | hi-nakura | 39 | NMA輸送配管が摩耗により穴あき発生 | 輸送配管予備品作製 | 1 | 67 |  |  | 0 | 2021-02-01 01:56 | hi-nakura |  |  | 2021-02-11 15:00 | hi-nakura | MM | M | RY
424 | 800225 | 0 | H-107-5ｽﾊﾟｲﾗﾙｸｰﾗｰ予備機整備 | 2021-01-31 | CL | ISKY-RYUSAN | 31 | 予備機①水側ノズル穴明き 押えボルト不良に付き ノズル補修か上蓋取替（中古品）してほしい。3月操業停止作業にて取替交換予定早急に対応お願いします。 予備機④の水側ノズルも穴があいています。こちらもお願いします。（慌てていません） |  | 1 | 28 | H-107-5 |  | 0 | 2021-02-01 02:15 | ISKY-RYUSAN |  |  | 2021-01-31 15:00 | ISKY-RYUSAN | HS | M | SS
425 | 800226 | 0 | F-62 中型マイクロ蒸気元バルブガスケット整備 | 2021-01-31 | FINALG | k-miyazaki | 43 | ガスケット穴開き有り |  | 1 | 8 | F-62-3 |  | 0 | 2021-02-01 02:18 | k-miyazaki | 2021-02-01 02:24 | k-miyazaki | 2021-01-31 15:00 | k-miyazaki | RE | M | 2D
426 | 800227 | 0 | 1月度自転車修理 | 2021-01-28 | SOUMU | n-baba |  |  |  | 1 | 37 |  |  | 0 | 2021-02-01 02:50 | n-baba | 2021-02-01 05:18 | n-baba | 2021-01-28 15:00 | n-baba |  | M | OFFICE
427 | 800228 | 0 | B-57-7タンク ヘッダー冷却水出口穴開き | 2021-01-31 | S | yutak-kobayashi | 31 | B-57-5加水分解タンク 冷却水出口穴開き |  | 1 | 104 | B-57-7 |  | 0 | 2021-02-01 02:54 | yutak-kobayashi |  |  | 2021-01-31 15:00 | yutak-kobayashi | HS | M | 1B
428 | 800229 | 0 | 1B2BC ホイストクレーン年次点検 | 2021-01-31 | S | yutak-kobayashi |  | １B2BC ホイストクレーン年次点検 |  | 1 | 83 |  |  | 0 | 2021-02-01 03:25 | yutak-kobayashi |  |  | 2021-01-31 15:00 | yutak-kobayashi |  | M | 2B
429 | 800230 | 0 | 14K蒸気配管サポート補修 | 2021-01-31 | S | ats-kobayashi | 31 |  |  | 1 | 70 |  |  | 0 | 2021-02-01 03:29 | ats-kobayashi |  |  | 2021-01-31 15:00 | ats-kobayashi | HS | M | 1D
430 | 800231 | 0 | 旧4鉱石置き場バック詰め用容器修理 | 2021-01-31 | TIO_PCG | m-takeno |  | バック詰め用容器不良 |  | 1 | 34 |  |  | 0 | 2021-02-01 04:32 | m-takeno | 2021-02-01 04:32 | m-takeno | 2021-01-31 15:00 | m-takeno |  | M | OTHER
431 | 800232 | 0 | 検査棟２F火災検知器修理 | 2021-01-27 | IPQC | m-hirooka | 10 | 差動式スポット型感知器 2個不作動 |  | 2 | 34 |  |  | 0 | 2021-02-01 05:05 | m-hirooka | 2021-02-01 05:05 | m-hirooka | 2021-01-27 15:00 | m-hirooka | SF | E | OTHER
432 | 800233 | 0 | C-90-2振動コンベア プーリー取替 | 2021-01-26 | CL | r-fujie | 39 | 摩耗 | 取替 | 1 | 84 | C-90-2 |  | 0 | 2021-02-01 06:01 | r-fujie |  |  | 2021-01-26 15:00 | r-fujie | MM | M | U2
436 | 800237 | 0 | LA-960V2 排水電磁弁故障 | 2021-01-24 | NMR&D | h-tanigawa |  | 排水電磁弁故障により試料ﾊﾞｽに純水がたまらない。。 |  | 1 | 61 |  |  | 0 | 2021-02-01 08:26 | h-tanigawa |  |  | 2021-01-24 15:00 | h-tanigawa |  | M | TECHNO
437 | 800238 | 0 | E-732 温水槽蓋補修 | 2021-01-31 | CL | s-kita | 47 | 温水槽内の水を給水するためのボールタップが故障したため更新を行っているが、現状蓋を重機で取り外さないと作業ができない。日常的にも点検を実施するため蓋に点検口がほしい。 | 蓋の一部修正 | 1 | 99 | E-732 |  | 0 | 2021-02-01 08:28 | s-kita |  |  | 2021-01-31 15:00 | s-kita | ZZ | M | U3
438 | 800239 | 0 | 用水 光ケーブルルート変更工事 | 2021-01-31 | YES | y-hiramatsu | 26 | 用水の光ケーブルが一部設備の内部を通過しているため、作業の邪魔になる | 敷設ルートを変更する | 3 | 9 |  |  | 0 | 2021-02-01 08:52 | y-hiramatsu | 2021-02-01 08:53 | y-hiramatsu | 2021-01-31 15:00 | y-hiramatsu | ZZ | I | I-WATER
439 | 800240 | 0 | CR107-2(P)配管取り換え | 2021-02-01 | S | ats-kobayashi | 43 |  |  | 1 | 80 | CR-107-2 |  | 0 | 2021-02-01 22:22 | ats-kobayashi |  |  | 2021-02-01 15:00 | ats-kobayashi | RE | M | 1C
440 | 800241 | 0 | A-12-6ｱﾀｯｸﾀﾝｸ吐出短管整備 | 2021-01-31 | S | ISKY-A | 31 | 吐出短管穴あき |  | 1 | 74 | A-12-6 |  | 0 | 2021-02-01 22:35 | hir-kato | 2021-02-01 22:35 | hir-kato | 2021-01-31 15:00 | ISKY-A | HS | M | A
441 | 800242 | 0 | 移動式クレーンの点検・整備 | 2021-01-31 | KOUMU | se-ito | 47 | 年次点検 |  | 1 | 34 |  |  | 0 | 2021-02-01 22:50 | se-ito |  |  | 2021-01-31 15:00 | se-ito | ZZ | M | OTHER
442 | 800243 | 0 | 2B ガス給湯器 水配管 折損 | 2021-02-01 | S | yutak-kobayashi | 40 | ２B ガス給湯器 水配管（塩ビ３ぶ）折損 |  | 1 | 83 |  |  | 0 | 2021-02-01 23:07 | yutak-kobayashi |  |  | 2021-02-01 15:00 | yutak-kobayashi | KR | M | 2B
443 | 800244 | 0 | １B １－M ろ布張替え場 側溝整備 | 2021-01-31 | S | yutak-kobayashi | 31 | ろ布張替え場の側溝の蓋が腐食により使用不可 |  | 1 | 104 |  |  | 0 | 2021-02-01 23:11 | yutak-kobayashi |  |  | 2021-01-31 15:00 | yutak-kobayashi | HS | M | 1B
444 | 800245 | 0 | F-196-1 No1モーノポンプフィーダーグランド整備 | 2021-01-07 | FINALG | k-miyazaki | 3 | グランド漏れ有り |  | 1 | 8 | F-196-1 |  | 0 | 2021-02-01 23:14 | k-miyazaki | 2021-02-01 23:14 | k-miyazaki | 2021-01-07 15:00 | k-miyazaki | ST | M | 2D
445 | 800246 | 0 | F-161-2 No2マイクロ排出バケットエレベーター整備 | 2021-01-28 | FINALG | k-miyazaki | 32 | チェーン高乗りの可能性有り |  | 1 | 8 | F-161-2 |  | 0 | 2021-02-01 23:23 | k-miyazaki | 2021-02-01 23:23 | k-miyazaki | 2021-01-28 15:00 | k-miyazaki | SF | M | 2D
446 | 800247 | 0 | NT-11：サイクロンホッパー補修及び取替工事 | 2021-02-01 | BS | hi-nakura | 31 | 粒2包装場6Fサイクロン本体に穴あきが発生しました。 | 予備品との取り換え工事をお願いしたく。 予備品3個の穴あき補修後、本体取替をお願いします。 現在SR勤務にて製造を行っており、朝一より予備品補修、午後取替えをして頂きたく。 | 1 | 67 | NT-11 |  | 0 | 2021-02-01 23:54 | hi-nakura |  |  | 2021-02-01 15:00 | hi-nakura | HS | M | RY
448 | 800249 | 0 | 物流管理棟ラベル作成用プリンター修理 | 2021-02-01 | INGG | i-nakatani | 26 | 印刷物にラインが入る。富士ゼロックスに修理依頼済 |  | 3 | 34 |  |  | 0 | 2021-02-02 02:31 | i-nakatani | 2021-02-02 02:32 | i-nakatani | 2021-02-01 15:00 | i-nakatani | ZZ | I | OTHER
449 | 800250 | 0 | F10倉庫通路整備 | 2021-02-01 | INGG | i-nakatani |  | F10倉庫前通路補修 |  | 4 | 34 |  |  | 0 | 2021-02-02 02:35 | i-nakatani | 2021-02-02 02:36 | i-nakatani | 2021-02-01 15:00 | i-nakatani |  | C | OTHER
450 | 800251 | 0 | T-116-4ゴムベロー取替 | 2021-01-23 | CL | ISKY-U200300 | 47 | 穴明き | 取替 | 1 | 84 | T-116-4-1 |  | 0 | 2021-02-02 03:01 | r-fujie |  |  | 2021-01-23 15:00 | ISKY-U200300 | ZZ | M | U2
451 | 800252 | 0 | Y-60-2 排出ポンプBOX整備 | 2021-02-01 | FINALG | k-miyazaki | 2 | BOX焼け |  | 1 | 46 | Y-60-2 |  | 0 | 2021-02-02 04:22 | k-miyazaki | 2021-02-02 04:22 | k-miyazaki | 2021-02-01 15:00 | k-miyazaki | KF | M | TY
452 | 800253 | 0 | あ | 2021-01-31 | A | mi-yonekawa | 44 | あ |  | 1 | 39 |  |  | 0 | 2021-02-02 06:40 | mi-yonekawa | 2021-02-02 06:41 | mi-yonekawa | 2021-01-31 15:00 | mi-yonekawa | OM | M | ROKA
453 | 800254 | 0 | カウンターベアリング取り換え | 2021-02-01 | S | ats-kobayashi | 29 |  |  | 1 | 80 | CR-108-M |  | 0 | 2021-02-02 06:59 | ats-kobayashi |  |  | 2021-02-01 15:00 | ats-kobayashi | IO | M | 1C
454 | 800255 | 0 | M941-1(P)水洗配管補修 | 2021-02-01 | S | ats-kobayashi | 43 |  |  | 1 | 66 | M-941-1 |  | 0 | 2021-02-02 07:01 | ats-kobayashi |  |  | 2021-02-01 15:00 | ats-kobayashi | RE | M | M
457 | 800258 | 0 | F-08-2 AG カップリング不良 | 2021-02-01 | S | yutak-kobayashi | 31 | カップリング止めボルト折損 縁切れ |  | 1 | 105 | F-08-2 |  | 0 | 2021-02-02 23:12 | yutak-kobayashi |  |  | 2021-02-01 15:00 | yutak-kobayashi | HS | M | 2C
458 | 800259 | 0 | XV2445-2 動作が遅い | 2021-02-02 | CL | s-kita | 50 | 上記機器のみ機側スイッチを押しても少し時間が経ってから（2秒くらい）しか作動しません。A系遮断弁は問題なく動きます。 | 動作不良原因調査 | 3 | 99 | XV-2445-2-1 |  | 0 | 2021-02-02 23:15 | s-kita |  |  | 2021-02-02 15:00 | s-kita | DF | I | U3
459 | 800260 | 0 | トマトトーン充填機 トラブル対応 | 2021-02-01 | BS | masan-nakamura | 32 | 10：50頃から超音波アラームが多発した為、至急包装を中止した。その後、昨年末に発生した事象と同様であるが、リテーナー搬送ベルトの位置ズレが発生した。駆動ベルト及びプーリーに噛み込んでいたキャップを除去したが復旧しなかった。 | 原因が不明の為、メーカーへ対応依頼。 | 1 | 3 | H-003 |  | 0 | 2021-02-03 01:05 | masan-nakamura | 2021-02-03 01:15 | masan-nakamura | 2021-02-01 15:00 | masan-nakamura | SF | M | BH
460 | 800261 | 0 | メイン道路の外灯整備 | 2021-02-02 | KOUMU | k-kawasaki | 11 | メイン道路の外灯が数か所消灯 | スカイマスターを使用して外灯点検 | 2 | 34 |  |  | 0 | 2021-02-03 01:59 | k-kawasaki | 2021-02-03 02:06 | k-kawasaki | 2021-02-02 15:00 | k-kawasaki | TF | E | OTHER
461 | 800262 | 0 | S-541-1 脱水側バタ弁整備 | 2021-01-31 | FINALG | ISKY-U400 | 32 | バタ弁全閉でリークあり 内洩れ |  | 1 | 107 | S-541-1 |  | 0 | 2021-02-03 02:07 | mi-higuchi | 2021-02-03 02:07 | mi-higuchi | 2021-01-31 15:00 | ISKY-U400 | SF | M | U4
462 | 800263 | 0 | 総合事務所 自動火災報知整備工事 その２ | 2020-12-21 | SOUMU | yu-ishihara | 32 | 2020/12/22 消防用設備点検結果により、不良個所2箇所の報告があった。 担当者：東報電産 早稲田氏 |  | 1 | 37 |  |  | 0 | 2021-02-03 02:11 | yu-ishihara | 2021-02-03 02:15 | yu-ishihara | 2020-12-21 15:00 | yu-ishihara | SF | M | OFFICE
463 | 800264 | 0 | P-3501-2 塩酸循環ポンプ整備 | 2021-02-02 | YES | y-hiramatsu | 47 | 常用しているP-3501-1 塩酸循環ポンプの予備機だが、数年稼働しておらず、緊急時に運転することができるかどうか分からない | 開放点検を行う | 1 | 108 | P-3501-2 |  | 0 | 2021-02-03 04:44 | y-hiramatsu |  |  | 2021-02-02 15:00 | y-hiramatsu | ZZ | M | P-WATER
464 | 800265 | 0 | P-8919-2 塩酸送液ポンプ整備 | 2021-02-02 | YES | y-hiramatsu | 47 | 常用しているP-8919-1 塩酸送液ポンプの予備機だが、数年稼働しておらず、緊急時に運転することができるかどうか分からない | 開放点検を行う | 1 | 108 | P-8919-2 |  | 0 | 2021-02-03 04:47 | y-hiramatsu |  |  | 2021-02-02 15:00 | y-hiramatsu | ZZ | M | P-WATER
465 | 800266 | 0 | P-3503-2 苛性ソーダ循環ポンプ整備 | 2021-02-02 | YES | y-hiramatsu | 47 | 常用しているP-3503-1 苛性ソーダ循環ポンプの予備機だが、数年稼働しておらず、緊急時に運転することができるかどうか分からない | 開放点検を行う | 1 | 108 | 苛性ソーダ循環ポンプ |  | 0 | 2021-02-03 05:01 | y-hiramatsu |  |  | 2021-02-02 15:00 | y-hiramatsu | ZZ | M | P-WATER
466 | 800267 | 0 | 総合事務所3F 管理部会議室照明スイッチ増設 | 2021-02-01 | SOUMU | yu-ishihara | 13 | 総合事務所２F設置の金庫を３Fへ移設することにともない、前準備として照明スイッチの増設をする |  | 2 | 37 |  |  | 0 | 2021-02-03 05:18 | yu-ishihara | 2021-02-03 05:23 | yu-ishihara | 2021-02-01 15:00 | yu-ishihara | ZZ | E | OFFICE
467 | 800268 | 0 | 総合事務所２F 東側鉄扉修理 | 2021-01-17 | SOUMU | yu-ishihara |  | 総合事務所２F 東側鉄扉について、腐食による劣化がすすんでおり開け閉めに支障がでている |  | 4 | 37 |  |  | 0 | 2021-02-03 05:28 | yu-ishihara | 2021-02-03 05:29 | yu-ishihara | 2021-01-17 15:00 | yu-ishihara |  | C | OFFICE
468 | 800269 | 0 | DR-664-7ﾏｲｸﾛﾅｲｻﾞｰ当て板補修 | 2021-02-02 | S | ISKY-1D | 37 | 当て板脱落 |  | 1 | 70 | DR-664-7 |  | 0 | 2021-02-03 08:16 | s-nagamori |  |  | 2021-02-02 15:00 | ISKY-1D | DR | M | 1D
469 | 800270 | 0 | P-107第二吸収塔循環ポンプシャフト整備 | 2021-02-03 | CL | ISKY-RYUSAN | 39 | 循環酸ポンプシャフト減肉摩耗が見受けられる為整備補修が必要 | シャフトの溶射補修を実施 | 1 | 28 | P-107 |  | 0 | 2021-02-03 22:48 | y-sakakura | 2021-02-03 22:48 | y-sakakura | 2021-02-03 15:00 | ISKY-RYUSAN | MM | M | SS
470 | 800271 | 0 | A-20-7セットリングFRP補修 | 2021-02-02 | S | ISKY-A | 40 | タンクより液漏れあり |  | 1 | 74 | A-20-7 |  | 0 | 2021-02-03 22:58 | hir-kato | 2021-02-03 22:58 | hir-kato | 2021-02-02 15:00 | ISKY-A | KR | M | A
471 | 800272 | 0 | P-251-2 COSポンプ分解整備 | 2021-02-03 | CL | h-narukawa | 31 | ライナー不良 | 不良部品取替 | 1 | 84 | P-251-2 |  | 0 | 2021-02-04 00:09 | h-narukawa | 2021-02-04 00:09 | h-narukawa | 2021-02-03 15:00 | h-narukawa | HS | M | U2
472 | 800273 | 0 | Z-8843 GAHスートブロワ減速機補修 | 2021-02-03 | YES | t-mitani | 2 | Z-8843 GAHスートブロワがサーマルにてトリップ。原因は減速機固着？ | 減速機取替 | 1 | 64 | Z-8843 |  | 0 | 2021-02-04 01:36 | t-mitani | 2021-02-04 01:52 | t-mitani | 2021-02-03 15:00 | t-mitani | KF | M | 8B
473 | 800274 | 0 | F-47-2 No2RVFレパルプポンプ整備 | 2021-02-03 | FINALG | k-miyazaki | 3 | 揚液不良 |  | 1 | 8 | F-47-2 |  | 0 | 2021-02-04 01:57 | k-miyazaki | 2021-02-04 01:58 | k-miyazaki | 2021-02-03 15:00 | k-miyazaki | ST | M | 2D
474 | 800275 | 0 | CR513駆動スプロケットスケッチ | 2021-02-03 | S | ats-kobayashi | 47 | スプロケットスケッチ製作取り換え |  | 1 | 80 | CR-513-R |  | 0 | 2021-02-04 01:59 | ats-kobayashi |  |  | 2021-02-03 15:00 | ats-kobayashi | ZZ | M | 1C
475 | 800276 | 0 | 送液弁取り換え | 2021-02-03 | S | ats-kobayashi | 50 |  |  | 3 | 70 | XV-798-5 |  | 0 | 2021-02-04 02:01 | ats-kobayashi |  |  | 2021-02-03 15:00 | ats-kobayashi | DF | I | 1D
476 | 800277 | 0 | F-49-4 振動篩スクリーン整備 | 2021-02-03 | FINALG | k-miyazaki | 31 | スクリーン破れ |  | 1 | 8 | F-49-4 |  | 0 | 2021-02-04 02:02 | k-miyazaki | 2021-02-04 02:03 | k-miyazaki | 2021-02-03 15:00 | k-miyazaki | HS | M | 2D
478 | 800279 | 0 | F-702-1 大型マイクロ系輸送フィーダー整備 | 2021-02-02 | FINALG | k-miyazaki | 41 | チェーンの高乗り |  | 1 | 8 | F-702-1 |  | 0 | 2021-02-04 02:08 | k-miyazaki | 2021-02-04 02:08 | k-miyazaki | 2021-02-02 15:00 | k-miyazaki | HK | M | 2D
479 | 800280 | 0 | A,B号変圧器 温度計取り換え | 2021-01-14 | EMN | tom-nakajima | 11 | 西変電所のA号変圧器のデジタル温度計が表示不良となっていた。 | 当該温度計と同時期にB号変圧器の温度計を納入している為、故障のリスクを考えてA号用,B号用を同時に更新する。 対象機器：温度調節器 E5CC-RX2ASM-006 | 2 | 75 | TR-1 |  | 0 | 2021-02-04 02:10 | tom-nakajima |  |  | 2021-01-14 15:00 | tom-nakajima | TF | E | COM
480 | 800281 | 0 | F-07-1 Pミル整備 | 2021-02-03 | S | yutak-kobayashi | 31 | フィーダー整備 |  | 1 | 105 | F-07-1 |  | 0 | 2021-02-04 02:32 | yutak-kobayashi |  |  | 2021-02-03 15:00 | yutak-kobayashi | HS | M | 2C
481 | 800282 | 0 | E-2920A Vベルト張り調整 | 2021-02-03 | CL | k-kyougoku | 38 | Vベルト緩みあり | Vベルト張り調整 | 1 | 40 | E-2920A |  | 0 | 2021-02-04 02:43 | k-kyougoku | 2021-02-04 02:46 | k-kyougoku | 2021-02-03 15:00 | k-kyougoku | YR | M | U6
482 | 800283 | 0 | KTエリアスチームドレンライン修理 | 2021-02-02 | CL | ISKY-U200300 | 43 | スチームドレンラインから漏れあり | 穴あき箇所溶接または部分取替 | 1 | 84 |  |  | 0 | 2021-02-04 04:05 | h-narukawa | 2021-02-04 04:05 | h-narukawa | 2021-02-02 15:00 | ISKY-U200300 | RE | M | U2
483 | 800284 | 0 | 旧硫酸法事務所1Ｆトイレ修理 | 2021-02-01 | TIO_PCG | m-takeno |  | 1Ｆトイレ（大）水が流れない |  | 4 | 37 |  |  | 0 | 2021-02-04 04:14 | m-takeno | 2021-02-04 04:15 | m-takeno | 2021-02-01 15:00 | m-takeno |  | C | OFFICE
484 | 800285 | 0 | E-381C C系ﾎﾟﾝﾄﾞ冷却管脱着整備 | 2021-02-03 | CL | hi-morooka | 45 | 冷却管の閉塞懸念がある為、配管脱着点検を行います。 | 閉塞確認点検 | 1 | 99 | 冷却配管 |  | 0 | 2021-02-04 04:48 | hi-morooka |  |  | 2021-02-03 15:00 | hi-morooka | TM | M | U3
485 | 800286 | 0 | R-360C C系酸化器脱着整備 | 2021-02-03 | CL | hi-morooka | 45 | E-381Cﾎﾟﾝﾄﾞ冷却管脱着に併せて、酸化器も脱着取替え （拡大⇒拡大型） | 拡大⇒拡大型 | 1 | 99 | R-360C |  | 0 | 2021-02-04 05:46 | hi-morooka |  |  | 2021-02-03 15:00 | hi-morooka | TM | M | U3
486 | 800287 | 0 | A工場アスベスト調査用足場設置 | 2021-02-03 | S | hir-kato | 37 | パイプラック上の保温剤付、配管の折損 |  | 1 | 74 |  |  | 0 | 2021-02-04 06:02 | hir-kato | 2021-02-04 06:02 | hir-kato | 2021-02-03 15:00 | hir-kato | DR | M | A
487 | 800288 | 0 | DR750-6HEプレート水洗 | 2021-02-03 | S | ats-kobayashi | 3 |  |  | 1 | 70 | DR-750-6 |  | 0 | 2021-02-04 06:32 | ats-kobayashi |  |  | 2021-02-03 15:00 | ats-kobayashi | ST | M | 1D
488 | 800289 | 0 | DR750-8HE王レート水洗 | 2021-02-03 | S | ats-kobayashi | 3 |  |  | 1 | 70 | DR-750-8 |  | 0 | 2021-02-04 06:35 | ats-kobayashi |  |  | 2021-02-03 15:00 | ats-kobayashi | ST | M | 1D
489 | 800290 | 0 | B-101ブロワー出口ダクト点検用足場組立 | 2021-02-03 | CL | ISKY-RYUSAN | 47 | ダクト冷却用ドレンパン腐食 | ﾄﾞﾚﾝﾊﾟﾝ撤去 | 1 | 28 | B-101 |  | 0 | 2021-02-04 07:36 | ISKY-RYUSAN |  |  | 2021-02-03 15:00 | ISKY-RYUSAN | ZZ | M | SS
490 | 800291 | 0 | B-101ブロワー出口ダクト点検用足場組立 | 2021-02-03 | CL | ISKY-RYUSAN | 47 | ダクト冷却用ドレンパン腐食 | ﾄﾞﾚﾝﾊﾟﾝ撤去 | 1 | 28 | B-101 |  | 0 | 2021-02-04 07:36 | ISKY-RYUSAN |  |  | 2021-02-03 15:00 | ISKY-RYUSAN | ZZ | M | SS
1487 | 800292 | 0 | DR124-1SC減速機取り換え | 2021-02-04 | S | ats-kobayashi | 29 |  |  | 1 | 70 | DR-124-1-G |  | 0 | 2021-02-04 22:36 | ats-kobayashi |  |  | 2021-02-04 15:00 | ats-kobayashi | IO | M | 1D
1488 | 800293 | 0 | DR160-1(P)分解整備 | 2021-02-04 | S | ats-kobayashi | 32 |  |  | 1 | 70 | DR-160-1 |  | 0 | 2021-02-04 22:37 | ats-kobayashi |  |  | 2021-02-04 15:00 | ats-kobayashi | SF | M | 1D
1489 | 800294 | 0 | 社用車（8051）左前輪のパンク修理 | 2021-02-03 | WMG | s-matsuura | 47 | 釘踏みに伴う、穴あき。 | タイヤ側面に擦り傷あり、タイヤ交換が必要。 | 1 | 73 |  |  | 0 | 2021-02-05 01:07 | s-matsuura |  |  | 2021-02-03 15:00 | s-matsuura | ZZ | M | DISPOSAL
1490 | 800295 | 0 | A工場Vベルト置場電気盤整備 | 2021-02-03 | S | ISKY-A | 13 | 電気盤前カバー無し |  | 2 | 74 |  |  | 0 | 2021-02-05 01:17 | hir-kato | 2021-02-05 01:17 | hir-kato | 2021-02-03 15:00 | ISKY-A | ZZ | E | A
1491 | 800296 | 0 | CA１０８缶体調整 | 2021-02-04 | S | ats-kobayashi | 47 |  |  | 1 | 80 | CA-108-C |  | 0 | 2021-02-05 01:24 | ats-kobayashi |  |  | 2021-02-04 15:00 | ats-kobayashi | ZZ | M | 1C
1492 | 800297 | 0 | CR513RVFシュート亀裂補修 | 2021-02-04 | S | ats-kobayashi | 40 |  |  | 1 | 80 |  |  | 0 | 2021-02-05 01:26 | ats-kobayashi |  |  | 2021-02-04 15:00 | ats-kobayashi | KR | M | 1C
1493 | 800298 | 0 | P-2824B淡塩水ポンプVベルト張り調整 | 2021-02-04 | CL | k-kyougoku | 38 | Vベルト緩みあり | 張り調整 | 1 | 40 | P-2084B |  | 0 | 2021-02-05 01:45 | k-kyougoku | 2021-02-05 01:47 | k-kyougoku | 2021-02-04 15:00 | k-kyougoku | YR | M | U6
1494 | 800299 | 0 | P-2954処理水ポンプオイル滲み | 2021-02-03 | CL | k-kyougoku | 44 | オイル滲みあり | 分解整備 | 1 | 40 | 処理水ポンプ |  | 0 | 2021-02-05 02:13 | k-kyougoku | 2021-02-09 01:36 | k-kyougoku | 2021-02-03 15:00 | k-kyougoku | OM | M | U6
1495 | 800300 | 0 | T-1560B亀裂補修 | 2021-02-03 | FMP | y-hamaguchi | 40 | T-1560Bエアーノッカー取り付け部に亀裂有り | 亀裂補修 | 1 | 33 | T-1560B |  | 0 | 2021-02-05 02:42 | y-hamaguchi | 2021-02-05 02:48 | y-hamaguchi | 2021-02-03 15:00 | y-hamaguchi | KR | M | M3P
1496 | 800301 | 0 | H-24-6 ドレン配管 穴開き補修 | 2021-02-03 | S | yutak-kobayashi | 43 | ドレン配管2か所穴開き |  | 1 | 83 | H-24-6 |  | 0 | 2021-02-05 02:58 | yutak-kobayashi |  |  | 2021-02-03 15:00 | yutak-kobayashi | RE | M | 2B
1497 | 800302 | 0 | C-8802-1 石炭サイロ受入コンベア点検口補修 | 2021-02-04 | YES | y-hiramatsu | 47 | 点検口が取り外し式の蓋のため、点検時に落としてしまい怪我をする懸念がある | アジャストカバー式の蓋に取替える | 1 | 64 | 石炭サイロ受入コンベア |  | 0 | 2021-02-05 04:11 | y-hiramatsu | 2021-02-05 04:11 | y-hiramatsu | 2021-02-04 15:00 | y-hiramatsu | ZZ | M | 8B
1498 | 800303 | 0 | 自動火災報知設備工事 | 2021-01-31 | S | s-nagamori | 11 | 1C工場消防用設備点検に伴う修理 |  | 2 | 80 |  |  | 0 | 2021-02-05 04:20 | s-nagamori |  |  | 2021-01-31 15:00 | s-nagamori | TF | E | 1C
1499 | 800304 | 0 | ｴｸﾞｻﾞｶﾝﾀﾑの移設 | 2021-02-04 | K | t-kodama |  | ｴｸﾞｻﾞｶﾝﾀﾑを機能材料/化成品棟3Fに設置しているが、事務所機能は2Fにあるため、2Fへ移設したい。 |  | 3 | 30 |  |  | 0 | 2021-02-05 04:21 | t-kodama |  |  | 2021-02-04 15:00 | t-kodama |  | I | K_JIMUSYO
1500 | 800305 | 0 | BAー８４－４ポンプD 側配管補修 | 2021-02-03 | S | yutak-kobayashi | 31 | D側配管の亀裂 |  | 1 | 104 | BR-84-4 |  | 0 | 2021-02-05 04:23 | yutak-kobayashi |  |  | 2021-02-03 15:00 | yutak-kobayashi | HS | M | 1B
1501 | 800306 | 0 | K-202混合BOX 西側配管補修 | 2021-02-04 | S | yutak-kobayashi | 31 | K-202 混合BOX 西側配管補修 |  | 1 | 105 |  |  | 0 | 2021-02-05 04:28 | yutak-kobayashi |  |  | 2021-02-04 15:00 | yutak-kobayashi | HS | M | 2C
1502 | 800307 | 0 | 技研棟西南側道路補修 | 2021-02-04 | R&DADMN | h-shimizu |  | 道路陥没箇所の復旧 |  | 4 | 61 |  |  | 0 | 2021-02-05 04:30 | h-shimizu |  |  | 2021-02-04 15:00 | h-shimizu |  | C | TECHNO
1503 | 800308 | 0 | F-612制動シュー整備 | 2021-02-04 | K | t-kodama | 47 | 制動シューの摩耗が確認されるため、保全的に整備を実施してほしい。 |  | 1 | 26 | F-612 |  | 0 | 2021-02-05 05:12 | t-kodama |  |  | 2021-02-04 15:00 | t-kodama | ZZ | M | GY
1504 | 800309 | 0 | UT-STM S専14k周辺歩廊補修 | 2021-02-02 | YES | t-mitani | 37 | 渡り歩廊に穴明きがある。10cm×10cm程度 | 穴明き部に当て材をする。 | 1 | 63 | UT-STM |  | 0 | 2021-02-05 05:21 | t-mitani | 2021-02-05 05:32 | t-mitani | 2021-02-02 15:00 | t-mitani | DR | M | UT
1505 | 800310 | 0 | F-612.614高速ベルト交換 | 2021-02-04 | K | t-kodama | 38 | F-612とF-614の高速ベルトが緩んできているため、保全的に交換してほしい。 |  | 1 | 26 |  |  | 0 | 2021-02-05 05:31 | t-kodama |  |  | 2021-02-04 15:00 | t-kodama | YR | M | GY
1506 | 800311 | 0 | 揚水ポンプ№1芯出し調整 | 2021-02-04 | A | t-taniguch | 29 | カップリング異音・振動有り。 |  | 1 | 39 | P-111 |  | 0 | 2021-02-05 06:08 | t-taniguch | 2021-02-05 06:09 | t-taniguch | 2021-02-04 15:00 | t-taniguch | IO | M | ROKA
1507 | 800312 | 0 | 排水濾過変電室入口ドア補修工事 | 2021-02-04 | A | t-taniguch |  | ドアノブ錆びて動かない（ハクビシン対策） |  | 4 | 39 |  |  | 0 | 2021-02-05 06:14 | t-taniguch | 2021-02-05 06:14 | t-taniguch | 2021-02-04 15:00 | t-taniguch |  | C | ROKA
1508 | 800313 | 0 | ルーツブロワー№2マグネット交換 | 2021-02-02 | A | t-taniguch |  | マグネット劣化との点検結果です。新品納入後工事を行ってくださいとの事でした。新品入荷しました。 |  | 2 | 39 |  |  | 0 | 2021-02-05 06:28 | t-taniguch | 2021-02-05 06:31 | t-taniguch | 2021-02-02 15:00 | t-taniguch |  | E | ROKA
1509 | 800314 | 0 | 排水濾過設備変電室ドア補修工事 | 2021-02-03 | A | t-taniguch |  | 排水濾過設備変電室ドアノブ錆のため固着。要交換。（ハクビシン対策）。 |  | 4 | 39 |  |  | 0 | 2021-02-05 06:39 | t-taniguch | 2021-07-13 06:03 | mi-yonekawa | 2021-02-03 15:00 | t-taniguch |  | C | ROKA
1510 | 800315 | 0 | №3防災資機材庫 | 2021-02-04 | A | isky-shuei |  | 資機材庫雨漏り |  | 4 | 39 |  |  | 0 | 2021-02-05 06:53 | isky-shuei | 2021-02-05 06:53 | isky-shuei | 2021-02-04 15:00 | isky-shuei |  | C | ROKA
1511 | 800316 | 0 | 排水濾過設備変電室ドアノブ交換工事 | 2021-02-02 | A | t-taniguch |  | 排水濾過設備変電室ドアノブ錆のため動きません。ハクビシンが侵入する恐れが有ります。交換よろしくお願いいたします。 |  | 4 | 39 |  |  | 0 | 2021-02-05 07:10 | t-taniguch | 2021-02-24 04:19 | mi-yonekawa | 2021-02-02 15:00 | t-taniguch |  | C | ROKA
1512 | 800317 | 0 | 中間実験濾布回収ボックスの吸気接続口の補修・改善 | 2021-01-31 | PrdDvlG | m-ikeda | 31 | 吸気配管接続口の亀裂あり。また、Ｍｎ取り扱い作業改善のため、粉砕時本体側の吸気と交互に行う必要が出てきたため、付け替え頻度が作業中何度も発生することになるが、本接続口は配管径と同サイズとなり取付が非常に困難となり作業性に影響する。 | 取付口を交換し、新たな取付口にはテーパーをつけることで、配管の接続を容易にする。 | 1 | 50 |  |  | 0 | 2021-02-05 08:16 | m-ikeda | 2021-02-05 08:17 | m-ikeda | 2021-01-31 15:00 | m-ikeda | HS | M | MIDDLE
1513 | 800318 | 0 | E-307-1ﾗﾌﾟﾁｬｰﾗｲﾝ開放点検 | 2021-02-04 | CL | s-kita | 30 | ﾗﾌﾟﾁｬｰﾗｲﾝ閉塞によりﾗﾌﾟﾁｬｰﾃﾞｨｽｸの破損が発生しました。 | 開放によるﾗﾌﾟﾁｬｰﾃﾞｨｽｸ交換、ﾗｲﾝの閉塞除去 | 1 | 99 | E-307-1 |  | 0 | 2021-02-05 09:20 | s-kita |  |  | 2021-02-04 15:00 | s-kita | IA | M | U3
1514 | 800319 | 0 | F-25ドルクロン前振動篩整備 | 2021-02-04 | FINALG | k-miyazaki | 47 | 部品転用 |  | 1 | 8 | F-25 |  | 0 | 2021-02-05 09:48 | k-miyazaki | 2021-02-05 10:05 | k-miyazaki | 2021-02-04 15:00 | k-miyazaki | ZZ | M | 2D
1516 | 800321 | 0 | 新計器室内外耐震化整備 | 2021-02-04 | K | t-kodama |  | 計器室内外のロッカー、本棚について耐震化対策を実施してほしい。 |  | 4 | 26 |  |  | 0 | 2021-02-05 10:57 | t-kodama |  |  | 2021-02-04 15:00 | t-kodama |  | C | GY
1517 | 800322 | 0 | 旧計器室床面溝の補修 | 2021-02-04 | K | t-kodama |  | 旧計器室床面溝が腐食してきているため補修してほしい。 |  | 4 | 26 |  |  | 0 | 2021-02-05 11:03 | t-kodama |  |  | 2021-02-04 15:00 | t-kodama |  | C | GY
1518 | 800323 | 0 | P122→P331整備工事 | 2021-02-06 | FMP | y-hamaguchi | 2 | P331ハイブリッドポンプ不良 | P122をP331へ載せ替える | 1 | 33 | P-331 |  | 0 | 2021-02-07 22:33 | y-hamaguchi | 2021-02-07 22:35 | y-hamaguchi | 2021-02-06 15:00 | y-hamaguchi | KF | M | M3P
1519 | 800324 | 0 | T-404割ｶｯﾌﾟﾘﾝｸﾞ点検 | 2021-02-04 | K | k-kida | 47 | 撹拌翼振れ |  | 1 | 26 | T-404 |  | 0 | 2021-02-07 22:57 | k-kida |  |  | 2021-02-04 15:00 | k-kida | ZZ | M | GY
1521 | 800326 | 0 | №8 着動式スポット型感知器不作動 | 2020-12-10 | BS | hi-nakura | 50 | 昨年末の消火設備点検で4箇所不良が報告された。 | №8 着動式スポット型感知器不作動（2個） | 3 | 87 |  |  | 0 | 2021-02-07 23:37 | hi-nakura |  |  | 2020-12-10 15:00 | hi-nakura | DF | I | BF3
1522 | 800327 | 0 | ローリーステーション（1号ライン側）波板補修 | 2021-02-07 | TIODIV | isky-sousa |  |  |  | 4 | 54 |  |  | 0 | 2021-02-08 00:43 | isky-sousa |  |  | 2021-02-07 15:00 | isky-sousa |  | C | SOU
1523 | 800328 | 0 | E-323-1 A系SOC Jﾍﾞﾝﾄﾞ脱着整備 | 2021-02-07 | CL | hi-morooka | 45 | Jﾍﾞﾝﾄﾞ管差圧上昇の為に脱着掃除 | ﾍﾞﾝﾄﾞ管掃除及び肉厚測定 | 1 | 99 | E-323-1 |  | 0 | 2021-02-08 00:45 | hi-morooka |  |  | 2021-02-07 15:00 | hi-morooka | TM | M | U3
1525 | 800330 | 0 | 工程管理 振とう器修理 | 2021-02-04 | OPQC | m-morimoto | 47 | 振とう機使用中に突然停止する現象が何度も続いた。 | メーカー代理店(オザワ科学)に相談し、修理が必要と診断を受けた。 | 1 | 34 |  |  | 0 | 2021-02-08 00:52 | m-morimoto | 2021-02-08 00:52 | m-morimoto | 2021-02-04 15:00 | m-morimoto | ZZ | M | OTHER
1527 | 800332 | 0 | 2D・TY工事 消防用設備点検に伴う修理工事 | 2021-02-04 | FINALG | k-miyazaki | 47 | 設備点検 |  | 1 | 8 |  |  | 0 | 2021-02-08 00:57 | k-miyazaki | 2021-02-08 00:57 | k-miyazaki | 2021-02-04 15:00 | k-miyazaki | ZZ | M | 2D
1528 | 800333 | 0 | F-201-2 No10大型サンドミル振動篩モーター整備 | 2021-02-06 | FINALG | k-miyazaki | 32 | モーター不良 |  | 1 | 8 | F-201-2 |  | 0 | 2021-02-08 01:06 | k-miyazaki | 2021-02-08 01:07 | k-miyazaki | 2021-02-06 15:00 | k-miyazaki | SF | M | 2D
1529 | 800334 | 0 | 機能材事務所棟火災報知器ベル故障 | 2021-01-28 | FMP_PCG | t-kadowaki | 13 | 東報電産株式会社による消防設備等点検を受けたところ、事務所棟1F~3Fにあるベル1個の不良の指摘を受けました。 | 当該故障ベルの修理。 | 2 | 98 |  |  | 0 | 2021-02-08 01:26 | t-kadowaki |  |  | 2021-01-28 15:00 | t-kadowaki | ZZ | E | FMP_KOUTE
1530 | 800335 | 0 | W-03-2ピック槽 穴開き | 2021-02-05 | S | yutak-kobayashi | 40 | ピック槽に亀裂が発生しスラリーが漏洩している |  | 1 | 83 | W-03-2 |  | 0 | 2021-02-08 01:27 | yutak-kobayashi |  |  | 2021-02-05 15:00 | yutak-kobayashi | KR | M | 2B
1531 | 800336 | 0 | E-702-2 処理水ポンプ BOX不良 | 2021-02-06 | S | yutak-kobayashi | 44 | BOX油洩れ |  | 1 | 14 | E-702-2 |  | 0 | 2021-02-08 01:36 | yutak-kobayashi |  |  | 2021-02-06 15:00 | yutak-kobayashi | OM | M | E
1532 | 800337 | 0 | A-555BEﾊﾞｹｯﾄｴﾚﾍﾞｰﾀｰｹｰｼﾝｸﾞ整備 | 2021-02-07 | S | ISKY-A | 39 | ｹｰｼﾝｸﾞ穴あき多数あり |  | 1 | 74 | A-555 |  | 0 | 2021-02-08 01:46 | hir-kato | 2021-02-08 01:46 | hir-kato | 2021-02-07 15:00 | ISKY-A | MM | M | A
1533 | 800338 | 0 | ハイセックポンプメカシール整備 | 2021-02-07 | S | syu-suzuki | 47 | K-50型 メカシールラッピング処理 |  | 1 | 83 |  |  | 0 | 2021-02-08 02:03 | syu-suzuki |  |  | 2021-02-07 15:00 | syu-suzuki | ZZ | M | 2B
1534 | 800339 | 0 | F-49-4振動篩散水用塩ビ配管整備 | 2021-02-04 | FINALG | k-miyazaki | 31 | 散水用水配管漏れ有り |  | 1 | 8 | F-49-4 |  | 0 | 2021-02-08 02:17 | k-miyazaki | 2021-02-08 02:17 | k-miyazaki | 2021-02-04 15:00 | k-miyazaki | HS | M | 2D
1535 | 800340 | 0 | ハイセックポンプメカシール整備 | 2021-02-07 | S | syu-suzuki | 47 | Ｋ-50型メカシールラッピング処理（2ケ） |  | 1 | 46 |  |  | 0 | 2021-02-08 02:26 | syu-suzuki |  |  | 2021-02-07 15:00 | syu-suzuki | ZZ | M | TY
1536 | 800341 | 0 | C-8807-2 下部落炭回収コンベア補修 | 2021-02-06 | YES | t-mitani | 47 | 現在スライド板動作不良の為、テークアップ調整不可。調整ができるように整備必要。 | スライド板動作可能となるように、固着したスライド板の整備を行う。 | 1 | 64 | No.1石炭バンカ搬送コンベア下部落炭回収コンベア |  | 0 | 2021-02-08 02:33 | t-mitani | 2021-02-08 02:43 | t-mitani | 2021-02-06 15:00 | t-mitani | ZZ | M | 8B
1537 | 800342 | 0 | C-8802-1 石炭サイロ受入コンベアベルト補修 | 2021-02-07 | YES | t-mitani | 31 | ベルトエンドレス部にて剥がれ | 当てゴム補修 | 1 | 64 | C-8802-1 |  | 0 | 2021-02-08 02:38 | t-mitani | 2021-02-08 02:41 | t-mitani | 2021-02-07 15:00 | t-mitani | HS | M | 8B
1538 | 800343 | 0 | 事務所給茶機のメンテナンス | 2021-02-02 | TIODIV | k-morishita | 47 | 給茶機のフィルター交換などメンテナンスをお願いします。 |  | 1 | 30 | RE-918-J1 |  | 0 | 2021-02-08 04:25 | k-morishita | 2021-02-08 04:46 | k-morishita | 2021-02-02 15:00 | k-morishita | ZZ | M | K_JIMUSYO
1539 | 800344 | 0 | M-5505A:製品リボンミキサーA点検整備 | 2021-02-07 | BS | hi-nakura | 47 | M-5505A:製品リボンミキサーAシャフト部分点検を行う。 | M-5505A:製品リボンミキサーA東側側面版を取り外し、シャフト測定後、復元を行う。 | 1 | 91 | 製品リボンミキサーA |  | 0 | 2021-02-08 05:38 | hi-nakura |  |  | 2021-02-07 15:00 | hi-nakura | ZZ | M | SA
1540 | 800345 | 0 | TCV-9020 3k減温調節弁2次側配管補修 | 2021-02-07 | YES | t-mitani | 59 | TCV-9020 3k減温調節弁2次側配管に滲み漏れが有る為、短管取替が必要 ＊一般取扱所内に付き危険作業開始届必要 | 漏れ箇所の短管取替 | 3 | 64 | TCV-9020-1 |  | 0 | 2021-02-08 06:05 | t-mitani | 2021-02-08 06:08 | t-mitani | 2021-02-07 15:00 | t-mitani | MO | I | 8B
1541 | 800346 | 0 | 技研棟330号室天井ﾌｧﾝ修理 | 2021-02-07 | R&DADMN | h-shimizu |  | 330号室天井ﾌｧﾝ修理 |  | 4 | 61 |  |  | 1 | 2021-02-08 06:20 | h-shimizu |  |  | 2021-02-07 15:00 | h-shimizu |  | C | TECHNO
1542 | 800347 | 0 | トルクアナライザーの点検 | 2021-02-04 | BS | masan-nakamura | 55 | 年一度の定期点検。 検査成績書及び校正証明書の発行依頼。 |  | 3 | 10 |  |  | 0 | 2021-02-08 06:38 | masan-nakamura | 2021-02-08 06:38 | masan-nakamura | 2021-02-04 15:00 | masan-nakamura | TN | I | BES
1543 | 800348 | 0 | Y-211-2 サンドミル中継用振動篩ベアリング整備 | 2021-02-04 | FINALG | k-miyazaki | 3 | 異音大 |  | 1 | 46 | Y-211-2 |  | 0 | 2021-02-08 07:51 | k-miyazaki | 2021-02-08 07:52 | k-miyazaki | 2021-02-04 15:00 | k-miyazaki | ST | M | TY
1544 | 800349 | 0 | O-140-1 削岩機整備 | 2021-02-07 | CL | h-narukawa | 37 | ドリフターとロッドの接続部の溶接外れ | 溶接補修 | 1 | 84 | O-140-1 |  | 0 | 2021-02-08 08:02 | h-narukawa | 2021-02-08 08:02 | h-narukawa | 2021-02-07 15:00 | h-narukawa | DR | M | U2
1545 | 800350 | 0 | T-86 サイロレベル測定器滑車修理 | 2021-02-07 | CL | h-narukawa | 32 | 滑車の作動不良 | 滑車交換 | 1 | 84 | T-86 |  | 0 | 2021-02-08 08:27 | h-narukawa | 2021-02-08 08:27 | h-narukawa | 2021-02-07 15:00 | h-narukawa | SF | M | U2
1546 | 800351 | 0 | P-876-3 D側バタフライ弁交換 | 2021-02-07 | K | k-kusunoki |  | 設備G喜田氏 現場確認済 |  | 1 | 6 |  |  | 0 | 2021-02-08 08:30 | k-kusunoki |  |  | 2021-02-07 15:00 | k-kusunoki |  | M | MT
1547 | 800352 | 0 | P-876-4 D側バタフライ弁交換 | 2021-02-07 | K | k-kusunoki |  | 保全G喜田氏 現場確認済 |  | 1 | 6 |  |  | 0 | 2021-02-08 08:36 | k-kusunoki |  |  | 2021-02-07 15:00 | k-kusunoki |  | M | MT
1548 | 800353 | 0 | 蒸気ドレン配管補修 | 2021-02-07 | S | ats-kobayashi | 43 |  |  | 1 | 70 |  |  | 0 | 2021-02-08 08:37 | ats-kobayashi |  |  | 2021-02-07 15:00 | ats-kobayashi | RE | M | 1D
1549 | 800354 | 0 | 簡易集塵機整備 | 2021-02-07 | FMP | t-hirako | 2 | 簡易集塵機使用中に過負荷で停止。メンテに依頼したが、モーターを外せないので小口工事依頼してくださいとのことです。 | 集塵機の整備 | 1 | 33 |  |  | 0 | 2021-02-08 09:59 | t-hirako | 2021-02-08 10:02 | t-hirako | 2021-02-07 15:00 | t-hirako | KF | M | M3P
1550 | 800355 | 0 | No.3 フォークリフトバッテリー工管 | 2021-01-31 | FMP | t-kanamori | 32 | バッテリー交換及び電圧測定 見積金額：19,700円(税別) |  | 1 | 33 |  |  | 0 | 2021-02-08 22:20 | t-kanamori | 2021-02-08 22:58 | t-kanamori | 2021-01-31 15:00 | t-kanamori | SF | M | M3P
1551 | 800356 | 0 | D199-4(P)分解整備 | 2021-02-08 | S | ats-kobayashi | 2 |  |  | 1 | 70 | D-199-4 |  | 0 | 2021-02-08 22:34 | ats-kobayashi |  |  | 2021-02-08 15:00 | ats-kobayashi | KF | M | 1D
1552 | 800357 | 0 | M-948-5モーノ（P)ステーター取り換え | 2021-02-08 | S | ats-kobayashi | 3 |  |  | 1 | 66 | M-948-5 |  | 0 | 2021-02-08 23:01 | ats-kobayashi |  |  | 2021-02-08 15:00 | ats-kobayashi | ST | M | M
1553 | 800358 | 0 | ユーティリティ部 給茶機補修 | 2021-02-06 | YES | y-hiramatsu | 47 | 給湯時の不具合あり | 部品交換等、メンテナンスを行う | 1 | 63 |  |  | 0 | 2021-02-08 23:45 | y-hiramatsu | 2021-02-10 08:37 | y-hiramatsu | 2021-02-06 15:00 | y-hiramatsu | ZZ | M | UT
1554 | 800359 | 0 | エブリ修理 | 2021-02-08 | KA | h-konishi |  | 左側後部座席 |  | 1 | 15 |  |  | 0 | 2021-02-09 00:52 | h-konishi | 2021-02-09 01:00 | h-konishi | 2021-02-08 15:00 | h-konishi |  | M | KA
1555 | 800360 | 0 | M-950-5(P)オイルボックス取り換え | 2021-02-08 | S | ats-kobayashi | 44 |  |  | 1 | 66 | M-950-5 |  | 0 | 2021-02-09 01:49 | ats-kobayashi |  |  | 2021-02-08 15:00 | ats-kobayashi | OM | M | M
1556 | 800361 | 0 | 50型モーノ（P)ローター組み込み | 2021-02-08 | S | ats-kobayashi | 3 |  |  | 1 | 66 | No5モーノポンプ |  | 0 | 2021-02-09 01:54 | ats-kobayashi |  |  | 2021-02-08 15:00 | ats-kobayashi | ST | M | M
1557 | 800362 | 0 | S-541-1 ピック槽底抜き配管整備 | 2021-02-07 | FINALG | ISKY-U400 | 40 | 底配管の処理水接続部より洩れあり |  | 1 | 107 | S-541-1 |  | 0 | 2021-02-09 02:17 | mi-higuchi | 2021-02-09 02:17 | mi-higuchi | 2021-02-07 15:00 | ISKY-U400 | KR | M | U4
1558 | 800363 | 0 | A-14-5AﾎﾟﾝﾌﾟD側配管整備 | 2021-02-08 | S | ISKY-A | 31 | D側配管折損 |  | 1 | 74 | A-15-5A |  | 0 | 2021-02-09 02:51 | hir-kato | 2021-02-09 02:51 | hir-kato | 2021-02-08 15:00 | ISKY-A | HS | M | A
1559 | 800364 | 0 | F-36-8 洗浄スラリー横持ち品送液ポンプBOX整備 | 2021-02-08 | FINALG | k-miyazaki | 43 | オイル漏れ有り |  | 1 | 8 | F-36-8 |  | 0 | 2021-02-09 05:34 | k-miyazaki | 2021-02-09 05:34 | k-miyazaki | 2021-02-08 15:00 | k-miyazaki | RE | M | 2D
1560 | 800365 | 0 | 合三工場火災報知器整備工事 | 2021-02-07 | BS | t-kurimoto | 9 | 昨年11月に火災報知器の発報により点検を行い、感知器の不良が疑われたため、一般感知器へ８基交換しました。 | その後発報は収まり、12月の定期点検でも異常が見られない為、正規の取付けとし、消防へ設置届け出をお願い致します。 | 2 | 85 |  |  | 0 | 2021-02-09 05:36 | t-kurimoto | 2021-02-09 05:58 | t-kurimoto | 2021-02-07 15:00 | t-kurimoto | KI | E | G3
1561 | 800366 | 0 | 排ｶﾞｽｽｸﾗﾊﾞｰ海水ﾎﾟﾝﾌﾟ運転警報整備 | 2021-02-07 | S | hir-kato | 19 | タンク温度管理 |  | 3 | 74 |  |  | 0 | 2021-02-09 06:07 | hir-kato | 2021-02-09 06:07 | hir-kato | 2021-02-07 15:00 | hir-kato | KI | I | A
1562 | 800367 | 0 | E工場計装エアー配管整備工事 | 2021-02-07 | S | t-matsuura | 31 | 計装エアー配管穴あき | 一部取替 | 1 | 14 |  |  | 0 | 2021-02-09 06:08 | t-matsuura | 2021-02-09 06:13 | t-matsuura | 2021-02-07 15:00 | t-matsuura | HS | M | E
1563 | 800368 | 0 | サーベメイメーター校正 | 2021-02-08 | BS | t-kurimoto | 55 | サーベイメーターの年1回の校正が必要です。 | サーベイメーターの年1回の校正をお願いします。 | 3 | 34 |  |  | 0 | 2021-02-09 07:21 | t-kurimoto |  |  | 2021-02-08 15:00 | t-kurimoto | TN | I | OTHER
1564 | 800369 | 0 | ベアリング取り換え | 2021-02-09 | S | ats-kobayashi | 47 |  |  | 1 | 70 | DR-665-9-2 |  | 0 | 2021-02-09 22:22 | ats-kobayashi |  |  | 2021-02-09 15:00 | ats-kobayashi | ZZ | M | 1D
1565 | 800370 | 0 | 蒸解計器室エアコン点検整備 | 2021-02-08 | S | ISKY-A | 1 | 暖房運転出来ない |  | 3 | 74 |  |  | 0 | 2021-02-09 22:30 | hir-kato | 2021-02-09 22:30 | hir-kato | 2021-02-08 15:00 | ISKY-A | NC | I | A
1566 | 800371 | 0 | P-ミルスクリーン張替え | 2021-02-09 | S | ats-kobayashi | 31 |  |  | 1 | 8 |  |  | 0 | 2021-02-09 22:35 | ats-kobayashi |  |  | 2021-02-09 15:00 | ats-kobayashi | HS | M | 2D
1567 | 800372 | 0 | ブレンド工場東側扉補修 | 2021-02-08 | FMP | y-hamaguchi | 32 | ブレンド工場東側大扉の動きが重い。レールが下がり、扉が下に擦っている可能性あり。 | レールを上に上げて固定する。 | 1 | 96 |  |  | 0 | 2021-02-09 22:46 | y-hamaguchi | 2021-02-09 22:50 | y-hamaguchi | 2021-02-08 15:00 | y-hamaguchi | SF | M | BLM3P
1568 | 800373 | 0 | ベッドサンプル用具補修 | 2021-02-08 | CL | r-fujie | 47 | 穴明き |  | 1 | 84 |  |  | 0 | 2021-02-09 22:58 | r-fujie | 2021-02-09 22:58 | r-fujie | 2021-02-08 15:00 | r-fujie | ZZ | M | U2
1569 | 800374 | 0 | P-443C ﾎﾟﾝﾌﾟ循環配管整備 | 2021-02-09 | CL | hi-morooka | 43 | 配管ﾋﾟﾝﾎｰﾙ穴あきの為に配管取替補修整備 |  | 1 | 99 | P-443C |  | 0 | 2021-02-09 23:27 | hi-morooka |  |  | 2021-02-09 15:00 | hi-morooka | RE | M | U3
1570 | 800375 | 0 | CIT-1160カルシウム計漏れ整備 | 2021-02-08 | CL | k-kyougoku | 59 | 測定装置内のサンプルチューブが劣化して何箇所か液漏れしている | メーカー整備 | 3 | 40 | CIT-1160 |  | 0 | 2021-02-10 00:54 | k-kyougoku | 2021-02-10 01:38 | k-kyougoku | 2021-02-08 15:00 | k-kyougoku | MO | I | U6
1571 | 800376 | 0 | LT-2153 液面計三方均圧弁整備 | 2021-02-07 | CL | h-narukawa | 50 | 三方均圧弁のバルブが固く開閉できない | 三方均圧弁の取替 | 3 | 84 | LT-2153 |  | 0 | 2021-02-10 01:40 | h-narukawa | 2021-02-10 01:40 | h-narukawa | 2021-02-07 15:00 | h-narukawa | DF | I | U2
1572 | 800377 | 0 | A-12-15ｱﾀｯｸﾀﾝｸ安全蓋短管整備 | 2021-02-09 | S | hir-kato | 31 | FRP短管破損 |  | 1 | 74 | ＃15アタックタンク |  | 0 | 2021-02-10 02:49 | hir-kato | 2021-02-10 02:50 | hir-kato | 2021-02-09 15:00 | hir-kato | HS | M | A
1573 | 800378 | 0 | 自動火災報知設備工事（石膏計器室・控室） | 2021-02-09 | K | t-kodama | 13 | 機器点検にて不良と判定された。 |  | 2 | 26 |  |  | 0 | 2021-02-10 03:10 | t-kodama |  |  | 2021-02-09 15:00 | t-kodama | ZZ | E | GY
1574 | 800379 | 0 | 自動火災報知設備工事（MT工場） | 2021-02-09 | K | t-kodama | 13 | 機器点検において不良と判定された |  | 2 | 6 |  |  | 0 | 2021-02-10 03:15 | t-kodama |  |  | 2021-02-09 15:00 | t-kodama | ZZ | E | MT
1576 | 800381 | 0 | 農薬製品G合三工場消火設備整備工事 | 2021-02-09 | BS | t-kurimoto | 3 | 消火設備点検にて3F西の感知器に絶縁不良、No.4ベル不良が 確認されました。 | 絶縁不良個所の特定、交換及びベルの更新をお願いします。 | 1 | 85 |  |  | 0 | 2021-02-10 04:01 | t-kurimoto | 2021-02-10 04:02 | t-kurimoto | 2021-02-09 15:00 | t-kurimoto | ST | M | G3
1578 | 800383 | 0 | T-392 廃酸タンク塗装 | 2021-02-09 | CL | s-kita | 47 | T-392廃酸タンクが経年劣化により塗装がなくなっている。 | 再塗装 | 1 | 99 | T-392 |  | 0 | 2021-02-10 04:20 | s-kita |  |  | 2021-02-09 15:00 | s-kita | ZZ | M | U3
1580 | 800385 | 0 | 西1号・西2号倉庫 消防用設備点検に伴う修理 | 2021-02-09 | INGG | i-nakatani | 13 | 自動火災報知設備の不良個所修理 |  | 2 | 34 |  |  | 0 | 2021-02-10 04:54 | i-nakatani | 2021-02-10 04:55 | i-nakatani | 2021-02-09 15:00 | i-nakatani | ZZ | E | OTHER
1581 | 800386 | 0 | フレコンバック洗浄棟 消防用設備点検に伴う修理 | 2021-02-09 | INGG | i-nakatani | 13 | 誘導灯バッテリー交換 |  | 2 | 34 |  |  | 0 | 2021-02-10 04:58 | i-nakatani | 2021-02-10 04:59 | i-nakatani | 2021-02-09 15:00 | i-nakatani | ZZ | E | OTHER
1582 | 800387 | 0 | CD専用倉庫 消防用設備点検に伴う修理 | 2021-02-09 | INGG | i-nakatani |  | 受信機バッテリー交換 |  | 2 | 34 |  |  | 0 | 2021-02-10 05:11 | i-nakatani | 2021-02-10 05:12 | i-nakatani | 2021-02-09 15:00 | i-nakatani |  | E | OTHER
1583 | 800388 | 0 | F-571 ドライヤードレン配管整備 | 2021-02-09 | FINALG | ISKY-U400 | 43 | ドライヤードレン3号幹線行配管穴あきスチーム洩れ | 一部配管制作取替 | 1 | 107 | F-571 |  | 0 | 2021-02-10 06:01 | mi-higuchi | 2021-02-10 06:01 | mi-higuchi | 2021-02-09 15:00 | ISKY-U400 | RE | M | U4
1584 | 800389 | 0 | P1ﾌﾞﾚﾝﾀﾞｰジャバラホース交換 | 2021-02-09 | KDIV | k-kusunoki | 31 | ジャバラホース破れによるＭｎ飛散 |  | 1 | 6 |  |  | 0 | 2021-02-10 06:15 | k-kusunoki |  |  | 2021-02-09 15:00 | k-kusunoki | HS | M | MT
1586 | 800391 | 0 | F-196-1 No1モーノポンプステーター整備 | 2021-02-09 | FINALG | k-miyazaki | 47 | PFC208生産に伴いステーターを軟質ウレタンに交換 |  | 1 | 8 | F-196-1 |  | 0 | 2021-02-10 06:52 | k-miyazaki | 2021-02-10 06:53 | k-miyazaki | 2021-02-09 15:00 | k-miyazaki | ZZ | M | 2D
1587 | 800392 | 0 | F-196-2 ドライヤー送り中型モーノポンプ整備 | 2021-02-09 | FINALG | k-miyazaki | 47 | PFC208生産に伴いステーターを軟質ウレタンに交換 |  | 1 | 8 | F-196-2 |  | 0 | 2021-02-10 06:57 | k-miyazaki | 2021-02-10 06:57 | k-miyazaki | 2021-02-09 15:00 | k-miyazaki | ZZ | M | 2D
1588 | 800393 | 0 | F-196-3 No4RVF用モーノポンプ整備 | 2021-02-09 | FINALG | k-miyazaki | 47 | PFC208生産に伴いステーターを軟質ウレタンに交換 |  | 1 | 8 | F-196-3 |  | 0 | 2021-02-10 07:00 | k-miyazaki | 2021-02-10 07:01 | k-miyazaki | 2021-02-09 15:00 | k-miyazaki | ZZ | M | 2D
1589 | 800394 | 0 | E-2920C Vベルト張り調整 | 2021-02-09 | CL | k-kyougoku | 38 | Vベルト滑りあり | Vベルト張り調整 | 1 | 40 | E-2920C |  | 0 | 2021-02-10 07:09 | k-kyougoku | 2021-02-10 07:10 | k-kyougoku | 2021-02-09 15:00 | k-kyougoku | YR | M | U6
1590 | 800395 | 0 | 医薬東側 配管ラック支柱寝巻き部分補修 | 2021-02-09 | IS | h-kiryu |  | 医薬東側 配管ラック支柱寝巻き部分のコンクリが剥離しかかってきており補修を依頼します。 | 寝巻き部分のコンクリ補修 | 4 | 58 |  |  | 0 | 2021-02-10 07:48 | h-kiryu | 2021-02-10 07:48 | h-kiryu | 2021-02-09 15:00 | h-kiryu |  | C | I3
1591 | 800396 | 0 | UT-STM 磁性6k蒸気配管補修 | 2021-02-02 | YES | y-hiramatsu | 43 | スクラップ置き場西側の磁性6k蒸気配管からの蒸気漏れ | 漏れ補修を行う | 1 | 63 | UT-STM |  | 0 | 2021-02-10 08:56 | y-hiramatsu | 2021-02-10 08:56 | y-hiramatsu | 2021-02-02 15:00 | y-hiramatsu | RE | M | UT
1592 | 800397 | 0 | メタルピット→石膏行き配管補修 | 2021-02-09 | FMP | y-hamaguchi | 43 | 石膏送り配管より排水漏洩。 | 塩ビライニング管を応急的に塩ビ管に取り換え。 | 1 | 33 |  |  | 0 | 2021-02-10 12:21 | y-hamaguchi | 2021-02-10 12:24 | y-hamaguchi | 2021-02-09 15:00 | y-hamaguchi | RE | M | M3P
1593 | 800398 | 0 | k-14-1振動コンベア モーター不良 | 2021-02-10 | S | yutak-kobayashi | 2 | 振動コンベア モーター（焼け付き？）回転不能 |  | 1 | 105 | K-14 |  | 0 | 2021-02-11 22:24 | yutak-kobayashi |  |  | 2021-02-10 15:00 | yutak-kobayashi | KF | M | 2C
1594 | 800399 | 0 | P-803-4 NO,4排水ﾎﾟﾝﾌﾟ分解整備 | 2021-02-11 | CL | hi-morooka | 43 | ﾊｲｾｯｸﾒｶ漏れ分解整備 | なし | 1 | 99 | P-803-4 |  | 0 | 2021-02-11 23:07 | hi-morooka |  |  | 2021-02-11 15:00 | hi-morooka | RE | M | U3
1595 | 800400 | 0 | 6T1022 D塔吸込みカバー補修 | 2020-12-12 | YES | y-hiramatsu | 47 | フィルター用カバー破損 | 取替を行う | 1 | 108 | 6T1022 |  | 0 | 2021-02-12 00:04 | y-hiramatsu | 2021-02-12 00:04 | y-hiramatsu | 2020-12-12 15:00 | y-hiramatsu | ZZ | M | P-WATER
1596 | 800401 | 0 | 7T1022 D塔吸込みカバー補修 | 2020-12-12 | YES | y-hiramatsu | 47 | 吸込みカバー破損 | 取替を行う。 | 1 | 108 | 7T1022 |  | 0 | 2021-02-12 00:06 | y-hiramatsu |  |  | 2020-12-12 15:00 | y-hiramatsu | ZZ | M | P-WATER
1597 | 800402 | 0 | 石炭ボイラー運炭設備照明補修 | 2020-12-11 | YES | y-hiramatsu | 11 | 一部照明不良 | 取替えを行う。 | 2 | 64 |  |  | 0 | 2021-02-12 00:13 | y-hiramatsu | 2021-02-12 00:13 | y-hiramatsu | 2020-12-11 15:00 | y-hiramatsu | TF | E | 8B
1598 | 800403 | 0 | A-32-7ｵﾘﾊﾞｰﾌｨﾙﾀｰｳｫｰﾑ軸ｵｲﾙｼｰﾙ整備 | 2021-02-11 | S | ISKY-A | 44 | ウォームギヤBOX内の軸部分よりオイル漏れ |  | 1 | 74 | A-32-7 |  | 0 | 2021-02-12 02:31 | hir-kato | 2021-02-12 02:31 | hir-kato | 2021-02-11 15:00 | ISKY-A | OM | M | A
1599 | 800404 | 0 | 安水工場計器室照明修理 | 2021-02-11 | K | k-kusunoki |  | 照明脱落 |  | 2 | 89 |  |  | 0 | 2021-02-12 02:41 | k-kusunoki |  |  | 2021-02-11 15:00 | k-kusunoki |  | E | EKI
1600 | 800405 | 0 | F-1100A ブロー配管戻りライン補修 | 2021-02-10 | K | t-kodama | 43 | F-1100Aのブロー配管戻りラインにピンホールが開いた。 現在金属パテにて補修している。 |  | 1 | 6 | F-1100-A |  | 0 | 2021-02-12 03:10 | t-kodama |  |  | 2021-02-10 15:00 | t-kodama | RE | M | MT
1601 | 800406 | 0 | F-1100B 水切りネット補修 | 2021-02-11 | K | t-kodama | 3 | F-1100Bから排出されるケーキが、水分を多く含んだ状態となっている。 |  | 1 | 6 | F-1100-B |  | 0 | 2021-02-12 03:16 | t-kodama |  |  | 2021-02-11 15:00 | t-kodama | ST | M | MT
1602 | 800407 | 0 | M941-1(P)モーター取り換え | 2021-02-11 | S | ats-kobayashi | 32 |  |  | 1 | 66 | M-941-1 |  | 0 | 2021-02-12 03:27 | ats-kobayashi |  |  | 2021-02-11 15:00 | ats-kobayashi | SF | M | M
1603 | 800408 | 0 | 受ローラー取り換え | 2021-02-11 | S | ats-kobayashi | 47 |  |  | 1 | 66 | M-836-1 |  | 0 | 2021-02-12 03:30 | ats-kobayashi |  |  | 2021-02-11 15:00 | ats-kobayashi | ZZ | M | M
1604 | 800409 | 0 | 手摺り補修 | 2021-02-11 | S | ats-kobayashi |  |  |  | 1 | 80 |  |  | 0 | 2021-02-12 03:32 | ats-kobayashi |  |  | 2021-02-11 15:00 | ats-kobayashi |  | M | 1C
1605 | 800410 | 0 | P-636-2 F.シックナー抜取ポンプ整備 | 2021-02-10 | FINALG | ISKY-U400 | 43 | 北側ダイヤフラム検知管より漏れあり |  | 1 | 107 | P-636-2 |  | 0 | 2021-02-12 05:15 | r-kitani | 2021-02-12 05:15 | r-kitani | 2021-02-10 15:00 | ISKY-U400 | RE | M | U4
1606 | 800411 | 0 | P-285配管脱着整備 | 2021-02-11 | CL | r-fujie | 45 | 閉塞 | 脱着整備 | 1 | 84 | P-285 |  | 0 | 2021-02-12 05:19 | r-fujie |  |  | 2021-02-11 15:00 | r-fujie | TM | M | U2
1607 | 800412 | 0 | W-25-1 濾液ポンプ 揚液不良 | 2021-02-11 | S | yutak-kobayashi | 2 | W-25-1濾液ポンプ 揚液不良 |  | 1 | 83 | W-25-1 |  | 0 | 2021-02-12 07:03 | yutak-kobayashi |  |  | 2021-02-11 15:00 | yutak-kobayashi | KF | M | 2B
1608 | 800413 | 0 | P-289-2揚液不良 | 2021-02-11 | CL | r-fujie | 3 | D側バルブを開けるとキャビテーション発生。 極少開では電流値40A以上をキープするが、揚液量はおそらく少ない。（通常40～48A） 分解整備するも異常なし。 給液量不足を疑い、S側配管脱着するも閉塞なし。 | 内容につき提案お願いします。 | 1 | 84 | P-289-2 |  | 0 | 2021-02-12 08:35 | r-fujie |  |  | 2021-02-11 15:00 | r-fujie | ST | M | U2
1609 | 800414 | 0 | F-92 W-1送液ポンプ整備 | 2021-02-11 | FINALG | k-miyazaki | 44 | オイル漏れ大 |  | 1 | 8 | F-92 |  | 0 | 2021-02-12 08:51 | k-miyazaki | 2021-02-12 08:51 | k-miyazaki | 2021-02-11 15:00 | k-miyazaki | OM | M | 2D
1610 | 800415 | 0 | DA188（P)S側配管補修 | 2021-02-12 | S | ats-kobayashi | 31 |  |  | 1 | 70 | DA-188-1 |  | 0 | 2021-02-14 22:32 | ats-kobayashi |  |  | 2021-02-12 15:00 | ats-kobayashi | HS | M | 1D
1611 | 800416 | 0 | A-12-4アタックタンク硫酸仕込み異径管整備 | 2021-02-13 | S | ISKY-A | 43 | 濃硫酸漏れあり |  | 1 | 74 | A-12-4 |  | 0 | 2021-02-14 23:10 | hir-kato | 2021-02-14 23:10 | hir-kato | 2021-02-13 15:00 | ISKY-A | RE | M | A
1612 | 800417 | 0 | T-325-1 A系Q-4ホッパー戻り配管整備 | 2021-02-14 | CL | hi-morooka | 39 | T-325-1 Zrﾋﾞｰｽﾞ戻り配管が摩耗にて穴あき発生あり | 磨耗部の戻り配管（短管製作取替＆足場架け必要） | 1 | 99 | T-325-1 |  | 0 | 2021-02-14 23:13 | hi-morooka |  |  | 2021-02-14 15:00 | hi-morooka | MM | M | U3
1613 | 800418 | 0 | C系 Aストラクチャー床整備（2階） | 2021-02-14 | CL | hi-morooka | 47 | C系Aストラクチャー（２階）の床穴あき補修 危険物ｴﾘｱぼ為に小口前工事の申請が必要区域 | 一部補修でお願いします。 | 1 | 99 |  |  | 0 | 2021-02-14 23:24 | hi-morooka |  |  | 2021-02-14 15:00 | hi-morooka | ZZ | M | U3
1614 | 800419 | 0 | C系ｻﾝﾌﾟﾙ採取ﾗｲﾝ BOX製作整備 | 2021-02-14 | CL | hi-morooka | 47 | C系定時ｻﾝﾌﾟﾙ採取時のヒヤリハット案件での工事 （サンプル採取時にｽﾗﾘｰの噴出が多い為） | アクリル製のBOX製作取付にて対処 | 1 | 99 | P-412C |  | 0 | 2021-02-14 23:30 | hi-morooka |  |  | 2021-02-14 15:00 | hi-morooka | ZZ | M | U3
1615 | 800420 | 0 | スチームミキサー修理工事 | 2021-02-07 | BS | masan-nakamura | 47 | スチームミキサーが劣化している。 | 新しいスチームミキサーを取り付ける。 | 1 | 35 |  |  | 0 | 2021-02-15 00:04 | masan-nakamura | 2021-02-15 00:08 | masan-nakamura | 2021-02-07 15:00 | masan-nakamura | ZZ | M | BE1
1616 | 800421 | 0 | 焼成用治具溶接止め | 2021-02-14 | PrdDvlG | s-iseya |  | 焼成用治具の溶接止めが外れたため、再溶接お願いします。 |  | 4 | 61 |  |  | 0 | 2021-02-15 01:10 | s-iseya | 2021-02-15 01:10 | s-iseya | 2021-02-14 15:00 | s-iseya |  | C | TECHNO
1617 | 800422 | 0 | A-12-6ｱﾀｯｸﾀﾝｸ排ｶﾞｽﾀﾞｸﾄFRP補修 | 2021-02-12 | S | ISKY-A | 31 | FRPﾀﾞｸﾄ亀裂あり |  | 1 | 74 | ＃6アタックタンク |  | 0 | 2021-02-15 01:13 | hir-kato | 2021-02-15 01:14 | hir-kato | 2021-02-12 15:00 | ISKY-A | HS | M | A
1618 | 800423 | 0 | A-20-6ｾｯﾄﾘﾝｸﾞﾀﾝｸ送液鉛管整備 | 2021-02-13 | S | ISKY-A | 31 | 鉛管破損あり |  | 1 | 74 | A-20-10 |  | 0 | 2021-02-15 01:14 | hir-kato | 2021-02-15 01:14 | hir-kato | 2021-02-13 15:00 | ISKY-A | HS | M | A
1619 | 800424 | 0 | A-12-6ｱﾀｯｸﾀﾝｸ排ｶﾞｽﾀﾞｸﾄFRP補修 | 2021-02-13 | S | ISKY-A | 31 | FRPﾀﾞｸﾄ亀裂あり |  | 1 | 74 | A-12-6 |  | 0 | 2021-02-15 01:17 | hir-kato | 2021-02-15 01:17 | hir-kato | 2021-02-13 15:00 | ISKY-A | HS | M | A
1620 | 800425 | 0 | C-89→C-90-2陣笠補修 | 2021-02-12 | CL | ISKY-U200300 | 37 | 溶接外れ脱落 | 溶接取り付け | 1 | 84 |  |  | 0 | 2021-02-15 01:24 | r-fujie |  |  | 2021-02-12 15:00 | ISKY-U200300 | DR | M | U2
1621 | 800426 | 0 | U-400 V-6運搬入口修理 | 2021-02-14 | TIO_PCG | m-takeno |  | V-6置場出入口シャッター前不良 |  | 4 | 34 |  |  | 0 | 2021-02-15 01:46 | m-takeno | 2021-02-15 01:46 | m-takeno | 2021-02-14 15:00 | m-takeno |  | C | OTHER
1622 | 800427 | 0 | K-8820-1 ECOマンホール保温板金補修 | 2021-02-14 | UTI | t-mitani | 47 | ECOマンホール周辺より雨水が流入し、保温材内部に浸透している。 | マンホール部への保温材取付 | 1 | 64 | K-8820-1 |  | 0 | 2021-02-15 02:18 | t-mitani | 2021-02-15 02:32 | t-mitani | 2021-02-14 15:00 | t-mitani | ZZ | M | 8B
1623 | 800428 | 0 | C-8825 水封式チェーンコンベア補水配管補修 | 2021-02-11 | UTI | t-mitani | 43 | C-8825 水封式チェーンコンベアへ補水する為の配管に穴明が発生した。 | 穴明き箇所のT管取替 | 1 | 64 | C-8825 |  | 0 | 2021-02-15 02:41 | t-mitani | 2021-02-15 07:07 | t-mitani | 2021-02-11 15:00 | t-mitani | RE | M | 8B
1624 | 800429 | 0 | 2-M #2 16ｔクレーン 車輪整備 | 2021-02-14 | S | yutak-kobayashi | 47 | ＃２ 16ｔクレーンの車輪をスケッチして欲しい |  | 1 | 104 | #2 |  | 0 | 2021-02-15 02:44 | yutak-kobayashi |  |  | 2021-02-14 15:00 | yutak-kobayashi | ZZ | M | 1B
1625 | 800430 | 0 | P-572-11 ドライヤー循環ファン整備 | 2021-02-13 | FINALG | ISKY-U400 | 2 | トリップにて停止 ベアリング不良と推測される | M単にてモーター確認も要す | 1 | 107 | P-572-11 |  | 0 | 2021-02-15 02:58 | mi-higuchi | 2021-02-15 02:58 | mi-higuchi | 2021-02-13 15:00 | ISKY-U400 | KF | M | U4
1627 | 800432 | 0 | S-541-2 剥離ロール変速機整備 | 2021-02-13 | FINALG | ISKY-U400 | 43 | オイル洩れ |  | 1 | 107 | S-541-2 |  | 0 | 2021-02-15 04:09 | mi-higuchi | 2021-02-15 04:09 | mi-higuchi | 2021-02-13 15:00 | ISKY-U400 | RE | M | U4
1628 | 800433 | 0 | 技研棟330号室天井ﾌｧﾝ修理 | 2021-02-14 | R&DADMN | h-shimizu |  | 天井ﾌｧﾝの修理 |  | 4 | 61 |  |  | 0 | 2021-02-15 04:26 | h-shimizu |  |  | 2021-02-14 15:00 | h-shimizu |  | C | TECHNO
1629 | 800434 | 0 | S法ﾌｫｰｸﾘﾌﾄ月例点検 | 2021-02-17 | TIO_PCG | m-takeno |  | 月例点検 |  | 1 | 34 |  |  | 0 | 2021-02-15 05:04 | m-takeno | 2021-02-15 05:04 | m-takeno | 2021-02-17 15:00 | m-takeno |  | M | OTHER
1630 | 800435 | 0 | CLﾌｫｰｸﾘﾌﾄ月例点検 | 2021-02-17 | TIO_PCG | m-takeno |  | 月例点検 |  | 1 | 34 |  |  | 0 | 2021-02-15 05:05 | m-takeno | 2021-02-15 05:06 | m-takeno | 2021-02-17 15:00 | m-takeno |  | M | OTHER
1631 | 800436 | 0 | S-547-1 アジテーター整備 | 2021-02-13 | FINALG | ISKY-U400 | 32 | ロットアームがたつき |  | 1 | 107 | S-547-1 |  | 0 | 2021-02-15 06:11 | mi-higuchi | 2021-02-15 06:11 | mi-higuchi | 2021-02-13 15:00 | ISKY-U400 | SF | M | U4
1632 | 800437 | 0 | 医薬 控室風呂場給湯器整備 | 2021-02-14 | IS | h-kiryu |  | 給湯器内の汚れ | 給湯器内の清掃が必要か。 | 4 | 58 |  |  | 0 | 2021-02-15 07:45 | h-kiryu | 2021-02-15 07:46 | h-kiryu | 2021-02-14 15:00 | h-kiryu |  | C | I3
1633 | 800438 | 0 | CV-2302整備 | 2021-02-14 | BS | sei-yamamoto | 37 | CV-2302のノッカーのシャフトが軸受けよりはずれ、運転不可となった。 | シャフトを軸受けへセットして復元 | 1 | 93 | CV-2302 |  | 0 | 2021-02-15 08:30 | sei-yamamoto | 2021-02-15 08:30 | sei-yamamoto | 2021-02-14 15:00 | sei-yamamoto | DR | M | ZO
1634 | 800439 | 0 | F-55-1 No1ドライヤーコンベアーベアリング整備 | 2021-02-12 | FINALG | k-miyazaki | 31 | コンベアー西側ベアリング外輪外れ |  | 1 | 8 | F-55-1 |  | 0 | 2021-02-15 09:15 | k-miyazaki | 2021-02-15 09:15 | k-miyazaki | 2021-02-12 15:00 | k-miyazaki | HS | M | 2D
1635 | 800440 | 0 | F-601 スパーギア整備 | 2021-02-21 | K | t-kodama | 47 | F-601のスパーギア摩耗が確認されている |  | 1 | 26 | F-601 |  | 0 | 2021-02-15 09:55 | t-kodama |  |  | 2021-02-21 15:00 | t-kodama | ZZ | M | GY
1636 | 800441 | 0 | F-619 給液弁整備 | 2021-02-14 | K | t-kodama | 43 | 給液弁から液漏れがある |  | 1 | 26 | F-619 |  | 0 | 2021-02-15 10:04 | t-kodama |  |  | 2021-02-14 15:00 | t-kodama | RE | M | GY
1637 | 800442 | 0 | AG-92排水ﾋﾟｯﾄ撹拌機ｶﾊﾞｰ補修工事 | 2021-02-14 | FMP | t-hirako | 31 | T-90工程排水ﾋﾟｯﾄの撹拌機ｶﾊﾞｰが腐食により破損した為、撹拌機回転部がむき出しになっている。 | ｶﾊﾞｰの補修 | 1 | 33 |  |  | 0 | 2021-02-15 10:09 | t-hirako | 2021-02-15 10:16 | t-hirako | 2021-02-14 15:00 | t-hirako | HS | M | M3P
1638 | 800443 | 0 | F-602 ジンガサ整備 | 2021-02-14 | K | t-kodama | 47 | ジンガサが変形している |  | 1 | 26 | F-602 |  | 0 | 2021-02-15 10:14 | t-kodama |  |  | 2021-02-14 15:00 | t-kodama | ZZ | M | GY
1639 | 800444 | 0 | M902(P)カバーライナー取り換え | 2021-02-15 | S | ats-kobayashi | 43 |  |  | 1 | 66 | M-902 |  | 0 | 2021-02-15 22:31 | ats-kobayashi |  |  | 2021-02-15 15:00 | ats-kobayashi | RE | M | M
1640 | 800445 | 0 | E-230-2.3から229-4行き配管整備 | 2021-02-14 | S | yutak-kobayashi |  | 配管が閉塞しているため送液不可 |  | 1 | 14 |  |  | 0 | 2021-02-15 22:36 | yutak-kobayashi |  |  | 2021-02-14 15:00 | yutak-kobayashi |  | M | E
1641 | 800446 | 0 | P-905-1 D側配管補修 | 2021-02-14 | K | t-kodama | 43 | P-905-1D側配管にピンホールが開いている |  | 1 | 26 | P-905-1 |  | 0 | 2021-02-15 22:37 | t-kodama |  |  | 2021-02-14 15:00 | t-kodama | RE | M | GY
1642 | 800447 | 0 | P-858異音 | 2021-02-14 | CL | ISKY-U200300 | 29 | 異音 | 点検 | 1 | 84 | P-858 |  | 0 | 2021-02-15 23:01 | r-fujie |  |  | 2021-02-14 15:00 | ISKY-U200300 | IO | M | U2
1643 | 800448 | 0 | 農薬製品G控室消火設備整備工事 | 2021-02-15 | BS | t-kurimoto | 3 | 農薬製品G控室の消火設備の点検にてベルの不良が確認されました。 | ベルの交換をお願い致します。 | 1 | 34 |  |  | 0 | 2021-02-15 23:23 | t-kurimoto | 2021-02-15 23:23 | t-kurimoto | 2021-02-15 15:00 | t-kurimoto | ST | M | OTHER
1644 | 800449 | 0 | 農薬製品G合三工場消火設備整備工事 | 2021-02-15 | BS | t-kurimoto | 9 | 農薬製品G合三工場の火災報知器の点検にて3F西の絶縁不良とベルの不良が確認されました。 | 感知器の絶縁不良個所の特定と感知器の修理、ベルの修理をお願い致します。 | 2 | 85 |  |  | 0 | 2021-02-15 23:40 | t-kurimoto | 2021-02-15 23:40 | t-kurimoto | 2021-02-15 15:00 | t-kurimoto | KI | E | G3
1645 | 800450 | 0 | 農薬製品G合三工場消火設備整備工事 | 2021-02-15 | BS | t-kurimoto | 3 | 農薬製品G合三工場の消火設備の点検にて3F西の感知器の絶縁不良とベルの不良が確認されました。 | 感知器の絶縁不良個所の特定と修理、ベルの交換をお願い致します。 | 1 | 85 |  |  | 0 | 2021-02-15 23:48 | t-kurimoto | 2021-02-15 23:49 | t-kurimoto | 2021-02-15 15:00 | t-kurimoto | ST | M | G3
1646 | 800451 | 0 | 農薬製品G合四工場消火設備整備工事 | 2021-02-15 | BS | t-kurimoto | 3 | 合四工場の消火設備点検にてベルの不良が確認されました。 | ベルの修理をお願い致します。 | 1 | 94 |  |  | 0 | 2021-02-16 00:15 | t-kurimoto | 2021-02-16 00:15 | t-kurimoto | 2021-02-15 15:00 | t-kurimoto | ST | M | G4
1647 | 800452 | 0 | A工場アタック計器室北スレート補修 | 2021-02-12 | SDIV | t-matsuura |  | スレートが脱落しかかっています。 | まずは取り外しとし、取替 | 4 | 74 |  |  | 0 | 2021-02-16 01:05 | t-matsuura | 2021-02-16 01:14 | t-matsuura | 2021-02-12 15:00 | t-matsuura |  | C | A
1648 | 800453 | 0 | A-12-13・14アタック排ガスダクトFRP補修工事 | 2021-02-15 | S | ISKY-A | 31 | 排ガスダクトの亀裂 | 足場を組み亀裂箇所のFRP補修 | 1 | 74 | A-12-13 |  | 0 | 2021-02-16 01:21 | t-matsuura | 2021-02-16 01:22 | t-matsuura | 2021-02-15 15:00 | ISKY-A | HS | M | A
1649 | 800454 | 0 | A-510-1 ホッパー西バイブレーター下部亀裂補修 | 2021-02-15 | SDIV | ISKY-A | 31 | バイブレーター下部にて亀裂 | 亀裂箇所の補修 | 1 | 74 |  |  | 0 | 2021-02-16 01:25 | t-matsuura | 2021-02-16 01:26 | t-matsuura | 2021-02-15 15:00 | ISKY-A | HS | M | A
1650 | 800455 | 0 | F-1100A グランド整備 | 2021-02-15 | K | t-kodama | 43 | グランド締めしろがなく、シール漏れとなっている |  | 1 | 6 | F-1100-A |  | 0 | 2021-02-16 01:32 | t-kodama |  |  | 2021-02-15 15:00 | t-kodama | RE | M | MT
1651 | 800456 | 0 | F-1100B ドレンポット補修 | 2021-02-15 | K | t-kodama | 47 | F-1100Bのドレンポットに穴があき、稼働時に漏洩する。 |  | 1 | 6 | F-1100-B |  | 0 | 2021-02-16 01:35 | t-kodama |  |  | 2021-02-15 15:00 | t-kodama | ZZ | M | MT
1652 | 800457 | 0 | P-600-4 グランド整備 | 2021-02-15 | K | t-kodama | 43 | P-600-4でシール不良により漏れが発生している |  | 1 | 26 | P-600-4 |  | 0 | 2021-02-16 01:40 | t-kodama |  |  | 2021-02-15 15:00 | t-kodama | RE | M | GY
1653 | 800458 | 0 | W-21ポンプセレクトSW整備 | 2021-02-15 | S | yutak-kobayashi | 13 | W-21ポンプ 現在＃１とスタンバイ機の＃２があるが ＃２が運転出来ない状況です |  | 2 | 83 | W-21-M |  | 0 | 2021-02-16 01:49 | yutak-kobayashi |  |  | 2021-02-15 15:00 | yutak-kobayashi | ZZ | E | 2B
1654 | 800459 | 0 | 技研棟西南側雨水配管補修 | 2021-02-15 | R&DADMN | h-shimizu |  | 技研棟南西側雨水配管が折損しているで補修する |  | 4 | 61 |  |  | 0 | 2021-02-16 01:58 | h-shimizu |  |  | 2021-02-15 15:00 | h-shimizu |  | C | TECHNO
1655 | 800460 | 0 | W-61 ポンプ安全ｶﾊﾞｰ整備 | 2021-02-14 | S | yutak-kobayashi | 47 | 安全カバーが不良 |  | 1 | 83 | W-61-1 |  | 0 | 2021-02-16 02:17 | yutak-kobayashi |  |  | 2021-02-14 15:00 | yutak-kobayashi | ZZ | M | 2B
1656 | 800461 | 0 | DA-124SC減速機取り換え | 2021-02-15 | S | ats-kobayashi | 31 |  |  | 1 | 70 | DA-124-1-G |  | 0 | 2021-02-16 02:21 | ats-kobayashi |  |  | 2021-02-15 15:00 | ats-kobayashi | HS | M | 1D
1657 | 800462 | 0 | T-401-2 ｻﾝﾌﾟﾀﾝｸ 排出ｼｭｰﾄｸﾞﾗﾝﾄﾞ整備 | 2021-02-15 | CL | hi-morooka | 3 | T-401-2 ｼｭｰﾄ配管ｸﾞﾗﾝﾄﾞ不良にて入替 |  | 1 | 99 | T-401-2 |  | 0 | 2021-02-16 02:35 | hi-morooka |  |  | 2021-02-15 15:00 | hi-morooka | ST | M | U3
1658 | 800463 | 0 | T-325-2 B系Q-4ﾎｯﾊﾟｰ 戻り配管整備 | 2021-02-15 | CL | hi-morooka | 39 | T-325-2 Zrﾋﾞｰｽﾞ配管（戻り配管）磨耗にて配管部分取替 | 予防保全にて配管取替 | 1 | 99 | T-325-2 |  | 0 | 2021-02-16 02:43 | hi-morooka |  |  | 2021-02-15 15:00 | hi-morooka | MM | M | U3
1659 | 800464 | 0 | 50A手動バルブ取替 | 2021-02-14 | CL | ISKY-U200300 | 32 | 固着 | 取替 | 1 | 84 |  |  | 0 | 2021-02-16 02:45 | r-fujie |  |  | 2021-02-14 15:00 | ISKY-U200300 | SF | M | U2
1660 | 800465 | 0 | P-203苛性ｿｰﾀﾞﾗｲﾝ保温取付け | 2021-02-15 | CL | ISKY-RYUSAN | 45 | 20％苛性ソーダライン薬剤抜出し用ライン凍結した為クロス及びアルミﾃｰﾌﾟにて様子をみましたが2月頭の寒い日（外気温3℃）に再度凍結しました。蒸気トレス管抱き合わせかリボンテープ処置後保温取付け検討願います。 |  | 1 | 28 | P-203A |  | 0 | 2021-02-16 04:04 | ISKY-RYUSAN |  |  | 2021-02-15 15:00 | ISKY-RYUSAN | TM | M | SS
1661 | 800466 | 0 | プレス機冷却バルブ異常 | 2021-02-14 | IPQC | s-iwatani |  | 冷却水バルブが閉めれない | バルブが閉めれるようにする | 1 | 61 |  |  | 0 | 2021-02-16 04:38 | s-iwatani |  |  | 2021-02-14 15:00 | s-iwatani |  | M | TECHNO
1662 | 800467 | 0 | 11Kｽﾁｰﾑﾗｲﾝ保温補修 | 2021-02-15 | CL | ISKY-RYUSAN | 31 | 外装板一部破損アルミテープにて補修 直管部外装板腐食大に付き外装板まき直しお願いします。 |  | 1 | 28 |  |  | 0 | 2021-02-16 06:22 | ISKY-RYUSAN |  |  | 2021-02-15 15:00 | ISKY-RYUSAN | HS | M | SS
1663 | 800468 | 0 | 2D工場 計器室南 床面整備 | 2021-02-15 | FINALG | k-sugimachi |  | W-5バッグの整理の際に 床面（エキスパンド）にバッグが引っかかり破れる危険性あり。 | 鉄板を敷く。 | 4 | 8 |  |  | 0 | 2021-02-16 06:51 | k-sugimachi |  |  | 2021-02-15 15:00 | k-sugimachi |  | C | 2D
1665 | 800470 | 0 | B-9８ポンプベース整備 | 2021-02-15 | S | yutak-kobayashi | 37 | ポンプベース整備 ベースが腐っている |  | 1 | 104 | B-98-1 |  | 0 | 2021-02-16 07:57 | yutak-kobayashi |  |  | 2021-02-15 15:00 | yutak-kobayashi | DR | M | 1B
1666 | 800471 | 0 | T-3308-AG 純水装置末端ピット撹拌機整備 | 2021-02-15 | UTI | t-mitani | 29 | 異音発生および10年間は未整備思われる為、整備が必要。 | 開放整備願います。 | 1 | 108 | T-3308-AG |  | 0 | 2021-02-16 09:05 | t-mitani | 2021-02-16 09:08 | t-mitani | 2021-02-15 15:00 | t-mitani | IO | M | P-WATER
1667 | 800472 | 0 | W-16-3濾液ポンプ 揚液不良 | 2021-02-15 | S | yutak-kobayashi | 2 | BOX回転 不能 |  | 1 | 83 | W-16-3 |  | 0 | 2021-02-16 22:46 | yutak-kobayashi |  |  | 2021-02-15 15:00 | yutak-kobayashi | KF | M | 2B
1668 | 800473 | 0 | ピンホール探知機校正 | 2021-02-15 | ESG | mas-yamamoto | 55 | 型式：サンコウ電子研究所 ホリスター15N |  | 3 | 30 |  |  | 0 | 2021-02-16 23:42 | mas-yamamoto | 2021-02-16 23:43 | mas-yamamoto | 2021-02-15 15:00 | mas-yamamoto | TN | I | K_JIMUSYO
1669 | 800474 | 0 | E-202-1 リボイラースチームドレンライン修理 | 2021-02-15 | CL | h-narukawa | 31 | 冷縮エリア2階部分でスチームドレンライン配管に穴あき発生 | 部分取替または当て板補修 | 1 | 84 | E-202-1 |  | 0 | 2021-02-17 00:23 | h-narukawa | 2021-02-17 00:23 | h-narukawa | 2021-02-15 15:00 | h-narukawa | HS | M | U2
1670 | 800475 | 0 | PT-6308-4A 窒素ライン修理 | 2021-02-15 | CL | h-narukawa | 59 | 外部腐食により窒素ラインに穴あき発生 | 部分取替 | 3 | 84 | PT-6308-4A |  | 0 | 2021-02-17 00:27 | h-narukawa | 2021-02-17 00:27 | h-narukawa | 2021-02-15 15:00 | h-narukawa | MO | I | U2
1671 | 800476 | 0 | T-118-3 塩化炉ベッドサンプラー配管修理 | 2021-02-21 | CL | h-narukawa | 31 | ベッドサンプル抜出配管下部腐食（1階部分） | 配管修理 | 1 | 84 | T-118-3 |  | 0 | 2021-02-17 01:44 | h-narukawa |  |  | 2021-02-21 15:00 | h-narukawa | HS | M | U2
1672 | 800477 | 0 | B-98ポンプベース整備 | 2021-02-15 | S | yutak-kobayashi | 39 | ポンプベースが腐食 |  | 1 | 104 | B-98-1 |  | 0 | 2021-02-17 02:30 | yutak-kobayashi |  |  | 2021-02-15 15:00 | yutak-kobayashi | MM | M | 1B
1673 | 800478 | 0 | B-57-9 ドレン配管穴開き | 2021-02-16 | S | yutak-kobayashi | 31 | B-57-9 左４本目 ﾄﾞﾚﾝ配管穴開き |  | 1 | 104 | B-57-9 |  | 0 | 2021-02-17 02:46 | yutak-kobayashi |  |  | 2021-02-16 15:00 | yutak-kobayashi | HS | M | 1B
1674 | 800479 | 0 | 2D工場 計器室南 階段手摺整備 | 2021-02-15 | FINALG | k-miyazaki |  | W-5バッグの整理の際に 落下防止チェーンを掛ける箇所に バッグが引っかかり破れる危険性あり。 |  | 4 | 8 |  |  | 0 | 2021-02-17 06:14 | k-sugimachi |  |  | 2021-02-15 15:00 | k-miyazaki |  | C | 2D
1675 | 800480 | 0 | バッグ洗浄工場排水ポンプ整備 | 2021-02-15 | INGG | s-hanaoka | 47 | 排水ポンプ稼働はしているが、汲み上げが出来ない。 | フート弁の取付（工務G佐藤氏確認済み） | 1 | 56 |  |  | 0 | 2021-02-17 07:06 | s-hanaoka | 2021-03-10 00:08 | s-hanaoka | 2021-02-15 15:00 | s-hanaoka | ZZ | M | BAG
1676 | 800481 | 0 | DA-188ホース（P)整備 | 2021-02-16 | S | ats-kobayashi | 2 |  |  | 1 | 70 | DA-188-1 |  | 0 | 2021-02-17 22:24 | ats-kobayashi |  |  | 2021-02-16 15:00 | ats-kobayashi | KF | M | 1D
1677 | 800482 | 0 | F-62-4-1 No4ﾏｲｸﾛ上部ﾛｰﾀﾘｰﾊﾞﾙﾌﾍﾞｱﾘﾝｸﾞ整備 | 2021-02-16 | FINALG | k-miyazaki | 29 | ﾛｰﾀﾘｰﾊﾞﾙﾌﾞからこすれた異音がする |  | 1 | 8 | F-62-4-1-G |  | 0 | 2021-02-17 22:33 | k-miyazaki | 2021-02-17 22:33 | k-miyazaki | 2021-02-16 15:00 | k-miyazaki | IO | M | 2D
1678 | 800483 | 0 | 2D工場副原料水洗用配管整備 | 2021-02-17 | FINALG | k-miyazaki | 47 | 現在使用していない塩ビ配管を整備し、水洗用配管として排水溝行きに変える |  | 1 | 8 |  |  | 0 | 2021-02-17 22:38 | k-miyazaki | 2021-02-17 22:38 | k-miyazaki | 2021-02-17 15:00 | k-miyazaki | ZZ | M | 2D
1679 | 800484 | 0 | D-2720No１塩素除害塔タンク送液配管整備(LCV1720下流短管) | 2021-02-16 | CL | k-kyougoku | 40 | 配管亀裂 | 配管取替 | 1 | 40 | D-2720 |  | 0 | 2021-02-17 22:44 | k-kyougoku | 2021-02-17 22:48 | k-kyougoku | 2021-02-16 15:00 | k-kyougoku | KR | M | U6
1680 | 800485 | 0 | T-118-3塩化炉1stｽﾌﾟﾚｰﾉｽﾞﾙ補修 | 2021-02-17 | CL | r-fujie | 39 | 摩耗・穴明き | 補修 | 1 | 84 |  |  | 0 | 2021-02-17 23:28 | r-fujie |  |  | 2021-02-17 15:00 | r-fujie | MM | M | U2
1681 | 800486 | 0 | 排ｶﾞｽｽｸﾗﾊﾞｰﾀｯﾁﾊﾟﾈﾙ温度計整備 | 2021-02-17 | S | hir-kato | 1 | 温度表示指示修正 |  | 3 | 74 |  |  | 0 | 2021-02-18 02:28 | hir-kato | 2021-02-18 02:28 | hir-kato | 2021-02-17 15:00 | hir-kato | NC | I | A
1682 | 800487 | 0 | サーベイメーターTCS-171 年次校正 R07563 | 2021-02-17 | FMP | y-hamaguchi | 55 | サーベイメーターTCS-171 2020年度分年次校正 |  | 3 | 33 |  |  | 0 | 2021-02-18 02:52 | y-hamaguchi | 2021-02-18 02:54 | y-hamaguchi | 2021-02-17 15:00 | y-hamaguchi | TN | I | M3P
1683 | 800488 | 0 | ロッキーウォッシャー配管補修 | 2021-02-16 | FMP | y-hamaguchi | 43 | T-120南側のロッキーウォッシャー配管から滲み有り。 | 溶接 | 1 | 33 |  |  | 0 | 2021-02-18 02:57 | y-hamaguchi | 2021-02-18 03:06 | y-hamaguchi | 2021-02-16 15:00 | y-hamaguchi | RE | M | M3P
1684 | 800489 | 0 | A-12-6ｱﾀｯｸﾀﾝｸﾏｯﾄﾞ添加弁点検用足場設置 | 2021-02-17 | S | ISKY-A | 55 | 作動不良時あり |  | 3 | 74 | XV-0073-6 |  | 0 | 2021-02-18 03:32 | hir-kato | 2021-02-18 03:32 | hir-kato | 2021-02-17 15:00 | ISKY-A | TN | I | A
1685 | 800490 | 0 | 農薬製品G合四工場処理水配管整備工事 | 2021-02-17 | BS | t-kurimoto | 31 | 合四工場原料置き場上の処理水配管(100A)に穴あきが発生し、水漏れしています。 | 腐食が進行しておりますが、まずはバンドあて、ダメそうなら配管の更新をお願い致します。 | 1 | 94 |  |  | 0 | 2021-02-18 03:52 | t-kurimoto | 2021-02-18 03:52 | t-kurimoto | 2021-02-17 15:00 | t-kurimoto | HS | M | G4
1686 | 800491 | 0 | DA641-4(P)シール水バルブ取り換え | 2021-02-17 | S | ats-kobayashi | 32 |  |  | 1 | 70 | DA-641-4 |  | 0 | 2021-02-18 06:18 | ats-kobayashi |  |  | 2021-02-17 15:00 | ats-kobayashi | SF | M | 1D
1687 | 800492 | 0 | 14Kドレン配管補修 | 2021-02-17 | S_PCG | ats-kobayashi |  |  |  | 1 | 70 |  |  | 0 | 2021-02-18 06:19 | ats-kobayashi |  |  | 2021-02-17 15:00 | ats-kobayashi |  | M | 1D
1688 | 800493 | 0 | A型包装場防液提補修 | 2021-02-17 | S | ats-kobayashi |  |  |  | 4 | 70 |  |  | 0 | 2021-02-18 06:21 | ats-kobayashi |  |  | 2021-02-17 15:00 | ats-kobayashi |  | C | 1D
1689 | 800494 | 0 | XV2445-2-(2) B系排出弁駆動部整備 | 2021-02-17 | CL | hi-morooka | 58 | ｼﾘﾝﾀﾞｰ内通の為にｼﾘﾝﾀﾞｰ取替 | 予備ｼﾘﾝﾀﾞｰと取替 | 3 | 99 | XV-2445-2-2 |  | 0 | 2021-02-18 06:25 | hi-morooka |  |  | 2021-02-17 15:00 | hi-morooka | MU | I | U3
1690 | 800495 | 0 | K-03-1(T) 送液ライン整備 | 2021-02-18 | S | yutak-kobayashi | 45 | K-03-1からCR-104へ送液ライン閉塞の為送液できず |  | 1 | 105 | K-04-1 |  | 0 | 2021-02-18 07:55 | yutak-kobayashi |  |  | 2021-02-18 15:00 | yutak-kobayashi | TM | M | 2C
1691 | 800496 | 0 | XV-2445-2-2 シリンダー交換 | 2021-02-17 | CL | s-kita | 58 | XV-2445-2-2フラップ弁のシリンダー部で漏れが発生している。 | シリンダーの交換 | 3 | 99 | XV-2445-2-2 |  | 0 | 2021-02-18 07:56 | s-kita |  |  | 2021-02-17 15:00 | s-kita | MU | I | U3
1692 | 800497 | 0 | W-77-1ポンプ整備 | 2021-02-17 | S | yutak-kobayashi | 47 | BOX回転不能 K-100 |  | 1 | 83 | W-77-1 |  | 0 | 2021-02-18 08:10 | yutak-kobayashi |  |  | 2021-02-17 15:00 | yutak-kobayashi | ZZ | M | 2B
1693 | 800498 | 0 | T-3500 塩酸貯槽タンクローリー受入配管補修 | 2021-02-16 | YES | y-hiramatsu | 47 | T-3500 塩酸貯槽タンクローリー受入配管が劣化している | 配管補修を行う。 | 1 | 108 | T-3500 |  | 0 | 2021-02-18 08:28 | y-hiramatsu | 2021-02-18 08:29 | y-hiramatsu | 2021-02-16 15:00 | y-hiramatsu | ZZ | M | P-WATER
1694 | 800499 | 0 | F-22-4 No4中型ｻﾝﾄﾞﾐﾙ出口配管整備 | 2021-02-17 | FINALG | k-miyazaki | 40 | 塩ビ配管から液漏れ |  | 1 | 8 | F-22-4 |  | 0 | 2021-02-18 09:10 | k-miyazaki | 2021-02-18 09:10 | k-miyazaki | 2021-02-17 15:00 | k-miyazaki | KR | M | 2D
1695 | 800500 | 0 | F-702-1 大型マイクロ系輸送フィーダー整備 | 2021-02-17 | FINALG | k-miyazaki | 47 | ﾁｪｰﾝの高乗り |  | 1 | 8 | F-702-1 |  | 0 | 2021-02-18 09:14 | k-miyazaki | 2021-02-18 09:16 | k-miyazaki | 2021-02-17 15:00 | k-miyazaki | ZZ | M | 2D
1696 | 800501 | 0 | C-644 ベアリング交換 | 2021-02-17 | K | t-kodama | 47 | C-644のベアリングカバーが外れている |  | 1 | 26 | C-644 |  | 0 | 2021-02-19 00:44 | t-kodama |  |  | 2021-02-17 15:00 | t-kodama | ZZ | M | GY
1697 | 800502 | 0 | P-201(A)増湿塔循環ポンプ安全カバー補修 | 2021-02-17 | CL | y-sakakura | 31 | 安全カバー本体取付け金具の折損 |  | 1 | 28 | P-201A |  | 0 | 2021-02-19 00:52 | y-sakakura | 2021-02-19 00:52 | y-sakakura | 2021-02-17 15:00 | y-sakakura | HS | M | SS
1698 | 800503 | 0 | ローリーステーション（2号ライン側）手摺補修 | 2021-02-18 | CL | isky-sousa |  |  |  | 1 | 54 |  |  | 0 | 2021-02-19 01:38 | isky-sousa |  |  | 2021-02-18 15:00 | isky-sousa |  | M | SOU
1699 | 800504 | 0 | P-255-2モーター取替 | 2021-02-18 | CL | r-fujie | 29 | 設備G大成氏より、異音ありとの報告 | モーター取替 | 1 | 84 | ヒュームスクラバーポンプ |  | 0 | 2021-02-19 01:39 | r-fujie |  |  | 2021-02-18 15:00 | r-fujie | IO | M | U2
1700 | 800505 | 0 | B-2731 No.2塩素除害ブロワー点検 | 2021-02-18 | CL | y-sakakura | 29 | ブロワーVベルトのバタツキがある。張り調整で改善するのか、分解整備でプーリーの取替が必要かを判断して頂きたい。 プーリーなどの部品は在庫あり。 |  | 1 | 40 | B-2731B |  | 0 | 2021-02-19 01:44 | y-sakakura | 2021-02-19 01:47 | y-sakakura | 2021-02-18 15:00 | y-sakakura | IO | M | U6
1701 | 800506 | 0 | 物流部無機Gﾎｲｽﾄｸﾚｰﾝ年次点検 | 2021-02-17 | BU | s-hanaoka | 47 | ﾎｲｽﾄｸﾚｰﾝ年次点検 | ﾎｲｽﾄｸﾚｰﾝ年次点検 | 1 | 49 |  |  | 0 | 2021-02-19 01:49 | s-hanaoka | 2021-03-01 03:46 | s-hanaoka | 2021-02-17 15:00 | s-hanaoka | ZZ | M | BUCOM
1702 | 800507 | 0 | 2021年3月度ホイストクレーン年次点検 | 2021-02-18 | S | hir-kato | 47 | 年次点検 |  | 1 | 74 |  |  | 0 | 2021-02-19 02:17 | hir-kato | 2021-02-19 02:18 | hir-kato | 2021-02-18 15:00 | hir-kato | ZZ | M | A
1703 | 800508 | 0 | 焼成処理シーケンス整備 | 2021-02-17 | S | yutak-kobayashi | 26 | ２カル、７カルとも別銘柄を生産予定 現焼成処理シーケンスではヒューマンエラーのリスク大 |  | 3 | 83 |  |  | 0 | 2021-02-19 02:46 | yutak-kobayashi |  |  | 2021-02-17 15:00 | yutak-kobayashi | ZZ | I | 2B
1704 | 800509 | 0 | 14K蒸気ドレン配管補修 | 2021-02-18 | S | ats-kobayashi | 43 |  |  | 1 | 70 |  |  | 0 | 2021-02-19 02:58 | ats-kobayashi |  |  | 2021-02-18 15:00 | ats-kobayashi | RE | M | 1D
1705 | 800510 | 0 | DR750-10HEプレート水洗 | 2021-02-18 | S | ats-kobayashi | 3 |  |  | 1 | 70 | DR-750-10 |  | 0 | 2021-02-19 04:39 | ats-kobayashi |  |  | 2021-02-18 15:00 | ats-kobayashi | ST | M | 1D
1706 | 800511 | 0 | 2D工場 危険物倉庫 修理 | 2021-02-07 | FINALG | t-hiramatsu | 47 | 通気口配管の作成・取付 |  | 1 | 8 |  |  | 0 | 2021-02-19 04:41 | k-sugimachi |  |  | 2021-02-07 15:00 | t-hiramatsu | ZZ | M | 2D
1707 | 800512 | 0 | 2D工場 危険物倉庫 修理 | 2021-02-07 | FINALG | t-hiramatsu |  | ・通気口配管の撤去及び取付 |  | 4 | 8 |  |  | 0 | 2021-02-19 04:43 | k-sugimachi |  |  | 2021-02-07 15:00 | t-hiramatsu |  | C | 2D
1708 | 800513 | 0 | TY工場 危険物倉庫 修理 | 2021-02-07 | FINALG | t-hiramatsu | 47 | ・通気口配管作成及び取付 |  | 1 | 46 |  |  | 0 | 2021-02-19 04:44 | k-sugimachi |  |  | 2021-02-07 15:00 | t-hiramatsu | ZZ | M | TY
1709 | 800514 | 0 | TY工場 危険物倉庫 修理 | 2021-02-07 | FINALG | t-hiramatsu |  | ・通気口配管の撤去及び取付 ・屋根の修理 |  | 4 | 46 |  |  | 0 | 2021-02-19 04:46 | k-sugimachi |  |  | 2021-02-07 15:00 | t-hiramatsu |  | C | TY
1710 | 800515 | 0 | R-360C C系酸化器脱着整備 | 2021-02-18 | CL | hi-morooka | 47 | PT-401L生産の為 | ｽﾄﾚｰﾄ（PT仕様） | 1 | 99 | R-360C |  | 0 | 2021-02-19 04:55 | hi-morooka |  |  | 2021-02-18 15:00 | hi-morooka | ZZ | M | U3
1711 | 800516 | 0 | W-22 加熱管折損 | 2021-02-18 | S | yutak-kobayashi | 31 | W-22タンク 加熱管折損 在庫なし |  | 1 | 83 | W-22 |  | 0 | 2021-02-19 05:52 | yutak-kobayashi |  |  | 2021-02-18 15:00 | yutak-kobayashi | HS | M | 2B
1712 | 800517 | 0 | W-62RVF ディスチャージローラーチェーン不良 | 2021-02-18 | S | yutak-kobayashi | 41 | チェーンが高のりしている |  | 1 | 83 | W-62-2-G |  | 0 | 2021-02-19 07:47 | yutak-kobayashi |  |  | 2021-02-18 15:00 | yutak-kobayashi | HK | M | 2B
1713 | 800518 | 0 | P-201（A)安全カバー補修 | 2021-02-15 | CL | ISKY-RYUSAN | 31 | 安全カバー取付け部破損の為修理お願いします |  | 1 | 28 | 増湿塔循環ポンプ |  | 0 | 2021-02-21 02:02 | ISKY-RYUSAN |  |  | 2021-02-15 15:00 | ISKY-RYUSAN | HS | M | SS
1714 | 800519 | 0 | フォークリフト整備 | 2021-02-19 | UTI | t-mitani | 32 | 燃料ゲージ動作しない為、点検整備を要します。 | 燃料ゲージ点検整備 | 1 | 63 |  |  | 0 | 2021-02-21 13:56 | t-mitani | 2021-02-21 14:03 | t-mitani | 2021-02-19 15:00 | t-mitani | SF | M | UT
1715 | 800520 | 0 | T-854放散塔周辺配管洩れ | 2021-02-19 | CL | ISKY-U200300 | 43 | T-854放散塔底の配管に液漏れ跡あり。 2020/12/11に取り付けたライニング配管で、保温材があるためおそらくフランジからの洩れかと思われる。 | 保温材脱着。漏れ箇所特定。漏れ箇所修理。 | 1 | 84 |  |  | 0 | 2021-02-21 23:44 | r-fujie |  |  | 2021-02-19 15:00 | ISKY-U200300 | RE | M | U2
1716 | 800521 | 0 | T-731,733不同沈下測定 | 2021-02-21 | CL | s-kita |  | 毎月の定例測定 |  | 4 | 99 |  |  | 0 | 2021-02-22 00:08 | s-kita |  |  | 2021-02-21 15:00 | s-kita |  | C | U3
1717 | 800522 | 0 | T-113濃硫酸タンク液面計点検用足場 | 2021-02-21 | CL | isky-sousa |  |  |  | 1 | 54 |  |  | 0 | 2021-02-22 01:13 | isky-sousa |  |  | 2021-02-21 15:00 | isky-sousa |  | M | SOU
1718 | 800523 | 0 | T-115濃硫酸タンク外灯配線整備用足場 | 2021-02-21 | CL | isky-sousa |  |  |  | 1 | 54 |  |  | 0 | 2021-02-22 01:17 | isky-sousa | 2021-02-22 01:18 | isky-sousa | 2021-02-21 15:00 | isky-sousa |  | M | SOU
1719 | 800524 | 0 | F-02-1 RV ベアリング取替 | 2021-02-20 | S | yutak-kobayashi | 31 | F-02-1 RV 駆動側ﾍﾞｱﾘﾝｸﾞ不良 |  | 1 | 105 | F-02-1(1) |  | 0 | 2021-02-22 01:21 | yutak-kobayashi |  |  | 2021-02-20 15:00 | yutak-kobayashi | HS | M | 2C
1720 | 800525 | 0 | P-951 表面処理タンクブロワー整備 | 2021-02-19 | FINALG | ISKY-U400 | 29 | 異音大 モーター予備あり(3.7kw2P) |  | 1 | 107 | P-951 |  | 0 | 2021-02-22 01:30 | r-kitani | 2021-02-22 01:30 | r-kitani | 2021-02-19 15:00 | ISKY-U400 | IO | M | U4
1721 | 800526 | 0 | S-536-3 4thスクリーン純水配管整備 | 2021-02-18 | FINALG | ISKY-U400 | 31 | 純水配管より漏れあり |  | 1 | 107 | S-536-3 |  | 0 | 2021-02-22 01:37 | r-kitani | 2021-02-22 01:37 | r-kitani | 2021-02-18 15:00 | ISKY-U400 | HS | M | U4
1722 | 800527 | 0 | U-200300FCS室エアコン修理 | 2021-02-21 | CL | s-kita |  | FCS室内にあるエアコンが起動しても動きません。エラー表示はなし。送気ファンが回っていない？風がまったく来ない状況です。 | エアコン修理 | 4 | 99 |  |  | 0 | 2021-02-22 02:05 | s-kita |  |  | 2021-02-21 15:00 | s-kita |  | C | U3
1723 | 800528 | 0 | 医薬 V402整備工事 | 2021-02-21 | IS | h-kiryu | 38 | 三方自動弁 グランド部の緩みかシールの劣化により内容物の滲みが確認されるため、整備を依頼したい。 | グランド部のシール交換 | 1 | 58 |  |  | 0 | 2021-02-22 02:42 | h-kiryu | 2021-02-22 02:42 | h-kiryu | 2021-02-21 15:00 | h-kiryu | YR | M | I3
1724 | 800529 | 0 | DR665-8-2SC整備 | 2021-02-21 | S | ats-kobayashi | 37 |  |  | 1 | 70 | DR-665-8-2 |  | 0 | 2021-02-22 02:42 | ats-kobayashi |  |  | 2021-02-21 15:00 | ats-kobayashi | DR | M | 1D
1725 | 800530 | 0 | DR651-2SFバイエル変速機整備 | 2021-02-21 | S | ats-kobayashi | 2 |  |  | 1 | 70 | DR-651-2 |  | 0 | 2021-02-22 02:45 | ats-kobayashi |  |  | 2021-02-21 15:00 | ats-kobayashi | KF | M | 1D
1726 | 800531 | 0 | P-215-3 配管補修 | 2021-02-21 | K | t-kodama | 43 | ピンホールによる漏洩。自家補修実施中。 |  | 1 | 26 | P-215-3 |  | 0 | 2021-02-22 03:22 | t-kodama |  |  | 2021-02-21 15:00 | t-kodama | RE | M | GY
1727 | 800532 | 0 | DA640-2(T)M/H補修 | 2021-02-21 | S | ats-kobayashi | 41 |  |  | 1 | 70 |  |  | 0 | 2021-02-22 03:44 | ats-kobayashi |  |  | 2021-02-21 15:00 | ats-kobayashi | HK | M | 1D
1728 | 800533 | 0 | F-196-3 No4RVF用モーノポンプステーター整備 | 2021-02-21 | FINALG | k-miyazaki | 3 | 吐出量低下 |  | 1 | 8 | F-196-3 |  | 0 | 2021-02-22 04:10 | k-miyazaki | 2021-02-22 04:10 | k-miyazaki | 2021-02-21 15:00 | k-miyazaki | ST | M | 2D
1729 | 800534 | 0 | C系ｶﾞｽ回収設備の補修 | 2021-02-16 | K | k-michishita |  |  |  | 1 | 26 |  |  | 0 | 2021-02-22 04:45 | k-michishita |  |  | 2021-02-16 15:00 | k-michishita |  | M | GY
1730 | 800535 | 0 | A-556ｴｱｾﾊﾟﾚｰﾀｰ排気ダクト整備 | 2021-02-21 | S | ISKY-A | 40 | ダクト亀裂により粉漏れあり |  | 1 | 74 | A-556 |  | 0 | 2021-02-22 05:04 | hir-kato | 2021-02-22 05:04 | hir-kato | 2021-02-21 15:00 | ISKY-A | KR | M | A
1731 | 800536 | 0 | 技研棟330号室（北側）天井ﾌｧﾝ修理 | 2021-02-21 | R&DADMN | h-shimizu |  | 技研棟330号室（北側）天井ﾌｧﾝ修理 |  | 4 | 61 |  |  | 0 | 2021-02-22 05:43 | h-shimizu |  |  | 2021-02-21 15:00 | h-shimizu |  | C | TECHNO
1732 | 800537 | 0 | 清水ポンプ室電源確認 | 2021-02-21 | CL | ISKY-RYUSAN | 13 | ボール盤等元電源確認 |  | 2 | 28 |  |  | 0 | 2021-02-22 06:05 | ISKY-RYUSAN |  |  | 2021-02-21 15:00 | ISKY-RYUSAN | ZZ | E | SS
1733 | 800538 | 0 | 医薬 原料専用１号倉庫天井修理 | 2021-02-21 | IS | h-kiryu |  | 倉庫内の天井に穴あき、隙間が生じており、補修を依頼する。 | コーキングでの補修を要請致します。 | 4 | 58 |  |  | 0 | 2021-02-22 08:19 | h-kiryu | 2021-02-22 08:19 | h-kiryu | 2021-02-21 15:00 | h-kiryu |  | C | I3
1734 | 800539 | 0 | Ｒ－2230電解槽整備 | 2021-02-18 | CL | k-kyougoku | 47 | イオン交換膜漏れの可能性がある | 膜交換 | 1 | 40 | R-2230A |  | 0 | 2021-02-22 08:40 | k-kyougoku | 2021-02-22 08:44 | k-kyougoku | 2021-02-18 15:00 | k-kyougoku | ZZ | M | U6
1735 | 800540 | 0 | A-12-17 アタックタンク排ガスダクト補修 | 2021-02-20 | SDIV | ISKY-A | 31 | FRP亀裂 | FRP補修 | 1 | 74 | ＃17アタックタンク/＃7アタックタンク |  | 0 | 2021-02-23 23:09 | t-matsuura | 2021-02-23 23:58 | t-matsuura | 2021-02-20 15:00 | ISKY-A | HS | M | A
1736 | 800541 | 0 | P-410 B系ｽﾗﾘｰｾﾝﾄﾞﾎﾟﾝﾌﾟ分解整備 | 2021-02-23 | CL | hi-morooka | 43 | 軸シールスラリー漏れあり分解点検 | なし | 1 | 99 | P-410 |  | 0 | 2021-02-23 23:53 | hi-morooka |  |  | 2021-02-23 15:00 | hi-morooka | RE | M | U3
1737 | 800542 | 0 | A-455 ﾊﾞｹｯﾄｴﾚﾍﾞｰﾀｰ ｹｰｼﾝｸﾞ補修 | 2021-02-21 | S | ISKY-A | 40 | ケーシング亀裂 | 亀裂箇所の補修 | 1 | 74 | A-455 |  | 0 | 2021-02-23 23:55 | t-matsuura | 2021-02-23 23:57 | t-matsuura | 2021-02-21 15:00 | ISKY-A | KR | M | A
1738 | 800543 | 0 | No.2海水配管補修 | 2021-02-23 | S | ats-kobayashi | 43 |  |  | 1 | 80 |  |  | 0 | 2021-02-24 00:38 | ats-kobayashi |  |  | 2021-02-23 15:00 | ats-kobayashi | RE | M | 1C
1739 | 800544 | 0 | W-16-1ポンプ 揚液不良 | 2021-02-23 | S | yutak-kobayashi | 32 | W-16-1 ハイセックワーマン揚液不良 |  | 1 | 83 | W-16-1 |  | 0 | 2021-02-24 01:03 | yutak-kobayashi |  |  | 2021-02-23 15:00 | yutak-kobayashi | SF | M | 2B
1740 | 800545 | 0 | 自動全窒素･全ﾘﾝ測定装置保守点検【3月】 | 2021-02-23 | KA | h-konishi | 55 | 毎月の定期校正です。 | 定期校正の為特になし。 | 3 | 15 | TNIT-8328 |  | 0 | 2021-02-24 01:22 | h-konishi | 2021-02-24 01:28 | h-konishi | 2021-02-23 15:00 | h-konishi | TN | I | KA
1741 | 800546 | 0 | S-592-2 沈降槽亀裂整備 | 2021-02-21 | FINALG | ISKY-U400 | 40 | 亀裂大 |  | 1 | 107 | 2号ビンバグフィルター |  | 0 | 2021-02-24 01:44 | r-kitani | 2021-02-24 01:44 | r-kitani | 2021-02-21 15:00 | ISKY-U400 | KR | M | U4
1742 | 800547 | 0 | S-547-1 2nd RVF連絡ホース整備 | 2021-02-22 | FINALG | ISKY-U400 | 40 | 脱水側連絡ホース穴明きあり | ハイフロ側も劣化ありのため、脱水側、ハイフロ側両方のホースを取替 | 1 | 107 | S-547-1 |  | 0 | 2021-02-24 02:03 | r-kitani | 2021-02-24 02:03 | r-kitani | 2021-02-22 15:00 | ISKY-U400 | KR | M | U4
1743 | 800548 | 0 | T-592 沈降槽亀裂整備 | 2021-02-23 | FINALG | ISKY-U400 | 40 | 亀裂大 |  | 1 | 107 | T-592-2 |  | 0 | 2021-02-24 02:16 | r-kitani | 2021-02-24 02:16 | r-kitani | 2021-02-23 15:00 | ISKY-U400 | KR | M | U4
1744 | 800549 | 0 | 2B フッ酸受入ライン 回路整備 | 2021-02-21 | S | yutak-kobayashi | 26 | フッ酸受入ポンプ停止時 遮断弁閉まらず |  | 3 | 83 | FV-1362 |  | 0 | 2021-02-24 02:59 | yutak-kobayashi |  |  | 2021-02-21 15:00 | yutak-kobayashi | ZZ | I | 2B
1745 | 800550 | 0 | スネークスクラバーダクトジョイント作成 | 2021-02-23 | CL | ISKY-U200300 |  | ガス吸引作業で仕様しているスクラバーFRP配管からダクトホースへのジョイント在庫がなくなりましたので作成願います。 | ジョイントの作成 | 1 | 99 |  |  | 0 | 2021-02-24 06:17 | s-kita | 2021-02-24 06:18 | s-kita | 2021-02-23 15:00 | ISKY-U200300 |  | M | U3
1746 | 800551 | 0 | P-870塩酸昇圧機 異音 | 2021-02-23 | CL | r-fujie | 29 | 異音あり | アンカーボルト増し締め | 1 | 84 | 塩酸昇圧機 |  | 0 | 2021-02-24 06:26 | r-fujie |  |  | 2021-02-23 15:00 | r-fujie | IO | M | U2
1747 | 800552 | 0 | 高圧水配管水漏れ補修 | 2021-02-23 | CL | r-fujie | 31 | 塩化炉建屋南側で、ソケット部より水漏れ。 | 配管一部更新 | 1 | 84 |  |  | 0 | 2021-02-24 06:32 | r-fujie |  |  | 2021-02-23 15:00 | r-fujie | HS | M | U2
1748 | 800553 | 0 | No.1フォークリフト月次点検 | 2021-02-23 | FMP | y-hamaguchi | 47 | No.1フォークリフト月次点検 |  | 1 | 33 |  |  | 0 | 2021-02-24 06:41 | y-hamaguchi | 2021-02-24 06:42 | y-hamaguchi | 2021-02-23 15:00 | y-hamaguchi | ZZ | M | M3P
1749 | 800554 | 0 | No.2フォークリフト月次点検 | 2021-02-23 | FMP | y-hamaguchi | 47 | No.2フォークリフト月次点検 |  | 1 | 33 |  |  | 0 | 2021-02-24 06:45 | y-hamaguchi | 2021-02-24 06:47 | y-hamaguchi | 2021-02-23 15:00 | y-hamaguchi | ZZ | M | M3P
1750 | 800555 | 0 | No.3フォークリフト月次点検 | 2021-02-23 | FMP | y-hamaguchi | 47 | No.3フォークリフト月次点検 |  | 1 | 33 |  |  | 0 | 2021-02-24 06:48 | y-hamaguchi | 2021-02-24 06:49 | y-hamaguchi | 2021-02-23 15:00 | y-hamaguchi | ZZ | M | M3P
1751 | 800556 | 0 | 48％苛性ソーダ受入バルブ交換 | 2021-02-23 | K | k-kusunoki |  | バルブ腐食による保全的に交換希望します。 |  | 4 | 34 |  |  | 0 | 2021-02-24 07:11 | k-kusunoki |  |  | 2021-02-23 15:00 | k-kusunoki |  | C | OTHER
1752 | 800557 | 0 | ﾌﾞﾚﾝﾀﾞｰ建屋照明修理 | 2021-02-23 | K | k-kusunoki | 11 | 階段昇降箇所、転倒不良修理希望 |  | 2 | 6 |  |  | 0 | 2021-02-24 07:24 | k-kusunoki |  |  | 2021-02-23 15:00 | k-kusunoki | TF | E | MT
1753 | 800558 | 0 | B-422ｹｰｼﾝｸﾞ補修 | 2021-02-23 | K | k-michishita | 31 | ｹｰｼﾝｸﾞ割れ |  | 1 | 26 | B-422 |  | 0 | 2021-02-24 07:48 | k-kida |  |  | 2021-02-23 15:00 | k-michishita | HS | M | GY
1754 | 800559 | 0 | B-422 ケーシング補修 | 2021-02-23 | K | k-michishita | 31 |  |  | 1 | 26 | B-422 |  | 0 | 2021-02-24 08:24 | k-michishita |  |  | 2021-02-23 15:00 | k-michishita | HS | M | GY
1755 | 800560 | 0 | UT-OH A重油受入配管液抜き配管仮設工事 | 2021-02-23 | YES | y-hiramatsu | 43 | 15:10 A重油受入配管からの重油漏洩を発見。 漏れ箇所には応急処置を実施。 | 配管内の残油抜出を行う | 1 | 63 | UT-OH |  | 0 | 2021-02-24 22:58 | y-hiramatsu |  |  | 2021-02-23 15:00 | y-hiramatsu | RE | M | UT
1756 | 800561 | 0 | リサイクルブロワーケーシング点検 | 2021-02-24 | CL | s-kita | 43 | B系リサイクルブロワーのケーシング境目からガスが少量漏れている。支給点検してほしい。 | 漏れ停止 | 1 | 99 | リサイクルブロワー |  | 0 | 2021-02-24 23:07 | s-kita |  |  | 2021-02-24 15:00 | s-kita | RE | M | U3
1757 | 800562 | 0 | A-12-14エアー用自動弁整備 | 2021-02-24 | S | ISKY-A | 32 | 内漏れあり |  | 1 | 74 | A-12-14 |  | 0 | 2021-02-24 23:09 | hir-kato | 2021-02-24 23:09 | hir-kato | 2021-02-24 15:00 | ISKY-A | SF | M | A
1758 | 800563 | 0 | F-07 Pミル 衝撃ライナー不良 | 2021-02-24 | S | yutak-kobayashi | 39 | 衝撃ライナー 摩耗により粉砕低下 |  | 1 | 105 | F-07-1 |  | 0 | 2021-02-24 23:16 | yutak-kobayashi |  |  | 2021-02-24 15:00 | yutak-kobayashi | MM | M | 2C
1759 | 800564 | 0 | XV-2445-2-(1) ｻﾝﾄﾞｾﾊﾟﾚｰﾀｰ排出上弁取替整備 | 2021-02-24 | CL | hi-morooka | 58 | 本体ｹｰｼﾝｸﾞ穴あき | 予備機と取替 | 3 | 99 | XV-2445-2-1 |  | 0 | 2021-02-24 23:25 | hi-morooka |  |  | 2021-02-24 15:00 | hi-morooka | MU | I | U3
1760 | 800565 | 0 | E-323-2 B系SOC Jﾍﾞﾝﾄﾞ脱着整備 | 2021-02-24 | CL | hi-morooka | 45 | ｻﾝﾄﾞｾﾊﾟﾚｰﾀｰﾄｯﾌﾟ圧力上昇の為、Jﾍﾞﾝﾄﾞ脱着掃除 | なし | 1 | 99 | E-323-2 |  | 0 | 2021-02-24 23:31 | hi-morooka |  |  | 2021-02-24 15:00 | hi-morooka | TM | M | U3
1761 | 800566 | 0 | 72％製造希釈タンク入口濃硫酸配管補修 | 2021-02-24 | CL | isky-sousa |  |  |  | 1 | 54 |  |  | 0 | 2021-02-24 23:36 | isky-sousa | 2021-02-24 23:36 | isky-sousa | 2021-02-24 15:00 | isky-sousa |  | M | SOU
1762 | 800567 | 0 | P-238 S側配管亀裂 | 2021-02-23 | CL | r-fujie | 31 | 配管溶接線亀裂 | 肉盛り補修か配管更新 | 1 | 84 |  |  | 0 | 2021-02-24 23:52 | r-fujie |  |  | 2021-02-23 15:00 | r-fujie | HS | M | U2
1763 | 800568 | 0 | DA185-1ドル歩廊補修 | 2021-02-24 | S | ats-kobayashi | 47 |  |  | 1 | 70 |  |  | 0 | 2021-02-25 00:55 | ats-kobayashi |  |  | 2021-02-24 15:00 | ats-kobayashi | ZZ | M | 1D
1764 | 800569 | 0 | 不要配管撤去 | 2021-02-24 | S | ats-kobayashi | 47 |  |  | 1 | 8 |  |  | 0 | 2021-02-25 00:57 | ats-kobayashi |  |  | 2021-02-24 15:00 | ats-kobayashi | ZZ | M | 2D
1765 | 800570 | 0 | #2ベルトフィルター点検通路 穴開き | 2021-02-23 | S | yutak-kobayashi | 31 | ベルトフィルター点検通路のグレーチングが一部抜け落ちて 現在足場板にて応急に処置している |  | 1 | 14 | E-300-2 |  | 0 | 2021-02-25 01:00 | yutak-kobayashi |  |  | 2021-02-23 15:00 | yutak-kobayashi | HS | M | E
1766 | 800571 | 0 | P-353-2 B系ﾘｻｲｸﾙﾌﾞﾛﾜｰ整備 | 2021-02-24 | CL | hi-morooka | 43 | 本体ｹｰｼﾝｸﾞ部の漏れ ﾍﾞﾙｿﾞﾅ塗布補修 雨養生対策をお願います。 |  | 1 | 99 | P-353-2 |  | 0 | 2021-02-25 02:48 | hi-morooka |  |  | 2021-02-24 15:00 | hi-morooka | RE | M | U3
1767 | 800572 | 0 | ﾌｫｰｸﾘﾌﾄ年次点検（車両番号G1H-01082） | 2021-02-13 | PTR&D | t-hata | 47 | CD実験室テント倉庫保管フォークリフト |  | 1 | 34 |  |  | 0 | 2021-02-25 03:05 | t-hata | 2021-02-25 04:31 | t-hata | 2021-02-13 15:00 | t-hata | ZZ | M | OTHER
1768 | 800573 | 0 | F-37-3 No3表面処理ﾀﾝｸAﾗｲﾝｽﾁｰﾑ配管整備 | 2021-02-24 | FINALG | k-miyazaki | 43 | スチーム漏れ |  | 1 | 8 | F-37-3 |  | 0 | 2021-02-25 04:16 | k-miyazaki | 2021-02-25 04:16 | k-miyazaki | 2021-02-24 15:00 | k-miyazaki | RE | M | 2D
1769 | 800574 | 0 | W-18-3 ポンプ整備 | 2021-02-24 | S | yutak-kobayashi | 47 | W-18-3 ポンプ整備 |  | 1 | 83 | W-18-3 |  | 0 | 2021-02-25 04:35 | yutak-kobayashi |  |  | 2021-02-24 15:00 | yutak-kobayashi | ZZ | M | 2B
1770 | 800575 | 0 | P-833-2D側循環ライン整備 | 2021-02-24 | CL | hi-morooka | 43 | 150A配管取替 |  | 1 | 99 | P-833-2 |  | 0 | 2021-02-25 04:42 | hi-morooka |  |  | 2021-02-24 15:00 | hi-morooka | RE | M | U3
1771 | 800576 | 0 | F-161-1No1ﾏｲｸﾛ排出ﾊﾞｹｯﾄｴﾚﾍﾞｰﾀｰﾁｪｰﾝ整備 | 2021-02-24 | FINALG | k-miyazaki | 3 | チェーン高乗り |  | 1 | 8 | F-161-1 |  | 0 | 2021-02-25 04:56 | k-miyazaki | 2021-02-25 04:56 | k-miyazaki | 2021-02-24 15:00 | k-miyazaki | ST | M | 2D
1772 | 800577 | 0 | F-702-1 大型マイクロ系輸送フィーダーチェーン整備 | 2021-02-23 | FINALG | k-miyazaki | 41 | チェーン高乗り |  | 1 | 8 | F-702-1 |  | 0 | 2021-02-25 04:58 | k-miyazaki | 2021-02-25 04:58 | k-miyazaki | 2021-02-23 15:00 | k-miyazaki | HK | M | 2D
1773 | 800578 | 0 | 塩化炉建屋4F窒素配管修理 | 2021-02-23 | CL | ISKY-U200300 | 31 | 穴明き | 補修 | 1 | 84 |  |  | 0 | 2021-02-25 05:09 | r-fujie |  |  | 2021-02-23 15:00 | ISKY-U200300 | HS | M | U2
1774 | 800579 | 0 | P-251-3COSポンプ分解整備 | 2021-02-24 | CL | ISKY-U200300 | 43 | 穴明き外漏れ | 分解整備 | 1 | 84 | P-251-3 |  | 0 | 2021-02-25 05:20 | r-fujie |  |  | 2021-02-24 15:00 | ISKY-U200300 | RE | M | U2
1775 | 800580 | 0 | E-358-3 C系ﾁﾗｰﾁｬﾝﾈﾙｶﾊﾞｰ15Aﾉｽﾞﾙ整備 | 2021-02-24 | CL | hi-morooka | 47 | ｃ系ﾁﾗｰﾁｬﾝﾈﾙｶﾊﾞｰ（上下部）15Aﾉｽﾞﾙ腐食の為に取替整備 | なし | 1 | 99 | E-358-3 |  | 0 | 2021-02-25 06:44 | hi-morooka |  |  | 2021-02-24 15:00 | hi-morooka | ZZ | M | U3
1776 | 800581 | 0 | DA641-4(P)分解整備 | 2021-02-24 | S | ats-kobayashi | 43 |  |  | 1 | 70 | DA-641-4 |  | 0 | 2021-02-25 06:46 | ats-kobayashi |  |  | 2021-02-24 15:00 | ats-kobayashi | RE | M | 1D
1777 | 800582 | 0 | CA118クーラーカップリング取り換え | 2021-02-24 | S | ats-kobayashi | 47 |  |  | 1 | 80 | CA-118 |  | 0 | 2021-02-25 06:48 | ats-kobayashi |  |  | 2021-02-24 15:00 | ats-kobayashi | ZZ | M | 1C
1778 | 800583 | 0 | 刃先補修 | 2021-02-24 | K | t-kodama | 39 | 掻取り装置刃先補修。 | 摩耗品により定期的な確認、補修が必要。 | 1 | 26 | F-601 |  | 0 | 2021-02-25 07:53 | k-kida |  |  | 2021-02-24 15:00 | t-kodama | MM | M | GY
1779 | 800584 | 0 | R-360C C系酸化器脱着整備 | 2021-02-24 | CL | hi-morooka | 47 | 銘柄切替の為にｽﾄﾚｰﾄ⇒拡大型に取替 | なし | 1 | 99 | R-360C |  | 0 | 2021-02-25 08:32 | hi-morooka |  |  | 2021-02-24 15:00 | hi-morooka | ZZ | M | U3
1780 | 800585 | 0 | F-1113-2 No.2 アカズールフィルター補修 | 2021-02-24 | YES | t-mitani |  | パーシャルゼーションボックスのサイホン管上部で腐食折損の為、補修が必要となります。 | 配管の部分取替が必要となります。 | 4 | 9 | F-1113-2 |  | 0 | 2021-02-25 08:34 | t-mitani | 2021-02-25 08:35 | t-mitani | 2021-02-24 15:00 | t-mitani |  | C | I-WATER
1781 | 800586 | 0 | P-8844,8845 ボイラー薬注ポンプ付配管補修 | 2021-02-24 | YES | t-mitani | 47 | 薬注ポンプ（2台）の吐出配管（3か所）の圧力計の残圧抜き時に飛散する恐れが有る。 ・P-8844 清缶剤注入ポンプ ・P-8845 脱酸剤、復水処理剤注入ポンプ | ブロー配管を取り付ける。 | 1 | 64 | P-8844 |  | 0 | 2021-02-25 08:46 | t-mitani | 2021-02-25 08:50 | t-mitani | 2021-02-24 15:00 | t-mitani | ZZ | M | 8B
1782 | 800587 | 0 | DA127P-ミルフィーダー取り換え | 2021-02-25 | S | ats-kobayashi | 2 | 1本回転不能 |  | 1 | 70 | DA-127-2 |  | 0 | 2021-02-25 22:33 | ats-kobayashi |  |  | 2021-02-25 15:00 | ats-kobayashi | KF | M | 1D
1783 | 800588 | 0 | 第2工場西側ｼｬｯﾀｰ補修 | 2021-02-24 | FMP | y-hamaguchi |  | ｼｬｯﾀｰが電動で操作不能となった。 応急的に手動操作で対応した。 | メーカーによる点検整備 | 2 | 33 |  |  | 0 | 2021-02-25 23:07 | y-hamaguchi | 2021-02-25 23:12 | y-hamaguchi | 2021-02-24 15:00 | y-hamaguchi |  | E | M3P
1784 | 800589 | 0 | No.7給水栓アングル補修 | 2021-02-25 | FMP | y-hamaguchi |  | アングルが錆ている | アングル補修 | 1 | 33 |  |  | 0 | 2021-02-25 23:17 | y-hamaguchi |  |  | 2021-02-25 15:00 | y-hamaguchi |  | M | M3P
1785 | 800590 | 0 | T-686 V-7ストレージタンク作業床整備 | 2021-02-16 | FINALG | ISKY-U400 | 47 | 作業床グレーチングにより顔をぶつける可能性あり |  | 1 | 107 | T-686 |  | 0 | 2021-02-25 23:35 | r-kitani | 2021-02-25 23:35 | r-kitani | 2021-02-16 15:00 | ISKY-U400 | ZZ | M | U4
1786 | 800591 | 0 | LPGヤード区画用バリケード修理 | 2021-02-25 | CL | h-narukawa | 47 | バリケードの劣化 | バリケード補修 | 1 | 99 |  |  | 0 | 2021-02-26 00:41 | h-narukawa |  |  | 2021-02-25 15:00 | h-narukawa | ZZ | M | U3
1787 | 800592 | 0 | DA180振動篩スクリーン取り換え | 2021-02-25 | S | ats-kobayashi | 31 |  |  | 1 | 70 | DA-180 |  | 0 | 2021-02-26 00:55 | ats-kobayashi |  |  | 2021-02-25 15:00 | ats-kobayashi | HS | M | 1D
1788 | 800593 | 0 | DA681R-ミル整備 | 2021-02-25 | S | ats-kobayashi | 40 | クッションゴム取り換え ドライブ軸受けベアリング取り換え |  | 1 | 70 | DA-681 |  | 0 | 2021-02-26 01:56 | ats-kobayashi |  |  | 2021-02-25 15:00 | ats-kobayashi | KR | M | 1D
1789 | 800594 | 0 | DA681R-ミル階段補修 | 2021-02-25 | S | ats-kobayashi | 47 |  |  | 1 | 70 | DA-681 |  | 0 | 2021-02-26 01:57 | ats-kobayashi |  |  | 2021-02-25 15:00 | ats-kobayashi | ZZ | M | 1D
1790 | 800595 | 0 | P-1110-3 No.6 送水ポンプ系真空配管補修 | 2021-02-25 | YES | t-mitani | 43 | P-1110-3 No.6 送水ポンプから真空ポンプ管の配管に穴明きが有る為、補修が必要となります。 | 短管取替願います。 | 1 | 9 | P-1110-3 |  | 0 | 2021-02-26 02:31 | t-mitani | 2021-02-26 02:32 | t-mitani | 2021-02-25 15:00 | t-mitani | RE | M | I-WATER
1791 | 800596 | 0 | 用水設備照明補修 | 2021-02-25 | YES | y-hiramatsu | 13 | 用水設備周辺の照明不良 | 補修を行う | 2 | 9 |  |  | 0 | 2021-02-26 03:11 | y-hiramatsu |  |  | 2021-02-25 15:00 | y-hiramatsu | ZZ | E | I-WATER
1792 | 800597 | 0 | F-22-11 No11大型ｻﾝﾄﾞﾐﾙｽｸﾘｰﾝ架台整備 | 2021-02-25 | FINALG | k-miyazaki | 31 | 架台整備 |  | 1 | 8 | F-22-11 |  | 0 | 2021-02-26 05:43 | k-miyazaki | 2021-02-26 05:43 | k-miyazaki | 2021-02-25 15:00 | k-miyazaki | HS | M | 2D
1793 | 800598 | 0 | F-35-3 ストレージタンク点検架台整備 | 2021-02-25 | FINALG | k-miyazaki | 47 | 架台取替え |  | 1 | 8 | F-35-3 |  | 0 | 2021-02-26 05:46 | k-miyazaki | 2021-02-26 05:46 | k-miyazaki | 2021-02-25 15:00 | k-miyazaki | ZZ | M | 2D
1794 | 800599 | 0 | 技研棟112号室スチール棚耐震工事 | 2021-02-24 | ATD | h-shimoita |  | 技研棟112号室設置のスチール棚2台について耐震工事されていないためこれの耐震工事を依頼する。 | アンカーボルトにより耐震補強を行う。 | 4 | 61 |  |  | 0 | 2021-02-26 06:00 | h-shimoita | 2021-02-26 06:03 | h-shimoita | 2021-02-24 15:00 | h-shimoita |  | C | TECHNO
1795 | 800600 | 0 | 技研棟112号室コンセント取り換え工事 | 2021-02-24 | ATD | h-shimoita | 13 | 技研棟112号室実験台設置のコンセント差し込み口が上向きであり、実験作業中に塗料等液体が被液し、ショートする可能性がある。 | 差込口が横向きとなるようにコンセントの取り換えをお願いします。 | 2 | 61 |  |  | 0 | 2021-02-26 06:27 | h-shimoita | 2021-03-01 07:53 | h-shimoita | 2021-02-24 15:00 | h-shimoita | ZZ | E | TECHNO
1796 | 800601 | 0 | FCV-2327-4 NO,4ﾍﾞｰﾊﾟﾗｲｻﾞｽﾁｰﾑ調節弁整備 | 2021-02-25 | CL | hi-morooka | 58 | ｽﾁｰﾑﾊﾞﾙﾌﾞ内漏れの為に分解整備 | 分解後の部品発注はIEP知念氏扱い | 3 | 99 | B系SBベ-パライザ-流量調節弁 |  | 0 | 2021-02-26 07:11 | hi-morooka |  |  | 2021-02-25 15:00 | hi-morooka | MU | I | U3
1797 | 800602 | 0 | O-140-1 削岩機カップリング補修 | 2021-02-25 | CL | h-narukawa | 40 | O-140-1 削岩機カップリングとシャフトの溶接部分に割れが発生 | 割れ箇所の溶接補修 | 1 | 84 | O-140-1 |  | 0 | 2021-02-26 08:23 | h-narukawa | 2021-02-26 08:23 | h-narukawa | 2021-02-25 15:00 | h-narukawa | KR | M | U2
1798 | 800603 | 0 | C-574-4 塊砕機整備 | 2021-02-24 | FINALG | ISKY-U400 | 29 | ベアリングより異常音あり。グリス注油により解消も 万が一に備えベアリングの取替を検討 |  | 1 | 107 | C-574-4 |  | 0 | 2021-02-26 08:42 | r-kitani | 2021-02-26 08:42 | r-kitani | 2021-02-24 15:00 | ISKY-U400 | IO | M | U4
1799 | 800604 | 0 | HT-10 No.10ｴﾛﾌｨﾝｽﾁｰﾑﾄﾗｯﾌﾟﾌﾗﾝｼﾞ整備 | 2021-02-23 | FINALG | ISKY-U400 | 43 | ﾌﾗﾝｼﾞ部より漏れあり |  | 1 | 107 | HT-10 |  | 0 | 2021-02-26 08:48 | r-kitani | 2021-02-26 08:52 | r-kitani | 2021-02-23 15:00 | ISKY-U400 | RE | M | U4
1800 | 800605 | 0 | F-611.613.614 給液弁整備 | 2021-02-25 | K | t-kodama | 43 | F-611.613.614給液弁から漏洩がある |  | 1 | 26 |  |  | 0 | 2021-02-26 10:27 | t-kodama |  |  | 2021-02-25 15:00 | t-kodama | RE | M | GY
1801 | 800606 | 0 | 防災資機材庫スチーム配管補修 | 2021-02-27 | A | isky-shuei | 47 | 防災資機材庫西側スチーム配管漏れのため補修工事をお願い します。 |  | 1 | 34 |  |  | 0 | 2021-02-28 08:16 | isky-shuei | 2021-02-28 08:19 | isky-shuei | 2021-02-27 15:00 | isky-shuei | ZZ | M | OTHER
1802 | 800607 | 0 | ハイセックポンプ整備 | 2021-02-28 | S | syu-suzuki |  | ハイセックポンプ整備費（２月分） |  | 1 | 104 |  |  | 0 | 2021-02-28 22:39 | syu-suzuki |  |  | 2021-02-28 15:00 | syu-suzuki |  | M | 1B
1803 | 800608 | 0 | ハイセックポンプ整備 | 2021-02-28 | S | syu-suzuki |  | ハイセックポンプ整備費 |  | 1 | 70 |  |  | 0 | 2021-02-28 22:56 | syu-suzuki |  |  | 2021-02-28 15:00 | syu-suzuki |  | M | 1D
1804 | 800609 | 0 | ハイセックポンプ整備 | 2021-02-28 | FINALG | syu-suzuki |  | ハイセックポンプ整備 |  | 1 | 8 |  |  | 0 | 2021-02-28 23:00 | syu-suzuki |  |  | 2021-02-28 15:00 | syu-suzuki |  | M | 2D
1805 | 800610 | 0 | ハイセックポンプ整備 | 2021-02-28 | CL | syu-suzuki |  |  |  | 1 | 99 |  |  | 0 | 2021-02-28 23:04 | syu-suzuki |  |  | 2021-02-28 15:00 | syu-suzuki |  | M | U3
1806 | 800611 | 0 | A-36-7ﾊｲｾｯｸﾎﾟﾝﾌﾟ整備 | 2021-02-28 | S | ISKY-A | 44 | BOX不良 |  | 1 | 74 | A-36-7 |  | 0 | 2021-02-28 23:12 | hir-kato | 2021-02-28 23:12 | hir-kato | 2021-02-28 15:00 | ISKY-A | OM | M | A
1807 | 800612 | 0 | P-503-8 NO,8ｽﾗﾘｰ送液ﾎﾟﾝﾌﾟ分解整備 | 2021-02-28 | CL | hi-morooka | 3 | ﾎﾟﾝﾌﾟ送液不可の為、分解整備（2/28 業者呼出対応） |  | 1 | 99 | P-503-8 |  | 0 | 2021-02-28 23:23 | hi-morooka |  |  | 2021-02-28 15:00 | hi-morooka | ST | M | U3
1808 | 800613 | 0 | P-712-2 NO,2ｸｰﾘﾝｸﾞﾀﾜｰﾎﾟﾝﾌﾟ ｸﾞﾗﾝﾄﾞ入替整備 | 2021-02-28 | CL | hi-morooka | 43 | ﾎﾟﾝﾌﾟｸﾞﾗﾝﾄﾞ部位（東西）の水漏れが肥大の為にｸﾞﾗﾝﾄﾞ入替を行う。 | なし | 1 | 99 | P-712-2 |  | 0 | 2021-02-28 23:31 | hi-morooka |  |  | 2021-02-28 15:00 | hi-morooka | RE | M | U3
1809 | 800614 | 0 | P-712-2 NO,2ｸｰﾘﾝｸﾞﾀﾜｰﾎﾟﾝﾌﾟ ｸﾞﾗﾝﾄﾞ整備 | 2021-02-28 | CL | hi-morooka | 43 | ﾎﾟﾝﾌﾟｸﾞﾗﾝﾄﾞ（東西）部位の漏れ肥大の為、ｸﾞﾗﾝﾄﾞ入替整備を行う | なし | 1 | 99 | P-712-2 |  | 0 | 2021-02-28 23:38 | hi-morooka |  |  | 2021-02-28 15:00 | hi-morooka | RE | M | U3
1810 | 800615 | 0 | F1倉庫包装替え用網整備 | 2021-02-24 | INGG | s-hanaoka | 47 | F1倉庫包装替えシュート網点付け外れ | シュート点付け溶接 | 1 | 82 |  |  | 0 | 2021-02-28 23:51 | s-hanaoka | 2021-03-01 03:47 | s-hanaoka | 2021-02-24 15:00 | s-hanaoka | ZZ | M | PF1KAE
1811 | 800616 | 0 | CR514ステーター取り換え | 2021-02-28 | S | ats-kobayashi | 47 | 材質変更NBR→ウレタン |  | 1 | 80 | CR-514 |  | 0 | 2021-03-01 01:32 | ats-kobayashi |  |  | 2021-02-28 15:00 | ats-kobayashi | ZZ | M | 1C
1812 | 800617 | 0 | M-508-S Cage型S.ミルオイルポンプ整備 | 2021-02-26 | FINALG | ISKY-U400 | 32 | オイル循環停止オイルポンプに異常あり |  | 1 | 107 | M-508-S |  | 0 | 2021-03-01 01:47 | r-kitani | 2021-03-01 01:47 | r-kitani | 2021-02-26 15:00 | ISKY-U400 | SF | M | U4
1813 | 800618 | 0 | F-701-1大型空気輸送用ブロースル―バルブ整備 | 2021-02-28 | FINALG | t-hiramatsu | 29 | ケーシング接触異音および断続的に大きな振動あり | 予備機と載せ替え行い、予備機整備 | 1 | 8 | F-701-1 |  | 0 | 2021-03-01 02:47 | t-hiramatsu | 2021-03-01 02:49 | t-hiramatsu | 2021-02-28 15:00 | t-hiramatsu | IO | M | 2D
1814 | 800619 | 0 | E-274 コンベアー整備 | 2021-02-28 | S | yutak-kobayashi | 2 | コンベアー運転不能 |  | 1 | 14 | E-274 |  | 0 | 2021-03-01 02:47 | yutak-kobayashi |  |  | 2021-02-28 15:00 | yutak-kobayashi | KF | M | E
1815 | 800620 | 0 | F-705-3バグフィルター吸引ファン | 2021-02-28 | FINALG | t-hiramatsu | 34 | 電流値高めのため、ベアリング不良懸念 | 予備機と載せ替え | 1 | 8 | F-704-3 |  | 0 | 2021-03-01 02:51 | t-hiramatsu | 2021-03-01 02:53 | t-hiramatsu | 2021-02-28 15:00 | t-hiramatsu | TR | M | 2D
1816 | 800621 | 0 | ホイストクレーン点検 2021.3月分 | 2021-02-28 | S | ats-kobayashi | 47 | 年次点検 |  | 1 | 70 |  |  | 0 | 2021-03-01 02:57 | ats-kobayashi |  |  | 2021-02-28 15:00 | ats-kobayashi | ZZ | M | 1D
1817 | 800622 | 0 | U-300照明用電源ケーブル補修 | 2021-02-28 | CL | s-kita | 11 | U-300 Q-7工程の照明更新を行いましたが、途中ケーブルが断線しており転倒しません。 | 電源の復旧 | 2 | 99 |  |  | 0 | 2021-03-01 04:51 | s-kita |  |  | 2021-02-28 15:00 | s-kita | TF | E | U3
1818 | 800623 | 0 | 2月度自転車修理 | 2021-02-25 | SOUMU | n-baba |  |  |  | 1 | 30 |  |  | 0 | 2021-03-01 05:31 | n-baba | 2021-03-01 05:32 | n-baba | 2021-02-25 15:00 | n-baba |  | M | K_JIMUSYO
1819 | 800624 | 0 | 技研棟214号室（休憩室）給排水配管補修 | 2021-02-28 | R&DADMN | h-shimizu |  | 214号室（休憩室）改装に伴い給水配管、排水配管を補修する |  | 4 | 61 |  |  | 0 | 2021-03-01 05:44 | h-shimizu |  |  | 2021-02-28 15:00 | h-shimizu |  | C | TECHNO
1820 | 800625 | 0 | 総合事務所２F 東側鉄扉 塗装 | 2021-02-28 | SOUMU | yu-ishihara |  | 「800268_総合事務所２F 東側鉄扉修理」が完了したため、続いて塗装処理を行う。 |  | 4 | 37 |  |  | 0 | 2021-03-01 06:16 | yu-ishihara | 2021-03-01 06:28 | yu-ishihara | 2021-02-28 15:00 | yu-ishihara |  | C | OFFICE
1821 | 800626 | 0 | 技研棟112号室窒素配管工事 | 2021-02-28 | ATD | h-shimoita |  | 112号室のレイアウト変更に伴いエアーガンに窒素配管が接続されなくなった。 | 窒素配管のレイアウト変更、およびカプラの取り付けを行い、エアーガンが使用可能な状態にする。 | 4 | 61 |  |  | 0 | 2021-03-01 08:00 | h-shimoita |  |  | 2021-02-28 15:00 | h-shimoita |  | C | TECHNO
1822 | 800627 | 0 | 1R包装場集塵機ﾓｰﾀｰ補修 | 2021-02-28 | INGG | s-hanaoka | 32 | 1R包装場集塵機モーター不良 | モーターを予備品と取替 | 1 | 77 |  |  | 0 | 2021-03-01 08:08 | s-hanaoka | 2021-03-01 08:10 | s-hanaoka | 2021-02-28 15:00 | s-hanaoka | SF | M | P1R
1823 | 800628 | 0 | XV-2445 架台サポートの補修工事 | 2021-02-28 | CL | s-kita |  | XV－2445上部架台についてサポート一部柱が邪魔になってハンマリングがし難い状態です。サポートの位置変更をお願いします。 | サポートの位置変更。IEP 山岡様に説明済 | 1 | 99 |  |  | 0 | 2021-03-01 08:38 | s-kita |  |  | 2021-02-28 15:00 | s-kita |  | M | U3
1824 | 800629 | 0 | F-612給液弁整備 | 2021-02-28 | K | t-kodama | 43 | F-612の給液弁より漏れが生じている |  | 1 | 26 | F-612 |  | 0 | 2021-03-01 11:08 | t-kodama |  |  | 2021-02-28 15:00 | t-kodama | RE | M | GY
1825 | 800630 | 0 | DR655-3-12循環ファン整備 | 2021-03-01 | S | ats-kobayashi | 34 |  |  | 1 | 70 | DR-655-3-12 |  | 0 | 2021-03-01 22:26 | ats-kobayashi |  |  | 2021-03-01 15:00 | ats-kobayashi | TR | M | 1D
1826 | 800631 | 0 | 3月度ホイストクレーン年次点検整備 | 2021-03-01 | FINALG | k-miyazaki | 47 | 年次点検 |  | 1 | 8 |  |  | 0 | 2021-03-01 23:03 | k-miyazaki | 2021-03-01 23:03 | k-miyazaki | 2021-03-01 15:00 | k-miyazaki | ZZ | M | 2D
1827 | 800632 | 0 | E-323-2 B系SOC Jﾍﾞﾝﾄﾞ脱着整備 | 2021-03-01 | CL | hi-morooka | 47 | 金属管ﾃｽﾄに伴い予防保全掃除 |  | 1 | 99 | E-323-2 |  | 0 | 2021-03-01 23:10 | hi-morooka |  |  | 2021-03-01 15:00 | hi-morooka | ZZ | M | U3
1828 | 800633 | 0 | C-112原料エレベーター東側点検口補修 | 2021-02-28 | CL | ISKY-U200300 | 31 | ボロボロ | 点検口更新 | 1 | 84 | 原料エレベーター |  | 0 | 2021-03-01 23:30 | r-fujie |  |  | 2021-02-28 15:00 | ISKY-U200300 | HS | M | U2
1829 | 800634 | 0 | T-118-4ベッドサンプラー配管補修 | 2021-02-28 | CL | ISKY-U200300 | 43 | 穴明き | 補修 | 1 | 84 | T-118-4 |  | 0 | 2021-03-01 23:32 | r-fujie |  |  | 2021-02-28 15:00 | ISKY-U200300 | RE | M | U2
1830 | 800635 | 0 | C-71-3→C-90-2濾布取替 | 2021-02-28 | CL | ISKY-U200300 | 47 | 穴明き | 取替 | 1 | 84 | C-90-2 |  | 0 | 2021-03-01 23:33 | r-fujie |  |  | 2021-02-28 15:00 | ISKY-U200300 | ZZ | M | U2
1831 | 800636 | 0 | エスペロゲート弁銅管繋ぎ変え | 2021-02-28 | CL | ISKY-U200300 | 47 | 繋ぎミス | 繋ぎ変え | 1 | 84 |  |  | 0 | 2021-03-01 23:35 | r-fujie |  |  | 2021-02-28 15:00 | ISKY-U200300 | ZZ | M | U2
1832 | 800637 | 0 | 塩化炉3.5階スネークノズル手直し | 2021-02-28 | CL | ISKY-U200300 | 47 | 施工不良 | 手直し | 1 | 84 |  |  | 0 | 2021-03-01 23:36 | r-fujie |  |  | 2021-02-28 15:00 | ISKY-U200300 | ZZ | M | U2
1833 | 800638 | 0 | CO-6017ソケット補修 | 2021-02-24 | CL | ISKY-U200300 | 40 | 割れ | 補修 | 1 | 84 |  |  | 0 | 2021-03-02 01:05 | r-fujie |  |  | 2021-02-24 15:00 | ISKY-U200300 | KR | M | U2
1834 | 800639 | 0 | BA-71-5 ポンプ揚液不良 | 2021-02-28 | S | yutak-kobayashi | 44 | BA-71-5 濾液ポンプ K-50BOX 油減りが早い |  | 1 | 104 | BA-71-5 |  | 0 | 2021-03-02 01:48 | yutak-kobayashi |  |  | 2021-02-28 15:00 | yutak-kobayashi | OM | M | 1B
1835 | 800640 | 0 | BA-68-4、５ピック槽 底抜きバルブ整備 | 2021-02-28 | S | yutak-kobayashi | 43 | 底抜きバルブ完全に閉まらず液洩れする |  | 1 | 104 | BA-68-4 |  | 0 | 2021-03-02 01:55 | yutak-kobayashi |  |  | 2021-02-28 15:00 | yutak-kobayashi | RE | M | 1B
1836 | 800641 | 0 | １B工場 1-M 中2階処理水配管整備 | 2021-02-28 | S | yutak-kobayashi | 31 | 処理水配管 折損の為水漏れ |  | 1 | 104 |  |  | 0 | 2021-03-02 02:00 | yutak-kobayashi |  |  | 2021-02-28 15:00 | yutak-kobayashi | HS | M | 1B
1837 | 800642 | 0 | メイン道路（南側）外灯点検整備 | 2021-03-01 | MNG | k-kawasaki | 11 | メイン道路の南側をスカイマスターを使用して点検していただきたい。また、不良電灯の場合はLEDランプの交換も依頼したい。 | 点検とLEDランプの交換 | 2 | 34 |  |  | 0 | 2021-03-02 02:14 | k-kawasaki | 2021-03-02 02:14 | k-kawasaki | 2021-03-01 15:00 | k-kawasaki | TF | E | OTHER
1838 | 800643 | 0 | 造粒工場 DC-3413短管整備 | 2021-03-01 | BS | sei-yamamoto | 41 | 閉塞により、外部からハンマーで打撃を加えている為、変形がある。 | 短管作成 | 1 | 93 | DC-3413 |  | 0 | 2021-03-02 02:31 | sei-yamamoto | 2021-03-02 02:31 | sei-yamamoto | 2021-03-01 15:00 | sei-yamamoto | HK | M | ZO
1839 | 800644 | 0 | 1D工場エアー配管漏れ補修 | 2021-03-01 | S | ats-kobayashi | 43 |  |  | 1 | 70 |  |  | 0 | 2021-03-02 02:44 | ats-kobayashi |  |  | 2021-03-01 15:00 | ats-kobayashi | RE | M | 1D
1840 | 800645 | 0 | 旧硫化鉱舎№7縦樋修理 | 2021-02-25 | WMG | s-matsuura |  | 上部エルボ外れ、下部エルボ折損 | 塩ビ修理、サポート修理 | 4 | 73 |  |  | 0 | 2021-03-02 03:18 | s-matsuura | 2021-03-03 00:20 | s-matsuura | 2021-02-25 15:00 | s-matsuura |  | C | DISPOSAL
1841 | 800646 | 0 | 2D工場ﾛｰﾀﾘｰﾊﾞﾙﾌﾞ清掃矢整備 | 2021-03-01 | FINALG | k-miyazaki | 47 | ﾛｰﾀﾘｰﾊﾞﾙﾌﾞ清掃時に使う矢の予備が無い |  | 1 | 8 |  |  | 0 | 2021-03-02 03:23 | k-miyazaki | 2021-03-02 03:24 | k-miyazaki | 2021-03-01 15:00 | k-miyazaki | ZZ | M | 2D
1842 | 800647 | 0 | F-47-1No2RVFレパルプポンプD側配管サポート整備 | 2021-03-01 | FINALG | k-miyazaki | 37 | 配管振動大の為、サポート取付必要 |  | 1 | 8 | F-47-1 |  | 0 | 2021-03-02 03:26 | k-miyazaki | 2021-03-02 03:26 | k-miyazaki | 2021-03-01 15:00 | k-miyazaki | DR | M | 2D
1843 | 800648 | 0 | CR513RVF水洗配管補修 | 2021-03-01 | S | ats-kobayashi | 31 |  |  | 1 | 80 |  |  | 0 | 2021-03-02 03:39 | ats-kobayashi |  |  | 2021-03-01 15:00 | ats-kobayashi | HS | M | 1C
1844 | 800649 | 0 | P-2264B塩素水ポンプ異音 | 2021-03-01 | CL | k-kyougoku | 29 | ポンプに異音あり |  | 1 | 40 | P-2264B |  | 0 | 2021-03-02 05:01 | k-kyougoku | 2021-03-02 05:05 | k-kyougoku | 2021-03-01 15:00 | k-kyougoku | IO | M | U6
1845 | 800650 | 0 | LSV-9801 吸収塔補給水弁補修工事 | 2021-03-01 | UTI | t-mitani | 58 | LSV-9801 吸収塔補給水弁の内漏れにつき吸収塔レベル調整が不安定となっている。 | バルブ取替を願います。 | 3 | 64 | LSV-9801 |  | 0 | 2021-03-02 05:14 | t-mitani | 2021-03-02 05:16 | t-mitani | 2021-03-01 15:00 | t-mitani | MU | I | 8B
1846 | 800651 | 0 | LT-2040-2 液面計用導圧管補修 | 2021-03-01 | CL | h-narukawa | 26 | LT-2040-2 液面計用導圧管の穴あき 2号塩化炉4F床下北側 | 配管補修 | 3 | 84 | LT-2040-2 |  | 0 | 2021-03-02 05:55 | h-narukawa |  |  | 2021-03-01 15:00 | h-narukawa | ZZ | I | U2
1847 | 800652 | 0 | Waters 製 HPLC（LC-12）の故障 | 2021-02-25 | OPQC | k-teramoto | 47 | Waters 製 HPLC（LC-12）を用いて測定をしていたら、「デガッサバキュームハードウェア」のエラーメッセージが表示され、圧力が不安定となり、測定ができなくなった。 | 当該機器の製造元のWatersに連絡したところ、修理が必要とのことで、オザワ科学経由で見積書をいただいた。 | 1 | 34 |  |  | 0 | 2021-03-02 06:20 | k-teramoto | 2021-03-02 06:23 | k-teramoto | 2021-02-25 15:00 | k-teramoto | ZZ | M | OTHER
1848 | 800653 | 0 | P-835-2 NO,2ｽﾈｰｸﾌﾞﾛﾜｰ ｹｰｼﾝｸﾞ補修整備 | 2021-03-01 | CL | hi-morooka | 43 | NO,2ｽﾈｰｸﾌﾞﾛﾜｰｹｰｼﾝｸﾞの一部がFRP剥離しており、ﾌﾞﾛﾜｰ整備に併せてFRP補修を行う | ｹｰｼﾝｸﾞの更新 ｻｸｼｮﾝｺｰﾝも再使用、再整備をしており、購入が必要です | 1 | 99 | P-835-2 |  | 0 | 2021-03-02 06:42 | hi-morooka |  |  | 2021-03-01 15:00 | hi-morooka | RE | M | U3
1849 | 800654 | 0 | ダクト配管サポート整備 | 2021-03-01 | BS | hir-hara | 47 | 機器の近くにサポート用アングルが有り、頭をぶつける | アングルを取り、Uベルトに変える | 1 | 11 |  |  | 0 | 2021-03-02 07:04 | hir-hara | 2021-03-02 07:05 | hir-hara | 2021-03-01 15:00 | hir-hara | ZZ | M | BR2
1850 | 800655 | 0 | スパイラル選鉱機配管修理 | 2021-03-01 | TIO_PCG | m-takeno | 31 | P-21-1ポンプD側配管（塩ビ）破損 |  | 1 | 34 |  |  | 0 | 2021-03-02 07:26 | m-takeno |  |  | 2021-03-01 15:00 | m-takeno | HS | M | OTHER
1851 | 800656 | 0 | P-110-2 ポンプ分解整備 | 2021-03-01 | K | t-kodama | 43 | シール部からスラリーが漏れている。 |  | 1 | 26 | P-110-2 |  | 0 | 2021-03-02 08:36 | t-kodama |  |  | 2021-03-01 15:00 | t-kodama | RE | M | GY
1852 | 800657 | 0 | P-506-2 ポンプ分解整備 | 2021-03-01 | K | t-kodama | 43 | シール漏れが発生している。 |  | 1 | 26 | P-506-2 |  | 0 | 2021-03-02 08:40 | t-kodama |  |  | 2021-03-01 15:00 | t-kodama | RE | M | GY
1853 | 800658 | 0 | M-006北側手摺補修 | 2021-03-01 | K | t-kodama | 47 | 手摺が低く、転落の危険がある |  | 1 | 26 |  |  | 0 | 2021-03-02 08:50 | t-kodama |  |  | 2021-03-01 15:00 | t-kodama | ZZ | M | GY
1854 | 800659 | 0 | 旧計器室扉補修 | 2021-03-01 | K | t-kodama |  | 扉ガラス部がすりガラスのため、扉の先が見えず危険 |  | 4 | 26 |  |  | 0 | 2021-03-02 08:53 | t-kodama |  |  | 2021-03-01 15:00 | t-kodama |  | C | GY
1855 | 800660 | 0 | 不良照明交換 | 2021-02-25 | BS | hir-hara | 11 | 高速で点滅している | 照明交換 | 2 | 34 |  |  | 0 | 2021-03-02 22:14 | hir-hara | 2021-03-02 22:14 | hir-hara | 2021-02-25 15:00 | hir-hara | TF | E | OTHER
1856 | 800661 | 0 | O-140-1 削岩機ドリフターカップリング補修 | 2021-03-02 | CL | h-narukawa | 40 | ドリフターカップリング溶接個所に割れ | 溶接補修 | 1 | 84 | O-140-1 |  | 0 | 2021-03-02 23:13 | h-narukawa |  |  | 2021-03-02 15:00 | h-narukawa | KR | M | U2
1857 | 800662 | 0 | P-142チクルスプレーポンプシール配管修理 | 2021-03-02 | CL | h-narukawa | 40 | シール配管穴あき | 配管取替 | 1 | 84 | P-142 |  | 0 | 2021-03-02 23:17 | h-narukawa | 2021-03-02 23:17 | h-narukawa | 2021-03-02 15:00 | h-narukawa | KR | M | U2
1858 | 800663 | 0 | F-196-1 No1モーノポンプ用減速機整備 | 2021-03-02 | FINALG | k-miyazaki | 47 | オイルシールやられ |  | 1 | 8 | F-196-1-G |  | 0 | 2021-03-03 01:35 | k-miyazaki | 2021-03-03 01:35 | k-miyazaki | 2021-03-02 15:00 | k-miyazaki | ZZ | M | 2D
1859 | 800664 | 0 | 2D工場 手摺補修工事 | 2021-03-02 | FINALG | k-miyazaki | 47 | 突起物があり危険 |  | 1 | 8 |  |  | 0 | 2021-03-03 03:28 | k-miyazaki | 2021-03-03 03:28 | k-miyazaki | 2021-03-02 15:00 | k-miyazaki | ZZ | M | 2D
1860 | 800665 | 0 | H-107スパイラルクーラー予備機整備 | 2021-03-02 | CL | y-sakakura | 47 | スパイラルクーラー予備機の不具合箇所整備 |  | 1 | 28 |  |  | 0 | 2021-03-03 03:31 | y-sakakura | 2021-03-03 03:31 | y-sakakura | 2021-03-02 15:00 | y-sakakura | ZZ | M | SS
1861 | 800666 | 0 | B-817ﾒｰｶｰ点検 | 2021-03-02 | K | to-matsushita | 30 | 圧力が安定しない。 |  | 1 | 26 | B-817 |  | 0 | 2021-03-03 05:33 | k-kida |  |  | 2021-03-02 15:00 | to-matsushita | IA | M | GY
1862 | 800667 | 0 | C工場焼成処理工程排水溝蓋補修 | 2021-03-02 | S | ats-kobayashi | 31 |  |  | 1 | 80 |  |  | 0 | 2021-03-03 07:48 | ats-kobayashi |  |  | 2021-03-02 15:00 | ats-kobayashi | HS | M | 1C
1863 | 800668 | 0 | TY工場少量危険物倉庫屋根スレート整備 | 2021-03-02 | FINALG | t-hiramatsu |  | 屋根スレート角一部脱落 | スレート補修 | 4 | 46 |  |  | 0 | 2021-03-03 22:44 | t-hiramatsu | 2021-03-03 22:47 | t-hiramatsu | 2021-03-02 15:00 | t-hiramatsu |  | C | TY
1864 | 800669 | 0 | 総合事務所３F 換気扇修理 ２箇所 | 2021-02-28 | SOUMU | n-miwa | 5 | 換気扇を運転すると異音が発生する | 換気扇の修理を実施 | 2 | 37 |  |  | 0 | 2021-03-03 22:55 | yu-ishihara | 2021-03-03 22:56 | yu-ishihara | 2021-02-28 15:00 | n-miwa | SI | E | OFFICE
1865 | 800670 | 0 | 2D工場少量危険物倉庫換気孔整備 | 2021-03-29 | FINALG | t-hiramatsu | 47 | 東西換気孔配管腐食 | 東西換気孔配管整備 | 1 | 8 |  |  | 0 | 2021-03-03 23:12 | t-hiramatsu | 2021-03-03 23:14 | t-hiramatsu | 2021-03-29 15:00 | t-hiramatsu | ZZ | M | 2D
1866 | 800671 | 0 | TY工場少量危険物倉庫換気孔整備 | 2021-02-28 | FINALG | t-hiramatsu | 47 | 東西換気孔配管腐食 | 東西換気孔配管整備 | 1 | 46 |  |  | 0 | 2021-03-03 23:16 | t-hiramatsu | 2021-03-03 23:18 | t-hiramatsu | 2021-02-28 15:00 | t-hiramatsu | ZZ | M | TY
1867 | 800672 | 0 | C-8807-1 石炭バンカ搬送コンベア補修 | 2021-03-02 | YES | t-mitani | 31 | ベルト3ヶ所亀裂およびベンドローラ摩耗大の状況に付き、各補修が必要となります。 | 抜本的な改善ではありませんが、当てゴム補修を行い、定修にてベルトを取り替える。 不具合のベンドローラーは取り替える。（弊部より支給） | 1 | 64 | No.1石炭バンカ搬送コンベア |  | 0 | 2021-03-04 00:31 | t-mitani | 2021-03-04 01:09 | t-mitani | 2021-03-02 15:00 | t-mitani | HS | M | 8B
1868 | 800673 | 0 | T-6611-1 3号タービン周辺踏板補修 | 2021-03-01 | UTI | t-mitani | 37 | T-6611-1 3号タービン周辺の点検用の踏板が固定化されていない為、２階から１階に落下する恐れが有る為、補修が必要となります。 | 略開口しない踏板箇所を点付溶接にて固定する。開口する可能性の有る鉄板はボルト取り等にて固定する。 | 1 | 68 | T-6611-1 |  | 0 | 2021-03-04 00:56 | t-mitani | 2021-03-04 01:07 | t-mitani | 2021-03-01 15:00 | t-mitani | DR | M | 6B
1869 | 800674 | 0 | P-560-2 ミストセパレーター循環ポンプグランド整備 | 2021-03-02 | FINALG | ISKY-U400 | 47 | グランド締めしろなし、エアー吸っている懸念あり。 |  | 1 | 107 | P-560-2 |  | 0 | 2021-03-04 00:59 | r-kitani | 2021-03-04 00:59 | r-kitani | 2021-03-02 15:00 | ISKY-U400 | ZZ | M | U4
1870 | 800675 | 0 | E-229-1.2(T) 南側 上部屋根 補修 | 2021-02-28 | S | yutak-kobayashi |  | 屋根 不良箇所あり |  | 4 | 14 |  |  | 0 | 2021-03-04 01:19 | yutak-kobayashi |  |  | 2021-02-28 15:00 | yutak-kobayashi |  | C | E
1871 | 800676 | 0 | ２B工場 ２Cシーケンス整備 | 2021-03-01 | S | yutak-kobayashi | 26 | ２B工場に於いて ２CシーケンスでK-08RVFのピック槽液面 HI警報が無い為スラリー液面が増えても気がつかなかった （ヒヤリハット案件） |  | 3 | 83 |  |  | 0 | 2021-03-04 01:27 | yutak-kobayashi |  |  | 2021-03-01 15:00 | yutak-kobayashi | ZZ | I | 2B
1872 | 800677 | 0 | F-411ポンプ 整備 | 2021-03-03 | S | yutak-kobayashi | 43 | F-411 ポンプグランドより液洩れ |  | 1 | 105 | F-411 |  | 0 | 2021-03-04 01:31 | yutak-kobayashi |  |  | 2021-03-03 15:00 | yutak-kobayashi | RE | M | 2C
1873 | 800678 | 0 | P-2510塩素コンプレッサー配管整備 | 2021-03-01 | CL | k-kyougoku | 47 | S,D側配管外部腐食 | 塗装 | 1 | 40 | P-2510 |  | 0 | 2021-03-04 02:11 | k-kyougoku | 2021-03-04 02:19 | k-kyougoku | 2021-03-01 15:00 | k-kyougoku | ZZ | M | U6
1874 | 800679 | 0 | F-201-9中型ｻﾝﾄﾞﾐﾙ後振動篩ﾍﾞｱﾘﾝｸﾞ整備 | 2021-03-03 | FINALG | k-miyazaki | 29 | 異音、振動大きい |  | 1 | 8 | F-201-9 |  | 0 | 2021-03-04 02:29 | k-miyazaki | 2021-03-04 02:29 | k-miyazaki | 2021-03-03 15:00 | k-miyazaki | IO | M | 2D
1875 | 800680 | 0 | 2B工場 H工程計装エアー配管整備 | 2021-03-03 | S | yutak-kobayashi | 31 | 計装エアー配管 穴開き |  | 1 | 83 |  |  | 0 | 2021-03-04 02:42 | yutak-kobayashi |  |  | 2021-03-03 15:00 | yutak-kobayashi | HS | M | 2B
1876 | 800681 | 0 | 技研棟215号室パーテイション修理 | 2021-03-03 | R&DADMN | h-shimizu |  | 技研棟215号室のパーテイションのパッキンが外れたので復元する |  | 4 | 61 |  |  | 0 | 2021-03-04 04:36 | h-shimizu |  |  | 2021-03-03 15:00 | h-shimizu |  | C | TECHNO
1877 | 800682 | 0 | 技研棟215号室パーテイション修理 | 2021-03-03 | R&DADMN | h-shimizu |  | 技研棟215号室のパーテイションパッキンが外れたので復元する |  | 4 | 61 |  |  | 0 | 2021-03-04 04:41 | h-shimizu |  |  | 2021-03-03 15:00 | h-shimizu |  | C | TECHNO
1885 | 800683 | 0 | A-554Bチェーンダクト整備 | 2021-03-03 | S | ISKY-A | 43 | 吸気ダクトから漏れあり |  | 1 | 74 | A-554 |  | 0 | 2021-03-04 06:46 | hir-kato | 2021-03-04 06:46 | hir-kato | 2021-03-03 15:00 | ISKY-A | RE | M | A
1889 | 800684 | 0 | 稀硫酸工場 C-100 天井ホイストクレーン点検 | 2021-03-03 | CL | y-sakakura | 47 | 稀硫酸工場 C-100 天井ホイストクレーン（仮No.88 1台） 2021年度 3月度 ISK年次検査 |  | 1 | 54 | C-100 |  | 0 | 2021-03-04 09:30 | y-sakakura | 2021-03-04 09:30 | y-sakakura | 2021-03-03 15:00 | y-sakakura | ZZ | M | SOU
1890 | 800685 | 0 | F-614 バスケット交換 | 2021-03-03 | K | t-kodama | 45 | F-614バスケットにつまりが発生してきている |  | 1 | 26 | F-614 |  | 0 | 2021-03-04 11:20 | t-kodama |  |  | 2021-03-03 15:00 | t-kodama | TM | M | GY
1891 | 800686 | 0 | D-630-2RVFレパルプベアリング取り換え | 2021-03-04 | S | ats-kobayashi | 32 |  |  | 1 | 70 | D-630-2-3-G |  | 0 | 2021-03-04 22:14 | ats-kobayashi |  |  | 2021-03-04 15:00 | ats-kobayashi | SF | M | 1D
1892 | 800687 | 0 | E-331-2 B系ｶﾞｽｸｰﾗｰ取替整備 | 2021-03-04 | CL | hi-morooka | 47 | S-351入口ﾌﾞﾗｲﾝﾄﾞ挿入時にｶﾞｽｸｰﾗｰﾌﾗﾝｼﾞ50mmとなりに下部ﾉｽﾞﾙ（水抜き用）があり、そのﾉｽﾞﾙがあることでﾌﾗﾝｼﾞﾎﾞﾙﾄ・ﾅｯﾄの脱着が困難の為に水抜き用ﾉｽﾞﾙの無いﾀｲﾌﾟのｶﾞｽｸｰﾗｰと取替を行う | 原課より１年前より依頼あり | 1 | 99 | E-331-2 |  | 0 | 2021-03-04 23:13 | hi-morooka |  |  | 2021-03-04 15:00 | hi-morooka | ZZ | M | U3
1893 | 800688 | 0 | F-09-1 比重槽OF配管整備 | 2021-03-04 | S | yutak-kobayashi | 31 | OF配管亀裂 |  | 1 | 105 | F-09-1 |  | 0 | 2021-03-04 23:19 | yutak-kobayashi |  |  | 2021-03-04 15:00 | yutak-kobayashi | HS | M | 2C
1894 | 800689 | 0 | P-506-1モーター取替え | 2021-03-03 | K | k-kida | 29 | ファン側ベアリング異音 | モーター取替え | 1 | 26 | P-506-1 |  | 0 | 2021-03-05 01:27 | k-kida |  |  | 2021-03-03 15:00 | k-kida | IO | M | GY
1895 | 800690 | 0 | スパイラル選鉱機フィードポンプ修理 | 2021-03-02 | TIO_PCG | m-takeno |  | ポンプ電気配線不良 |  | 2 | 34 |  |  | 0 | 2021-03-05 01:45 | m-takeno |  |  | 2021-03-02 15:00 | m-takeno |  | E | OTHER
1896 | 800691 | 0 | W工程シーケンス整備 | 2021-03-04 | S | yutak-kobayashi | 26 | ダスト添加添加設定の変更 |  | 3 | 83 |  |  | 0 | 2021-03-05 01:49 | yutak-kobayashi |  |  | 2021-03-04 15:00 | yutak-kobayashi | ZZ | I | 2B
1897 | 800692 | 0 | A-49セットリングタンク用ホイストワイヤー整備 | 2021-03-04 | S | ISKY-A | 47 | 月例点検にて指摘あり |  | 1 | 74 |  |  | 0 | 2021-03-05 01:59 | hir-kato | 2021-03-05 01:59 | hir-kato | 2021-03-04 15:00 | ISKY-A | ZZ | M | A
1898 | 800693 | 0 | 200Aボールバルブウォームギア取付 | 2021-03-04 | CL | r-fujie | 47 | 未装着 | 取付 | 1 | 84 |  |  | 0 | 2021-03-05 02:07 | r-fujie |  |  | 2021-03-04 15:00 | r-fujie | ZZ | M | U2
1899 | 800694 | 0 | UT-OH A重油受入配管補修 | 2021-03-02 | YES | y-hiramatsu | 43 | A重油受入配管（重油桟橋付近）が腐食 | 仮補修を行う | 1 | 44 | T-2201 |  | 0 | 2021-03-05 04:19 | y-hiramatsu | 2021-03-10 05:59 | y-hiramatsu | 2021-03-02 15:00 | y-hiramatsu | RE | M | H-OIL
1900 | 800695 | 0 | R-2230電解槽カーテン整備 | 2021-03-04 | CL | k-kyougoku | 47 | 電槽用カーテン高さが長く、開閉困難 | 長さ調整 | 1 | 40 | R-2230A |  | 0 | 2021-03-05 04:31 | k-kyougoku | 2021-03-05 04:34 | k-kyougoku | 2021-03-04 15:00 | k-kyougoku | ZZ | M | U6
1901 | 800696 | 0 | CA108下手受ローラー整備 | 2021-03-04 | S | ats-kobayashi | 47 |  |  | 1 | 80 | CA-108-C |  | 0 | 2021-03-05 05:52 | ats-kobayashi |  |  | 2021-03-04 15:00 | ats-kobayashi | ZZ | M | 1C
1902 | 800697 | 0 | CA118下手スラスト整備 | 2021-03-04 | S | ats-kobayashi | 47 |  |  | 1 | 80 | CA-118 |  | 0 | 2021-03-05 05:54 | ats-kobayashi |  |  | 2021-03-04 15:00 | ats-kobayashi | ZZ | M | 1C
1903 | 800698 | 0 | M-931上手スラスト整備 | 2021-03-04 | S | ats-kobayashi | 47 |  |  | 1 | 66 | M-931 |  | 0 | 2021-03-05 05:56 | ats-kobayashi |  |  | 2021-03-04 15:00 | ats-kobayashi | ZZ | M | M
1904 | 800699 | 0 | 給水タンク踊り場床面整備補修 | 2021-03-03 | CL | y-sakakura | 31 | 給水タンク踊り場の床面腐食による損傷箇所の整備補修を行なう。 |  | 1 | 28 |  |  | 0 | 2021-03-05 07:02 | y-sakakura | 2021-03-05 07:10 | y-sakakura | 2021-03-03 15:00 | y-sakakura | HS | M | SS
1905 | 800700 | 0 | P-721安全ｶﾊﾞｰ補修 | 2021-03-04 | FMPDIV | t-hirako | 31 | ポンプの安全カバーが腐食穴が空いている | 穴あき補修お願いします | 1 | 33 | P-721 |  | 0 | 2021-03-05 08:22 | t-hirako | 2021-03-05 08:25 | t-hirako | 2021-03-04 15:00 | t-hirako | HS | M | M3P
1906 | 800701 | 0 | S-300ﾌﾞﾁﾙｺﾞﾑ補修 | 2021-02-24 | FMP | t-hirako | 40 | ルーズヘッドのブチルゴムにひび割れがある。 | ブチルゴムの補修 | 1 | 33 | S-300 |  | 0 | 2021-03-05 08:30 | t-hirako | 2021-03-05 08:32 | t-hirako | 2021-02-24 15:00 | t-hirako | KR | M | M3P
1907 | 800702 | 0 | T-32ﾚｼｰﾊﾞｰﾀﾝｸﾄﾞﾚﾝﾄﾗｯﾌﾟ交換 | 2021-03-04 | FMP | t-hirako | 32 | ﾄﾞﾚﾝﾄﾗｯﾌﾟ不良 | ﾄﾞﾚﾝﾄﾗｯﾌﾟ交換 | 1 | 33 | T-32 |  | 0 | 2021-03-07 22:51 | t-hirako | 2021-03-07 22:53 | t-hirako | 2021-03-04 15:00 | t-hirako | SF | M | M3P
1908 | 800703 | 0 | Ｍ-2541分解整備 | 2021-03-07 | FMP | y-hamaguchi | 47 | 7日でマイクロ粉砕が終了した為、分解点検及び清掃を実施する。 | マイクロ粉砕機の分解点検及び整備 | 1 | 33 | M-2541 |  | 0 | 2021-03-07 22:58 | y-hamaguchi | 2021-03-07 23:02 | y-hamaguchi | 2021-03-07 15:00 | y-hamaguchi | ZZ | M | M3P
1909 | 800704 | 0 | P-671 W-6調整ポンプ整備 | 2021-03-06 | FINALG | ISKY-U400 | 44 | クランク側にオイル混入 ダイヤフラム不良か？ |  | 1 | 107 | P-671 |  | 0 | 2021-03-08 00:01 | mi-higuchi | 2021-03-08 00:01 | mi-higuchi | 2021-03-06 15:00 | ISKY-U400 | OM | M | U4
1910 | 800705 | 0 | RD4112 T-411Cﾗﾌﾟﾁｬｰﾃﾞｨｽｸ取替整備 | 2021-03-07 | CL | hi-morooka | 47 | T-411C 入口降下管用ﾗﾌﾟﾁｬｰﾃﾞｨｽｸの取替を行います。 機器番号（管理区分：機械、計器？）が無い為、C系ﾗﾌﾟﾁｬｰ番号の入力をお願いします。 | なし | 1 | 99 | T-411C |  | 0 | 2021-03-08 00:39 | hi-morooka |  |  | 2021-03-07 15:00 | hi-morooka | ZZ | M | U3
1911 | 800706 | 0 | P-8972-1～3所内用水ポンプ補修 | 2021-03-07 | UTI | t-mitani | 31 | P-8972-1～3所内用水ポンプ付きのエアー抜き配管が折損。他の２台も腐食に付き、同箇所の取替を必要とします。 | P-8972-1～3所内用水ポンプ付きエアー抜き配管（3/8バルブ含）の取替を願います。 | 1 | 64 | P-8972-3 |  | 0 | 2021-03-08 00:47 | t-mitani | 2021-03-08 02:15 | t-mitani | 2021-03-07 15:00 | t-mitani | HS | M | 8B
1912 | 800707 | 0 | F-161-1No1ﾏｲｸﾛ排出ﾊﾞｹｯﾄｴﾚﾍﾞｰﾀｰﾁｪｰﾝ整備 | 2021-03-06 | FINALG | k-miyazaki | 32 | 減速機運転負荷 |  | 1 | 8 | F-161-1 |  | 0 | 2021-03-08 01:45 | k-miyazaki | 2021-03-08 01:45 | k-miyazaki | 2021-03-06 15:00 | k-miyazaki | SF | M | 2D
1913 | 800708 | 0 | F-13-2 No2ﾄﾞﾙｸﾛﾝ前振動篩ｽｸﾘｰﾝ整備 | 2021-03-07 | FINALG | k-miyazaki | 31 | ｽｸﾘｰﾝ破れ |  | 1 | 8 | F-13-2 |  | 0 | 2021-03-08 02:56 | k-miyazaki | 2021-03-08 02:57 | k-miyazaki | 2021-03-07 15:00 | k-miyazaki | HS | M | 2D
1914 | 800709 | 0 | M-ミルサイクロン叩き滑車整備 | 2021-03-07 | S | ats-kobayashi | 47 |  |  | 1 | 70 |  |  | 0 | 2021-03-08 03:47 | ats-kobayashi |  |  | 2021-03-07 15:00 | ats-kobayashi | ZZ | M | 1D
1915 | 800710 | 0 | P-532-2 ワーマンポンプ整備 | 2021-03-07 | FINALG | ISKY-U400 | 34 | 異音無し、Amp高目 |  | 1 | 107 | P-532-2 |  | 0 | 2021-03-08 05:05 | mi-higuchi | 2021-03-08 05:05 | mi-higuchi | 2021-03-07 15:00 | ISKY-U400 | TR | M | U4
1916 | 800711 | 0 | P-560-1 コンデンサー循環ポンプ整備 | 2021-03-04 | FINALG | ISKY-U400 | 3 | シール不良 |  | 1 | 107 | P-560-1 |  | 0 | 2021-03-08 05:15 | mi-higuchi | 2021-03-08 05:15 | mi-higuchi | 2021-03-04 15:00 | ISKY-U400 | ST | M | U4
1917 | 800712 | 0 | 2号ダンプスプール亀裂 | 2021-03-06 | CL | ISKY-U200300 | 40 | 亀裂外漏れ | 当て板補修（パテ仮補修中） | 1 | 84 |  |  | 0 | 2021-03-08 05:26 | r-fujie |  |  | 2021-03-06 15:00 | ISKY-U200300 | KR | M | U2
1918 | 800713 | 0 | LT-6105 T-284塩酸回収スクラバー液面計銅管穴明き | 2021-03-05 | CL | ISKY-U200300 | 17 | 銅管穴明き | 取替 | 3 | 84 | LT-6105 |  | 0 | 2021-03-08 05:31 | r-fujie |  |  | 2021-03-05 15:00 | ISKY-U200300 | AR | I | U2
1919 | 800714 | 0 | 石膏工場 無線機修理 DJ-DP10 T002028 石膏17 | 2021-03-07 | K | e-suzuki |  | トランシーバー 石膏17の修理 |  | 3 | 26 |  |  | 0 | 2021-03-08 05:48 | e-suzuki |  |  | 2021-03-07 15:00 | e-suzuki |  | I | GY
1920 | 800715 | 0 | P-404-2B系ｻﾝﾌﾟﾎﾟﾝﾌﾟ 出口ﾎｰｽ脱着整備 | 2021-03-07 | CL | hi-morooka | 45 | P-404-2 吐出ﾎｰｽ内部点検に併せて脱着取替え整備 | 送液バランスが崩れる為に点検を行う。 | 1 | 99 | サンプポンプ |  | 0 | 2021-03-08 06:27 | hi-morooka |  |  | 2021-03-07 15:00 | hi-morooka | TM | M | U3
1921 | 800716 | 0 | 逆洗ポンプ№3分解整備・点検 | 2021-03-07 | A | t-taniguch | 2 | 逆洗ポンプ№3過負荷・INV異常のため、運転不可です。 手回しでも回転しません（すごく重たいです）。分解整備よろしくお願いいたします。 |  | 1 | 39 | P-143-3 |  | 0 | 2021-03-08 06:27 | t-taniguch | 2021-03-08 06:28 | t-taniguch | 2021-03-07 15:00 | t-taniguch | KF | M | ROKA
1922 | 800717 | 0 | P-404-2 B系ｻﾝﾌﾟﾎﾟﾝﾌﾟ 出口ﾎｰｽ脱着整備 | 2021-03-07 | CL | hi-morooka | 45 | P-404-2 吐出ﾎｰｽ内部点検をおこない、併せてﾎｰｽの取替整備を行います。 | 送液バランスが悪い為にﾎｰｽ内部の点検を行う。 | 1 | 99 | P-404-2 |  | 0 | 2021-03-08 06:32 | hi-morooka |  |  | 2021-03-07 15:00 | hi-morooka | TM | M | U3
1923 | 800718 | 0 | P-404-2 B系ｻﾝﾌﾟﾎﾟﾝﾌﾟ 出口ﾎｰｽ脱着整備 | 2021-03-07 | CL | hi-morooka | 45 | P-404-2 吐出ﾎｰｽの内部状態を確認する為にﾎｰｽの脱着取替えを行う。 | 送液バランスが悪い為。 | 1 | 99 | P-404-2 |  | 0 | 2021-03-08 06:41 | hi-morooka |  |  | 2021-03-07 15:00 | hi-morooka | TM | M | U3
1924 | 800719 | 0 | 炭カル粉砕工程照明修理 | 2021-03-04 | K | k-kida | 11 | 照明点灯不良 | 器具取替 | 2 | 26 |  |  | 0 | 2021-03-08 08:10 | k-kida |  |  | 2021-03-04 15:00 | k-kida | TF | E | GY
1925 | 800720 | 0 | UT-OH A重油受入配管液抜きポット補修 | 2021-03-07 | YES | t-mitani | 47 | A重油受入配管液抜きポットの取付状態に不安が有る為、補修が必要な可能性があります。 | A重油受入配管液抜きポットの取付状態の確認およびポット周辺の養生をお願いします。 | 1 | 63 | UT-OH |  | 0 | 2021-03-08 08:43 | t-mitani | 2021-03-08 08:45 | t-mitani | 2021-03-07 15:00 | t-mitani | ZZ | M | UT
1926 | 800721 | 0 | R-360C C系酸化器脱着整備 | 2021-03-08 | CL | hi-morooka | 47 | C系銘柄切替及びBD繰りの為。拡大型⇒ｽﾄﾚｰﾄへ切替 | 拡大型⇒ｽﾄﾚｰﾄへ切替 | 1 | 99 | R-360C |  | 0 | 2021-03-08 08:52 | hi-morooka |  |  | 2021-03-08 15:00 | hi-morooka | ZZ | M | U3
1927 | 800722 | 0 | 第1工場5F換気扇ｶﾊﾞｰ補修 | 2021-03-07 | FMP | t-hirako | 31 | 換気扇ｶﾊﾞｰが破損している | ｶﾊﾞｰの補修 | 1 | 33 |  |  | 0 | 2021-03-08 09:20 | t-hirako | 2021-03-08 09:21 | t-hirako | 2021-03-07 15:00 | t-hirako | HS | M | M3P
1928 | 800723 | 0 | T-401照明点検補修 | 2021-03-08 | CL | ISKY-RYUSAN | 11 | T-401冷水塔北側照明不良 1年前電球取替 安定器不良か器具不良だと思われる 高所作業者必要 |  | 2 | 28 |  |  | 0 | 2021-03-08 21:18 | ISKY-RYUSAN |  |  | 2021-03-08 15:00 | ISKY-RYUSAN | TF | E | SS
1929 | 800724 | 0 | DOH設備照明補修 | 2021-03-08 | CL | ISKY-RYUSAN | 11 | DOH設備照明電球替えるもすぐにダメになる 危険物エリア防爆形照明 |  | 2 | 28 |  |  | 0 | 2021-03-08 21:23 | ISKY-RYUSAN |  |  | 2021-03-08 15:00 | ISKY-RYUSAN | TF | E | SS
1930 | 800725 | 0 | PT-610照明補修 | 2021-03-08 | CL | y-tsugou | 13 | 稀硫酸工場解体時照明撤去 夜勤時点検支障が有るので取付けてほしい 尚照明は建屋の中にあり工事必要 |  | 2 | 28 |  |  | 0 | 2021-03-08 21:30 | ISKY-RYUSAN |  |  | 2021-03-08 15:00 | y-tsugou | ZZ | E | SS
1931 | 800726 | 0 | DA182(P)D側配管取り換え | 2021-03-08 | S | ats-kobayashi | 40 |  |  | 1 | 70 |  |  | 0 | 2021-03-08 22:16 | ats-kobayashi |  |  | 2021-03-08 15:00 | ats-kobayashi | KR | M | 1D
1932 | 800727 | 0 | DR180-1振動篩整備 | 2021-03-08 | S | ats-kobayashi | 29 |  |  | 1 | 70 | DR-180-1 |  | 0 | 2021-03-08 22:22 | ats-kobayashi |  |  | 2021-03-08 15:00 | ats-kobayashi | IO | M | 1D
1933 | 800728 | 0 | E-273トラフコンベア過負荷 | 2021-03-07 | S | yutak-kobayashi | 32 | E-273トラフコンベア過負荷より停止 |  | 1 | 14 | E-273 |  | 0 | 2021-03-08 22:36 | yutak-kobayashi |  |  | 2021-03-07 15:00 | yutak-kobayashi | SF | M | E
1934 | 800729 | 0 | M工場階段補修 | 2021-03-08 | S | ats-kobayashi | 47 |  |  | 1 | 66 |  |  | 0 | 2021-03-08 22:40 | ats-kobayashi |  |  | 2021-03-08 15:00 | ats-kobayashi | ZZ | M | M
1935 | 800730 | 0 | E-358-3 ２次側水平管 脱着水洗整備 | 2021-03-08 | CL | hi-morooka | 45 | E-358-3 脱着時に配管点検を行ったが、ﾁﾗｰ２次側の水平配管閉塞があり、とりはずして水洗・乾燥を行った後に配管取付を行う。 | 2020年度 定修にて脱着水洗を行ったが詰まり有り。 | 1 | 99 | E-358-3 |  | 0 | 2021-03-08 23:21 | hi-morooka |  |  | 2021-03-08 15:00 | hi-morooka | TM | M | U3
1936 | 800731 | 0 | G-8850-1 4号タービン軸受箱マンホール脱着工事 | 2021-02-17 | UTI | t-mitani | 47 | タービン振動値異状に付き、軸受箱のマンホールを取り外しセンサー取付部を確認する必要があります。 | タービン前部軸受箱のマンホール脱着をお願いします。 | 1 | 64 | G-8850-1 |  | 0 | 2021-03-09 03:02 | t-mitani | 2021-03-09 03:08 | t-mitani | 2021-02-17 15:00 | t-mitani | ZZ | M | 8B
1937 | 800732 | 0 | P-2264B-M塩素水ポンプ用電動機整備 | 2021-03-08 | CL | k-kyougoku | 13 | モーター直近保護ケーブル破損 | 保護ケーブル整備 | 2 | 40 | 塩素水ポンプ用電動機 |  | 0 | 2021-03-09 04:11 | k-kyougoku | 2021-03-09 04:45 | k-kyougoku | 2021-03-08 15:00 | k-kyougoku | ZZ | E | U6
1938 | 800733 | 0 | 南部駐車場 LED照明補修工事 | 2021-03-07 | ROU | h-aoki | 11 | 南部駐車場入口のスロープ上のLED照明一灯が不点灯となっております。 | 照明電球の交換あるいは、接続不良の場合は接続部の改善による照明復旧。 | 2 | 75 |  |  | 0 | 2021-03-09 04:57 | h-aoki | 2021-03-10 07:21 | h-aoki | 2021-03-07 15:00 | h-aoki | TF | E | COM
1939 | 800734 | 0 | 除害・苛性ソーダタンクエリアマスバタ弁整備 | 2021-03-08 | CL | k-kyougoku | 47 | 除害エリアマス：バタ弁不良及びボルト腐食 苛性ソーダタンクマス：バタ弁ボルト腐食 | バタ弁及びボルト取替 | 1 | 40 |  |  | 0 | 2021-03-09 05:01 | k-kyougoku | 2021-03-09 05:03 | k-kyougoku | 2021-03-08 15:00 | k-kyougoku | ZZ | M | U6
1940 | 800735 | 0 | E-855配管切替工事 | 2021-03-14 | CL | r-fujie | 47 | Ｅ-855-1使用開始準備 | Ｅ-855-2→Ｅ-855-1配管切替 | 1 | 84 | E-855-1 |  | 0 | 2021-03-09 05:06 | r-fujie |  |  | 2021-03-14 15:00 | r-fujie | ZZ | M | U2
1941 | 800736 | 0 | PRC-391 C系バグフィルター圧力調節弁整備 | 2021-03-08 | CL | hi-morooka | 49 | PCV-391の作動不良があります。 代替品の交換をお願いします。 また、駆動部のﾙｰﾌﾟﾁｪｯｸもよろしくお願いします。 | バルブの作動不良 | 3 | 99 | PCV-391 |  | 0 | 2021-03-09 05:57 | hi-morooka |  |  | 2021-03-08 15:00 | hi-morooka | KC | I | U3
1942 | 800737 | 0 | X-622ﾓｰﾀｰ取替え | 2021-03-08 | KDIV | k-kida | 2 | ﾓｰﾀｰ運転時、ｻｰﾏﾙﾘﾚｰ作動。ﾓｰﾀｰ手回し重い。 | 予備品と取替え。 | 1 | 26 | X-622 |  | 0 | 2021-03-09 06:59 | k-kida |  |  | 2021-03-08 15:00 | k-kida | KF | M | GY
1943 | 800738 | 0 | A-563RVグランド整備 | 2021-03-07 | S | ISKY-A | 43 | グランド部より粉漏れあり |  | 1 | 74 | A-563 |  | 0 | 2021-03-09 07:19 | hir-kato | 2021-03-09 07:19 | hir-kato | 2021-03-07 15:00 | ISKY-A | RE | M | A
1944 | 800739 | 0 | DA641-2(P)S側配管整備 | 2021-03-09 | S | ats-kobayashi | 47 |  |  | 1 | 70 | DA-641-2 |  | 0 | 2021-03-09 21:37 | ats-kobayashi |  |  | 2021-03-09 15:00 | ats-kobayashi | ZZ | M | 1D
1945 | 800740 | 0 | F1倉庫包装替え用ｼｭｰﾄｸﾗﾝﾌﾟ整備 | 2021-03-09 | INGG | s-hanaoka | 41 | 包装替えﾊﾞｯｸﾞ止め用ｼｭｰﾄｸﾗﾝﾌﾟ変形・伸びて来ている | 包装替えﾊﾞｯｸﾞ止め用ｼｭｰﾄｸﾗﾝﾌﾟ取替 | 1 | 82 |  |  | 0 | 2021-03-09 23:17 | s-hanaoka |  |  | 2021-03-09 15:00 | s-hanaoka | HK | M | PF1KAE
1946 | 800741 | 0 | 物流管理棟男子風呂蒸気配管補修 | 2021-03-09 | INGG | s-hanaoka | 47 | 風呂蒸気配管漏れ | 蒸気配管の補修 | 1 | 34 |  |  | 0 | 2021-03-10 02:14 | s-hanaoka |  |  | 2021-03-09 15:00 | s-hanaoka | ZZ | M | OTHER
1947 | 800742 | 0 | バッグ洗浄工場2階蒸気ﾄﾞﾚﾝ漏れ補修 | 2021-03-09 | INGG | s-hanaoka | 47 | 蒸気ﾄﾞﾚﾝの漏れ | 減圧弁取替またはパッキン取替 | 1 | 56 |  |  | 0 | 2021-03-10 02:20 | s-hanaoka |  |  | 2021-03-09 15:00 | s-hanaoka | ZZ | M | BAG
1948 | 800743 | 0 | C系ﾄﾙｴﾝﾊﾞｰﾅｰ用 SUSﾁｭｰﾌﾞ配管整備 | 2021-03-09 | CL | hi-morooka | 43 | F-359C 2NDﾋｰﾀｰ用のﾄﾙｴﾝﾊﾞｰﾅｰ配管（SUSﾁｭｰﾌﾞ）の取替整備を行う。 | なし | 1 | 99 | F-359C |  | 0 | 2021-03-10 04:17 | hi-morooka |  |  | 2021-03-09 15:00 | hi-morooka | RE | M | U3
1949 | 800744 | 0 | U-300 ﾘｻｲｸﾙ工程 2F（北側）床補修整備 | 2021-03-09 | CL | hi-morooka | 47 | ﾘｻｲｸﾙ２階 北側の床部の穴あき補修を行います。 |  | 1 | 99 |  |  | 0 | 2021-03-10 04:22 | hi-morooka |  |  | 2021-03-09 15:00 | hi-morooka | ZZ | M | U3
1950 | 800745 | 0 | 集塵ダクトの補修工事（中実ジェットミル室） | 2021-03-09 | PrdDvlG | to-takahashi |  | 集塵対策の一環で、スクラバー側に接続されているダクト（ジャバラホース部分）を集塵装置側の配管に繋ぎ替える工事を実施する。 |  | 4 | 50 |  |  | 0 | 2021-03-10 06:02 | to-takahashi |  |  | 2021-03-09 15:00 | to-takahashi |  | C | MIDDLE
1951 | 800746 | 0 | F-701-1-2大型抽気ﾁｬﾝﾊﾞｰ亀裂整備 | 2021-03-09 | FINALG | k-miyazaki | 40 | 亀裂有り |  | 1 | 8 | F-701-1-2 |  | 0 | 2021-03-10 06:07 | k-miyazaki | 2021-03-10 06:07 | k-miyazaki | 2021-03-09 15:00 | k-miyazaki | KR | M | 2D
1952 | 800747 | 0 | F-201 中継SCダクト亀裂整備 | 2021-03-09 | FINALG | k-miyazaki | 40 | 亀裂有り |  | 1 | 8 | F-201-G |  | 0 | 2021-03-10 06:10 | k-miyazaki | 2021-03-10 06:10 | k-miyazaki | 2021-03-09 15:00 | k-miyazaki | KR | M | 2D
1953 | 800748 | 0 | F-161-2 No2ﾏｲｸﾛ排出ﾊﾞｹｯﾄｴﾚﾍﾞｰﾀｰ亀裂整備 | 2021-03-09 | FINALG | k-miyazaki | 40 | 亀裂有り |  | 1 | 8 | F-161-2 |  | 0 | 2021-03-10 06:12 | k-miyazaki | 2021-03-10 06:12 | k-miyazaki | 2021-03-09 15:00 | k-miyazaki | KR | M | 2D
1954 | 800749 | 0 | F-110-3.4 No3.4ﾊﾞﾛﾒﾄﾘｯｸｺﾝﾃﾞﾝｻｰ亀裂整備 | 2021-03-09 | FINALG | k-miyazaki | 40 | 亀裂有り |  | 1 | 8 | F-110-3 |  | 0 | 2021-03-10 06:15 | k-miyazaki | 2021-03-10 06:16 | k-miyazaki | 2021-03-09 15:00 | k-miyazaki | KR | M | 2D
1955 | 800750 | 0 | 清水ポンプ室南側扉整備 | 2021-03-09 | CL | y-sakakura | 31 | ドアノブ劣化の為破損 ドアクローザー作動不良 扉ガラス破損 |  | 1 | 28 |  |  | 0 | 2021-03-10 06:19 | ISKY-RYUSAN |  |  | 2021-03-09 15:00 | y-sakakura | HS | M | SS
1956 | 800751 | 0 | P-101廃酸ポンプ機側スイッチ支柱整備 | 2021-03-09 | CL | y-sakakura | 37 | ポンプ機側S/W支柱付根折損 |  | 1 | 54 | P-101 |  | 0 | 2021-03-10 06:25 | ISKY-RYUSAN |  |  | 2021-03-09 15:00 | y-sakakura | DR | M | SOU
1957 | 800752 | 0 | No.2フォークリフト年次点検 | 2021-03-09 | FMP | t-kanamori | 47 | 年次点検 見積金額：441,000円（税別） |  | 1 | 33 |  |  | 0 | 2021-03-10 06:30 | t-kanamori |  |  | 2021-03-09 15:00 | t-kanamori | ZZ | M | M3P
1958 | 800753 | 0 | 有機電気室東 排水溝蓋整備工事 | 2021-02-08 | BS | t-kurimoto |  | 排水溝蓋が腐食し薄くなって、重みで反っており、通行時につまづいたり、踏み抜く可能性がある。また、蓋の裏側にずれ止めがついてない。 | 蓋の更新と溶接にてずれ止めを付ける。 | 4 | 34 |  |  | 0 | 2021-03-10 06:38 | t-kurimoto | 2021-03-10 06:39 | t-kurimoto | 2021-02-08 15:00 | t-kurimoto |  | C | OTHER
1959 | 800754 | 0 | 石炭サイロ上部照明補修 | 2021-03-09 | YES | y-hiramatsu | 11 | 照明点灯不良 | 取替を行う。 | 2 | 64 |  |  | 0 | 2021-03-10 07:12 | y-hiramatsu |  |  | 2021-03-09 15:00 | y-hiramatsu | TF | E | 8B
1960 | 800755 | 0 | 屋外給水施設 パッキン交換 | 2021-03-09 | K | k-kusunoki | 43 | 屋外給水施設 石災-9 フランジ部漏れ |  | 1 | 6 |  |  | 0 | 2021-03-10 07:25 | k-kusunoki |  |  | 2021-03-09 15:00 | k-kusunoki | RE | M | MT
1961 | 800756 | 0 | 計器室扉補修 | 2021-03-04 | UTI | t-mitani |  | 計器室内、騒音が大の時が有る為、扉補修を行う必要があります。 | 扉補修願います。 | 4 | 64 |  |  | 0 | 2021-03-10 07:34 | t-mitani | 2021-03-10 23:39 | y-hiramatsu | 2021-03-04 15:00 | t-mitani |  | C | 8B
1962 | 800757 | 0 | C-8807-1 石炭バンカ搬送コンベア ベルト等補修 | 2021-03-09 | UTI | t-mitani | 31 | C-8807-1 石炭バンカ搬送コンベア のエンドレス箇所ベルト剥離および短ローラー３本動作不良の為、補修を必要とします。 | エンドレス箇所のベルト当てゴム補修および短ローラー３本の取替願います。（ローラーは弊部より支給します。） | 1 | 64 | No.1石炭バンカ搬送コンベア |  | 0 | 2021-03-10 07:42 | t-mitani | 2021-03-10 07:45 | t-mitani | 2021-03-09 15:00 | t-mitani | HS | M | 8B
1963 | 800758 | 0 | F-192-1 No3RVFろ液・洗液セパレーター架台修理 | 2021-03-09 | FINALG | t-hiramatsu | 47 | 振動がかなりあり、架台腐食 | 本体と架台の間にスペーサー入れ、点付け溶接 | 1 | 8 | No.3RVF濾液セパレーター |  | 0 | 2021-03-10 22:05 | t-hiramatsu | 2021-03-10 22:07 | t-hiramatsu | 2021-03-09 15:00 | t-hiramatsu | ZZ | M | 2D
1964 | 800759 | 0 | スクリューコンベアー脱着清掃 | 2021-03-10 | S | ats-kobayashi | 47 |  |  | 1 | 80 | C-300-1 |  | 0 | 2021-03-10 22:26 | ats-kobayashi |  |  | 2021-03-10 15:00 | ats-kobayashi | ZZ | M | 1C
1965 | 800760 | 0 | K-300RVチェーン高乗り | 2021-03-08 | S | yutak-kobayashi | 3 | RVチェーン高乗りしている |  | 1 | 105 | K-300 RV |  | 0 | 2021-03-10 22:38 | yutak-kobayashi |  |  | 2021-03-08 15:00 | yutak-kobayashi | ST | M | 2C
1966 | 800761 | 0 | ４号クレーン フック外れ止め整備 | 2021-03-08 | S | yutak-kobayashi | 31 | フック外れ止め破損 月例点検より指摘 |  | 1 | 104 | #4 |  | 0 | 2021-03-10 22:45 | yutak-kobayashi |  |  | 2021-03-08 15:00 | yutak-kobayashi | HS | M | 1B
1967 | 800762 | 0 | 洗浄工程比重計配線整備 | 2021-03-10 | FINALG | t-hiramatsu | 47 | 配線の整備を行う | 配線の整備を行う | 1 | 8 |  |  | 0 | 2021-03-11 00:06 | t-hiramatsu | 2021-03-11 00:07 | t-hiramatsu | 2021-03-10 15:00 | t-hiramatsu | ZZ | M | 2D
1968 | 800763 | 0 | 総合事務所2F 環境安全M部 換気扇補修 | 2021-03-10 | SOUMU | t-akamatsu | 28 | 換気扇の電源を入れたところ、焦げたような臭いがあった。現在は電源をいれても反応しない状態になっている。 | 点検・修理を実施したい | 1 | 37 |  |  | 0 | 2021-03-11 00:42 | yu-ishihara |  |  | 2021-03-10 15:00 | t-akamatsu | IS | M | OFFICE
1969 | 800764 | 0 | F-615.616.617給液弁整備 | 2021-03-10 | K | t-kodama | 43 | F-615.616.617給液弁から漏れが出ている |  | 1 | 26 |  |  | 0 | 2021-03-11 00:45 | t-kodama |  |  | 2021-03-10 15:00 | t-kodama | RE | M | GY
1970 | 800765 | 0 | DR146-4S-ミル架台ボルト補修 | 2021-03-10 | S | ats-kobayashi | 37 |  |  | 1 | 70 | サンドミル |  | 0 | 2021-03-11 00:49 | ats-kobayashi |  |  | 2021-03-10 15:00 | ats-kobayashi | DR | M | 1D
1971 | 800766 | 0 | 60型バスケット整備 | 2021-03-10 | K | t-kodama | 47 |  |  | 1 | 26 |  |  | 0 | 2021-03-11 00:50 | t-kodama |  |  | 2021-03-10 15:00 | t-kodama | ZZ | M | GY
1972 | 800767 | 0 | F-603バスケット交換 | 2021-03-10 | K | t-kodama | 47 | F-603バスケットに詰まりが見られてきている |  | 1 | 26 | F-603 |  | 0 | 2021-03-11 00:58 | t-kodama |  |  | 2021-03-10 15:00 | t-kodama | ZZ | M | GY
1973 | 800768 | 0 | 技研棟327号室床面補修 | 2021-03-10 | R&DADMN | h-shimizu |  | 327号室の床面を補修する。 |  | 4 | 61 |  |  | 0 | 2021-03-11 01:16 | h-shimizu |  |  | 2021-03-10 15:00 | h-shimizu |  | C | TECHNO
1974 | 800769 | 0 | 貨物車前輪タイヤ交換 | 2021-03-10 | KA&A | user813 | 39 | 貨物車前輪タイヤ摩耗劣化 175/75Ｒ15 2本 | タイヤ交換 | 1 | 39 |  |  | 0 | 2021-03-11 01:20 | isky-shuei | 2021-03-11 01:21 | isky-shuei | 2021-03-10 15:00 | user813 | MM | M | ROKA
1975 | 800770 | 0 | P-671 W-6ストレージポンプ原液側点検整備 | 2021-03-06 | FINALG | ISKY-U400 | 47 | W-6がオイルに混入したため、影響可能性がある箇所の点検が必要 |  | 1 | 107 | P-671 |  | 0 | 2021-03-11 02:20 | r-kitani |  |  | 2021-03-06 15:00 | ISKY-U400 | ZZ | M | U4
1976 | 800771 | 0 | F-161-1-1 ﾉｯｷﾝｸﾞﾊﾝﾏｰ用減速機爪整備 | 2021-03-10 | FINALG | k-miyazaki | 3 | 減速機に付いている爪が減り大 |  | 1 | 8 | F-161-1-1-G |  | 0 | 2021-03-11 02:50 | k-miyazaki | 2021-03-11 02:50 | k-miyazaki | 2021-03-10 15:00 | k-miyazaki | ST | M | 2D
1977 | 800772 | 0 | 旧2鉱石置場前ｸﾞﾚｰﾁﾝｸﾞ補修 | 2021-03-10 | INGG | s-hanaoka |  | 旧2鉱石置場前ｸﾞﾚｰﾁﾝｸﾞの破損 | ｸﾞﾚｰﾁﾝｸﾞの取替（1枚） | 4 | 34 |  |  | 0 | 2021-03-11 06:28 | s-hanaoka |  |  | 2021-03-10 15:00 | s-hanaoka |  | C | OTHER
1978 | 800773 | 0 | ハイセックポンプメカシール整備 | 2021-03-10 | S | syu-suzuki |  | K-50型 メカシールラッピング加工 |  | 1 | 104 |  |  | 0 | 2021-03-11 06:52 | syu-suzuki |  |  | 2021-03-10 15:00 | syu-suzuki |  | M | 1B
1979 | 800774 | 0 | P-289-2配管脱着点検 | 2021-03-10 | CL | r-fujie | 45 | ポンプ揚液不良、キャビテーションの様な症状 | S側配管脱着点検 | 1 | 84 | P-289-2 |  | 0 | 2021-03-11 07:01 | r-fujie |  |  | 2021-03-10 15:00 | r-fujie | TM | M | U2
1980 | 800775 | 0 | ハイセックポンプメカシール整備 | 2021-03-10 | FINALG | syu-suzuki |  |  |  | 1 | 8 |  |  | 0 | 2021-03-11 07:05 | syu-suzuki |  |  | 2021-03-10 15:00 | syu-suzuki |  | M | 2D
1981 | 800776 | 0 | ハイセックポンプメカシール整備（ｋ-100） | 2021-03-10 | S | syu-suzuki |  | メカニカルシールラッピング処理（ｋ-100）2ケ |  | 1 | 70 |  |  | 0 | 2021-03-11 07:10 | syu-suzuki |  |  | 2021-03-10 15:00 | syu-suzuki |  | M | 1D
1982 | 800777 | 0 | ハイセックポンプメカシール整備 | 2021-03-10 | S | syu-suzuki |  |  |  | 1 | 83 |  |  | 0 | 2021-03-11 07:11 | syu-suzuki |  |  | 2021-03-10 15:00 | syu-suzuki |  | M | 2B
1983 | 800778 | 0 | ハイセックポンプメカシール整備（W+K4-3） | 2021-03-10 | S | syu-suzuki |  |  |  | 1 | 74 |  |  | 0 | 2021-03-11 07:12 | syu-suzuki |  |  | 2021-03-10 15:00 | syu-suzuki |  | M | A
1984 | 800779 | 0 | ハイセックポンプメカシール整備（K2-100) | 2021-03-10 | S | syu-suzuki |  |  |  | 1 | 74 |  |  | 0 | 2021-03-11 07:13 | syu-suzuki |  |  | 2021-03-10 15:00 | syu-suzuki |  | M | A
1985 | 800780 | 0 | AG-215 Ａ-1シックナーレイキ昇降装置取り外し | 2021-03-10 | K | t-kodama | 32 | ネジ棒突き上げにより、昇降機能損失しています。 |  | 1 | 26 | AG-215 |  | 0 | 2021-03-11 07:57 | t-kodama |  |  | 2021-03-10 15:00 | t-kodama | SF | M | GY
1986 | 800781 | 0 | T-240FRPﾗｲﾆﾝｸﾞ補修 | 2021-03-10 | FMP | t-hirako | 31 | T-240タンク水洗を行っているときにFRPライニングの剥がれを発見した | FRPライニングの補修 | 1 | 33 | T-240 |  | 0 | 2021-03-11 09:06 | t-hirako | 2021-03-11 09:08 | t-hirako | 2021-03-10 15:00 | t-hirako | HS | M | M3P
1987 | 800782 | 0 | A-12-18ｱﾀｯｸﾀﾝｸ回収液添加バルブ整備 | 2021-03-11 | S | ISKY-A | 43 | 手動バルブ漏れあり |  | 1 | 74 | A-12-18 |  | 0 | 2021-03-12 02:15 | hir-kato | 2021-03-12 02:16 | hir-kato | 2021-03-11 15:00 | ISKY-A | RE | M | A
1988 | 800783 | 0 | A-12-18ｱﾀｯｸﾀﾝｸマッド添加弁点検足場設置工事 | 2021-03-11 | S | ISKY-A | 58 | 内漏れあり |  | 3 | 74 | XV-0073-18 |  | 0 | 2021-03-12 02:19 | hir-kato | 2021-03-12 02:19 | hir-kato | 2021-03-11 15:00 | ISKY-A | MU | I | A
1989 | 800784 | 0 | 石膏工場電気ケーブル垂れ下がり修理 | 2021-03-11 | KDIV | to-matsushita | 13 | ワイヤー折損により電気ケーブル垂れ下がり。 | 電気ケーブル引き上げ。 | 2 | 26 |  |  | 0 | 2021-03-12 02:58 | k-kida |  |  | 2021-03-11 15:00 | to-matsushita | ZZ | E | GY
1990 | 800785 | 0 | Y-231-2 ｽｸﾗﾊﾞｰ清澄水送液ﾎﾟﾝﾌﾟﾌﾟｰﾘｰ整備 | 2021-03-11 | FINALG | k-miyazaki | 47 | ポンプ容量アップする為、プーリー交換 |  | 1 | 46 | Y-231-2 |  | 0 | 2021-03-12 03:28 | k-miyazaki | 2021-03-12 03:28 | k-miyazaki | 2021-03-11 15:00 | k-miyazaki | ZZ | M | TY
1991 | 800786 | 0 | 4号クレーン 走行車輪取替 | 2021-03-07 | S | yutak-kobayashi | 47 | ４号クレーン 走行車輪指摘有り |  | 1 | 104 | #4 |  | 0 | 2021-03-12 03:39 | yutak-kobayashi |  |  | 2021-03-07 15:00 | yutak-kobayashi | ZZ | M | 1B
1992 | 800787 | 0 | MT工場No.5リフト タイヤ補修 | 2021-03-11 | K | t-kodama | 47 | MT No.5リフトの左フロンタイヤがパンクした。 |  | 1 | 26 |  |  | 0 | 2021-03-12 04:15 | t-kodama |  |  | 2021-03-11 15:00 | t-kodama | ZZ | M | GY
1993 | 800788 | 0 | T-8938 高架槽補給水配管補修 | 2021-03-11 | UTI | t-mitani | 40 | 配管の腐食により亀裂が発生してる状況の為、補修を必要とします。 | 配管の部分取替をお願いします。 | 1 | 64 | T-8938 |  | 0 | 2021-03-12 06:01 | t-mitani | 2021-03-12 06:04 | t-mitani | 2021-03-11 15:00 | t-mitani | KR | M | 8B
1994 | 800789 | 0 | MT工場 No.1リフト バッテリー交換 | 2021-03-11 | K | t-kodama | 47 | MT No.1リフトのバッテリーがあがっている |  | 1 | 6 |  |  | 0 | 2021-03-12 06:26 | t-kodama |  |  | 2021-03-11 15:00 | t-kodama | ZZ | M | MT
1995 | 800790 | 0 | 石膏工場 無線機修理 DJ-DP10 T002026 石膏15 | 2021-03-11 | K | e-suzuki |  | トランシーバー 石膏15の修理 |  | 3 | 26 |  |  | 0 | 2021-03-12 07:11 | e-suzuki |  |  | 2021-03-11 15:00 | e-suzuki |  | I | GY
1996 | 800791 | 0 | 農薬製品G合三工場消火設備整備工事 | 2021-03-11 | BS | t-kurimoto | 13 | 合三工場にて火災報知器の発報があり、8基感知器の交換を実施し、発報が収まっているが、消防への設置届け出が未完の状態となっている。 | 消防への設置届をお願い致します。 | 2 | 85 |  |  | 0 | 2021-03-12 08:14 | t-kurimoto | 2021-03-12 08:14 | t-kurimoto | 2021-03-11 15:00 | t-kurimoto | ZZ | E | G3
1997 | 800792 | 0 | デジタル無線点検 | 2021-02-28 | YES | y-hiramatsu | 26 | デジタル無線機不良 | 点検を行う | 3 | 63 |  |  | 0 | 2021-03-12 10:48 | y-hiramatsu |  |  | 2021-02-28 15:00 | y-hiramatsu | ZZ | I | UT
1998 | 800793 | 0 | T-101(乾燥塔)出口ﾐｽﾄｾﾊﾟﾚｰﾀ点検用足場組立 | 2021-03-12 | CL | ISKY-RYUSAN | 47 | 配管閉塞の為元バルブ閉止作業困難 |  | 1 | 28 | T-101 |  | 0 | 2021-03-13 02:04 | ISKY-RYUSAN |  |  | 2021-03-12 15:00 | ISKY-RYUSAN | ZZ | M | SS
1999 | 800794 | 0 | 薄硫酸移酸ライン塩ビ配管3B一部取替 | 2021-03-11 | CL | isky-sousa |  |  |  | 1 | 54 |  |  | 0 | 2021-03-14 03:37 | isky-sousa | 2021-03-14 03:37 | isky-sousa | 2021-03-11 15:00 | isky-sousa |  | M | SOU
2000 | 800795 | 0 | T-308減速機取り外し | 2021-03-14 | K | t-kodama | 37 | T-308攪拌翼が脱落した |  | 1 | 26 | T-308 |  | 0 | 2021-03-14 23:00 | t-kodama |  |  | 2021-03-14 15:00 | t-kodama | DR | M | GY
2001 | 800796 | 0 | G-506-1 撹拌機整備 | 2021-03-12 | FINALG | ISKY-U400 | 2 | 減速機本体は回転しているも、撹拌機の回転はしていない 減速機の異音はしていない | 中間軸カップリングの不具合と推測される | 1 | 107 | G-506-1 |  | 0 | 2021-03-14 23:41 | mi-higuchi | 2021-03-14 23:41 | mi-higuchi | 2021-03-12 15:00 | ISKY-U400 | KF | M | U4
2002 | 800797 | 0 | ﾎﾟｰﾀﾌﾞﾙ排ガス測定器ﾒｰｶｰ点検 | 2021-03-13 | S | t-matsuura | 3 | SOx値不良 | 点検整備 | 1 | 83 |  |  | 0 | 2021-03-14 23:42 | t-matsuura | 2021-03-14 23:50 | t-matsuura | 2021-03-13 15:00 | t-matsuura | ST | M | 2B
2003 | 800798 | 0 | CA513RVF作業床補修 | 2021-03-14 | S | ats-kobayashi | 37 |  |  | 1 | 80 |  |  | 0 | 2021-03-15 00:16 | ats-kobayashi |  |  | 2021-03-14 15:00 | ats-kobayashi | DR | M | 1C
2004 | 800799 | 0 | M工場階段補修 | 2021-03-14 | S | ats-kobayashi | 37 |  |  | 1 | 66 |  |  | 0 | 2021-03-15 00:19 | ats-kobayashi |  |  | 2021-03-14 15:00 | ats-kobayashi | DR | M | M
2005 | 800800 | 0 | 蒸解計器室上水配管整備 | 2021-03-14 | S | ISKY-A | 43 | 上水配管より水漏れ |  | 1 | 74 |  |  | 0 | 2021-03-15 02:08 | hir-kato | 2021-03-15 02:08 | hir-kato | 2021-03-14 15:00 | ISKY-A | RE | M | A
2006 | 800801 | 0 | A-12-11ｱﾀｯｸﾀﾝｸ吐出短管整備 | 2021-03-14 | S | ISKY-A | 43 | 鉛短管穴あき |  | 1 | 74 | A-12-11 |  | 0 | 2021-03-15 02:12 | hir-kato | 2021-03-15 02:12 | hir-kato | 2021-03-14 15:00 | ISKY-A | RE | M | A
2007 | 800802 | 0 | F-192-1 No3RVFろ液・洗液セパレーター架台修理 | 2021-03-14 | FINALG | k-miyazaki | 47 | 架台ボロボロで振動大 |  | 1 | 8 | F-192-1 |  | 0 | 2021-03-15 02:22 | k-miyazaki | 2021-03-15 02:22 | k-miyazaki | 2021-03-14 15:00 | k-miyazaki | ZZ | M | 2D
2008 | 800803 | 0 | B-57-1 ｺｲﾙ取替 | 2021-03-13 | S | yutak-kobayashi | 31 | B-57-1加水分解タンク 右４本目コイル穴開き |  | 1 | 104 | B-57-1 |  | 0 | 2021-03-15 03:58 | yutak-kobayashi |  |  | 2021-03-13 15:00 | yutak-kobayashi | HS | M | 1B
2009 | 800804 | 0 | Ｆ-192-1No3RVFろ液ｾﾊﾟﾚｰﾀｰ塩ビ配管整備 | 2021-03-14 | FINALG | k-miyazaki | 47 | ｾﾊﾟﾚｰﾀｰ振動大の為、配管短管に変更 |  | 1 | 8 | F-192-1 |  | 0 | 2021-03-15 04:59 | k-miyazaki | 2021-03-15 04:59 | k-miyazaki | 2021-03-14 15:00 | k-miyazaki | ZZ | M | 2D
2010 | 800805 | 0 | サーベイメーター定期校正 | 2021-03-14 | KA | h-konishi | 26 | 年1回の定期校正 |  | 3 | 15 |  |  | 0 | 2021-03-15 05:12 | h-konishi | 2021-03-15 05:20 | h-konishi | 2021-03-14 15:00 | h-konishi | ZZ | I | KA
2011 | 800806 | 0 | メカニカルシールラッピング処理 | 2021-03-14 | S | syu-suzuki |  |  |  | 1 | 74 |  |  | 0 | 2021-03-15 05:52 | syu-suzuki |  |  | 2021-03-14 15:00 | syu-suzuki |  | M | A
2012 | 800807 | 0 | A-18エアー配管整備工事 | 2021-03-14 | S | ISKY-A | 31 | エアー配管穴あき |  | 1 | 74 |  |  | 0 | 2021-03-15 06:32 | hir-kato | 2021-03-15 06:32 | hir-kato | 2021-03-14 15:00 | ISKY-A | HS | M | A
2013 | 800808 | 0 | 硫黄電気加熱配管点検整備 | 2021-03-14 | CL | y-sakakura |  | 硫黄電気加熱配管のエルボ部分の点検用足場を組立、保温外装板を剥離して、点検を行なった後復元する。 |  | 1 | 28 |  |  | 0 | 2021-03-15 07:16 | y-sakakura | 2021-03-15 07:16 | y-sakakura | 2021-03-14 15:00 | y-sakakura |  | M | SS
2014 | 800809 | 0 | P-406送液配管補修 | 2021-03-14 | KDIV | t-omiya | 47 | 配管に一部を取外したい。 | フランジの溶接 | 1 | 26 |  |  | 0 | 2021-03-15 08:13 | k-kida |  |  | 2021-03-14 15:00 | t-omiya | ZZ | M | GY
2015 | 800810 | 0 | B-57-2 底４BT管 腐食 | 2021-03-14 | S | yutak-kobayashi | 31 | B-57-２加水分解タンク底４B T管腐食大 |  | 1 | 104 | B-57-2 |  | 0 | 2021-03-15 22:24 | yutak-kobayashi |  |  | 2021-03-14 15:00 | yutak-kobayashi | HS | M | 1B
2016 | 800811 | 0 | M-508-6 Disk型サンドミルスリット整備 | 2021-03-14 | FINALG | ISKY-U400 | 43 | ビーズ洩れ | M-508-7も洩れあり 同時に取替願う | 1 | 107 | M-508-6 |  | 0 | 2021-03-15 22:31 | mi-higuchi | 2021-03-15 22:31 | mi-higuchi | 2021-03-14 15:00 | ISKY-U400 | RE | M | U4
2017 | 800812 | 0 | M-508-7 Diskサンドミルスリット整備 | 2021-03-14 | FINALG | ISKY-U400 | 43 | 砂抜け大の為スクリーン取替 |  | 1 | 107 | M-508-7 |  | 0 | 2021-03-15 23:43 | r-kitani |  |  | 2021-03-14 15:00 | ISKY-U400 | RE | M | U4
2018 | 800813 | 0 | C-8807-1 石炭バンカ搬送コンベア点検扉補修 | 2021-03-13 | UTI | t-mitani | 47 | C-8807-1 石炭バンカ搬送コンベアの点検扉の開閉に不具合が有る状況に付き補修を必要とします。 | 点検扉の開閉が可能となるように補修願います。 | 1 | 64 | No.1石炭バンカ搬送コンベア |  | 0 | 2021-03-16 00:11 | t-mitani | 2021-03-16 00:25 | t-mitani | 2021-03-13 15:00 | t-mitani | ZZ | M | 8B
2019 | 800814 | 0 | C-8802-1 石炭バンカ搬送コンベア点検扉補修 | 2021-03-14 | UTI | t-mitani | 47 | C-8802-1 石炭バンカ搬送コンベアの点検扉の開閉に不具合が有る状況に付き補修を必要とします。 | 点検扉の開閉が可能となるように補修願います。 | 1 | 64 | 石炭サイロ受入コンベア |  | 0 | 2021-03-16 00:14 | t-mitani | 2021-03-16 00:25 | t-mitani | 2021-03-14 15:00 | t-mitani | ZZ | M | 8B
2020 | 800815 | 0 | トマトトーン小箱挿入プレート作成 | 2021-02-28 | BS | masan-nakamura | 41 | プレートが変形しており、使用不可。 | 新しくプレートを作成する。 | 1 | 3 | トマトトーン小箱カートナー |  | 0 | 2021-03-16 00:22 | masan-nakamura | 2021-03-16 00:22 | masan-nakamura | 2021-02-28 15:00 | masan-nakamura | HK | M | BH
2021 | 800816 | 0 | トマトトーン小箱カートナー挿入プレート作成 | 2021-02-28 | BS | masan-nakamura | 41 | プレートの変形により、使用不可。 | 新しくプレートを作製する。 | 1 | 3 | H-010 |  | 0 | 2021-03-16 00:32 | masan-nakamura | 2021-03-16 00:32 | masan-nakamura | 2021-02-28 15:00 | masan-nakamura | HK | M | BH
2022 | 800817 | 0 | マイクロ工程 架台整備 | 2021-03-15 | FINALG | ISKY-U400 | 47 | 架台の最適化 |  | 1 | 107 |  |  | 0 | 2021-03-16 01:33 | r-kitani |  |  | 2021-03-15 15:00 | ISKY-U400 | ZZ | M | U4
2023 | 800818 | 0 | 技研棟屋内消火栓配管補修 | 2021-03-15 | R&DADMN | h-shimizu | 47 | 屋内消火栓設備の業者による点検にて配管腐食有りと指摘された。配管の部分補修、保温材復旧する。 |  | 1 | 61 |  |  | 0 | 2021-03-16 01:54 | h-shimizu |  |  | 2021-03-15 15:00 | h-shimizu | ZZ | M | TECHNO
2024 | 800819 | 0 | P-2934Bチラーポンプ振動 | 2021-03-14 | CL | k-kyougoku | 47 | ポンプ振動あり | 振動測定 | 1 | 40 | P-2934B |  | 0 | 2021-03-16 02:25 | k-kyougoku | 2021-03-16 02:27 | k-kyougoku | 2021-03-14 15:00 | k-kyougoku | ZZ | M | U6
2025 | 800820 | 0 | E-323-2 B系SOC Jﾍﾞﾝﾄﾞ脱着整備 | 2021-03-15 | CL | hi-morooka | 45 | 金属炉切替工事に併せて予防保全 | なし | 1 | 99 | E-323-2 |  | 0 | 2021-03-16 02:54 | hi-morooka |  |  | 2021-03-15 15:00 | hi-morooka | TM | M | U3
2026 | 800821 | 0 | F-201-9中型ｻﾝﾄﾞﾐﾙ後振動篩ｽｸﾘｰﾝ整備 | 2021-03-15 | FINALG | k-miyazaki | 31 | ｽｸﾘｰﾝ破れ |  | 1 | 8 | F-201-9 |  | 0 | 2021-03-16 03:31 | k-miyazaki | 2021-03-16 03:31 | k-miyazaki | 2021-03-15 15:00 | k-miyazaki | HS | M | 2D
2027 | 800822 | 0 | A-20ｾｯﾄﾘﾝｸﾞﾀﾝｸﾄﾞﾛｯﾌﾟ本管整備 | 2021-03-15 | S | ISKY-A | 45 | ドロップ本管詰まり |  | 1 | 74 |  |  | 0 | 2021-03-16 06:14 | hir-kato |  |  | 2021-03-15 15:00 | ISKY-A | TM | M | A
2028 | 800823 | 0 | U-400 1F南東消火栓バルブ整備 | 2021-03-15 | FINALG | ISKY-U400 | 43 | バルブ内漏れあり |  | 1 | 107 |  |  | 0 | 2021-03-16 06:46 | r-kitani |  |  | 2021-03-15 15:00 | ISKY-U400 | RE | M | U4
2029 | 800824 | 0 | A-555バケットエレベータリターンシャフト整備 | 2021-03-15 | S | ISKY-A | 39 | シャフトより粉漏れあり |  | 1 | 74 | A-555 |  | 0 | 2021-03-16 07:05 | hir-kato |  |  | 2021-03-15 15:00 | ISKY-A | MM | M | A
2030 | 800825 | 0 | P-323分解整備 | 2021-03-15 | KDIV | k-kida | 29 | ベアリングBOXより異音 | ベアリングBOX取替え | 1 | 26 | P-323 |  | 0 | 2021-03-16 07:17 | k-kida |  |  | 2021-03-15 15:00 | k-kida | IO | M | GY
2031 | 800826 | 0 | 技研棟男子浴室混合給水栓水漏れ修理 | 2021-03-15 | R&DADMN | h-shimizu |  | 技研棟男子浴室のシャワーの水が止まらない。パッキンの交換が必要と思われる。 | パッキン交換、混合栓の交換が必要。 | 4 | 61 |  |  | 0 | 2021-03-16 07:38 | h-shimizu |  |  | 2021-03-15 15:00 | h-shimizu |  | C | TECHNO
2032 | 800827 | 0 | 2B工場 火災報知器ケーブル整備 | 2021-03-14 | S | yutak-kobayashi | 10 | ケーブル不良により誤動作 |  | 2 | 83 |  |  | 0 | 2021-03-16 08:23 | yutak-kobayashi |  |  | 2021-03-14 15:00 | yutak-kobayashi | SF | E | 2B
2033 | 800828 | 0 | B-604-2 ポンプ整備 | 2021-03-16 | S | yutak-kobayashi | 2 | 回転不能 メカシール交換 |  | 1 | 104 | B-604-2 |  | 0 | 2021-03-16 08:28 | yutak-kobayashi |  |  | 2021-03-16 15:00 | yutak-kobayashi | KF | M | 1B
2034 | 800829 | 0 | F-2620水素ボイラー燃焼調整 | 2021-02-16 | CL | k-kyougoku | 47 | 燃焼状態不良懸念 | 空気比調整によるNOx低減 | 1 | 40 | F-2620 |  | 0 | 2021-03-16 08:59 | k-kyougoku | 2021-03-16 09:03 | k-kyougoku | 2021-02-16 15:00 | k-kyougoku | ZZ | M | U6
2035 | 800830 | 0 | P-419-2 Q-4ﾄﾞﾗｲﾔｰﾌｧﾝ ﾗﾝﾅｰ掃除整備 | 2021-03-16 | CL | hi-morooka | 47 | 本体振動ありの為のﾗﾝﾅｰ点検掃除 |  | 1 | 99 | P-419-2 |  | 0 | 2021-03-16 22:05 | hi-morooka |  |  | 2021-03-16 15:00 | hi-morooka | ZZ | M | U3
2036 | 800831 | 0 | M工場回収Bagキャリアローラー架台補修 | 2021-03-16 | S | ats-kobayashi | 47 |  |  | 1 | 66 |  |  | 0 | 2021-03-17 00:19 | ats-kobayashi |  |  | 2021-03-16 15:00 | ats-kobayashi | ZZ | M | M
2037 | 800832 | 0 | ﾄﾞﾚｰｹﾞﾙ ｶﾞｽ検知器点検校正 Pac8000NH3 ARLK-1439 | 2021-03-16 | K | e-suzuki | 26 | 点検校正 オザワ科学扱い |  | 3 | 6 |  |  | 0 | 2021-03-17 01:13 | e-suzuki |  |  | 2021-03-16 15:00 | e-suzuki | ZZ | I | MT
2038 | 800833 | 0 | F-22-10大型ｻﾝﾄﾞﾐﾙ熱電対配線整備 | 2021-03-16 | FINALG | k-miyazaki | 13 | サンドミルベッセル整備に伴い、フランジ位置変更になり配線延長が必要 |  | 2 | 8 |  |  | 0 | 2021-03-17 01:51 | k-miyazaki | 2021-03-17 01:51 | k-miyazaki | 2021-03-16 15:00 | k-miyazaki | ZZ | E | 2D
2039 | 800834 | 0 | 屋内消火栓修理 | 2021-03-16 | CL | h-narukawa | 47 | No.25屋内消火栓格納箱の扉ハンドル破損 消火栓ポンプバルブ作動不良 | No.25屋内消火栓格納箱の扉ハンドル修理 消火栓ポンプバルブ取替 | 1 | 99 |  |  | 0 | 2021-03-17 01:55 | h-narukawa | 2021-03-17 01:56 | h-narukawa | 2021-03-16 15:00 | h-narukawa | ZZ | M | U3
2040 | 800835 | 0 | T-854放散塔純水配管修理 | 2021-03-16 | CL | h-narukawa | 47 | 純水配管の寸法調整 | 純水用仮設配管の製作取替 | 1 | 84 | T-854 |  | 0 | 2021-03-17 02:03 | h-narukawa | 2021-03-17 02:04 | h-narukawa | 2021-03-16 15:00 | h-narukawa | ZZ | M | U2
2041 | 800836 | 0 | DR-657-3S/C架台補修 | 2021-03-16 | S | ats-kobayashi | 31 |  |  | 1 | 70 | DR-657-3-G |  | 0 | 2021-03-17 02:17 | ats-kobayashi |  |  | 2021-03-16 15:00 | ats-kobayashi | HS | M | 1D
2042 | 800837 | 0 | O-140-1 削岩機メーカー整備 | 2021-03-16 | CL | h-narukawa | 32 | 作動不良 | メーカー整備 | 1 | 84 | 1号削岩機 |  | 0 | 2021-03-17 02:53 | h-narukawa | 2021-03-17 02:53 | h-narukawa | 2021-03-16 15:00 | h-narukawa | SF | M | U2
2043 | 800838 | 0 | T-875-1送液配管用足場 | 2021-03-16 | KDIV | k-kusunoki |  | 配管フランジ滲み |  | 1 | 97 |  |  | 0 | 2021-03-17 03:02 | k-kusunoki |  |  | 2021-03-16 15:00 | k-kusunoki |  | M | F-SEED
2044 | 800839 | 0 | E-307-4 NO,4ﾍﾞｰﾊﾟﾗｲｻﾞ 50Aｽﾁｰﾑﾊﾞﾙﾌﾞ取替整備 | 2021-03-16 | CL | hi-morooka | 43 | スチームバルブ内通の為に取替 |  | 1 | 99 | E-307-4 |  | 0 | 2021-03-17 04:33 | hi-morooka |  |  | 2021-03-16 15:00 | hi-morooka | RE | M | U3
2045 | 800840 | 0 | E-307-4 NO,4ﾍﾞｰﾊﾟﾗｲｻﾞ 50Aｽﾁｰﾑﾊﾞﾙﾌﾞ取替整備 | 2021-03-16 | CL | hi-morooka | 43 | ｽﾁｰﾑﾊﾞﾙﾌﾞ内通の為に取替 |  | 1 | 99 | E-307-4 |  | 0 | 2021-03-17 04:39 | hi-morooka |  |  | 2021-03-16 15:00 | hi-morooka | RE | M | U3
2046 | 800841 | 0 | ハンディデジタル温度計校正 ND511-KHP 1台 | 2021-03-16 | OPQC | h-kominami | 47 | トレイサビリティ証明書・成績書付き 温度計校正一式 トレイサビリテｨ証明書・成績書一式 バッテリー交換 |  | 1 | 34 |  |  | 0 | 2021-03-17 04:51 | h-kominami |  |  | 2021-03-16 15:00 | h-kominami | ZZ | M | OTHER
2047 | 800842 | 0 | 塩化炉建屋3階エアー配管修理 | 2021-03-16 | CL | h-narukawa | 47 | 3号塩化炉付近、4階床下のエアー配管に穴あき発生 | バンドあて、配管取替 | 1 | 84 |  |  | 0 | 2021-03-17 05:08 | h-narukawa | 2021-03-17 05:08 | h-narukawa | 2021-03-16 15:00 | h-narukawa | ZZ | M | U2
2048 | 800843 | 0 | X-105ベアリング取替 | 2021-03-16 | K | t-kodama | 2 | ベアリングの玉が飛んでしまっている |  | 1 | 26 | X-105 |  | 0 | 2021-03-17 06:46 | t-kodama |  |  | 2021-03-16 15:00 | t-kodama | KF | M | GY
2049 | 800844 | 0 | A工場No52ホイスト整備工事 | 2021-03-14 | SDIV | ISKY-A | 31 | ホイスト内部扉の破損 | 破損個所の補修 | 1 | 74 |  |  | 0 | 2021-03-17 07:07 | t-matsuura | 2021-03-17 07:11 | t-matsuura | 2021-03-14 15:00 | ISKY-A | HS | M | A
2050 | 800845 | 0 | P-671 W-6ストレージポンプW-6側整備 | 2021-03-16 | FINALG | ISKY-U400 | 47 | ストレージポンプ部品不足に伴い後日整備するため |  | 1 | 107 | P-671 |  | 0 | 2021-03-17 08:07 | r-kitani |  |  | 2021-03-16 15:00 | ISKY-U400 | ZZ | M | U4
2051 | 800846 | 0 | F-22-10No10大型ｻﾝﾄﾞﾐﾙｽｸﾘｰﾝ整備 | 2021-02-24 | FINALG | k-miyazaki | 31 | ｽｸﾘｰﾝ破れ |  | 1 | 8 | F-22-10 |  | 0 | 2021-03-17 08:29 | k-miyazaki | 2021-03-17 08:30 | k-miyazaki | 2021-02-24 15:00 | k-miyazaki | HS | M | 2D
2052 | 800847 | 0 | P-9004-4 冷却水ポンプ取替 | 2021-03-15 | YES | y-hiramatsu | 29 | 運転時異音あり | ポンプの取替を行う。 | 1 | 63 | P-9004-4 |  | 0 | 2021-03-17 09:12 | y-hiramatsu |  |  | 2021-03-15 15:00 | y-hiramatsu | IO | M | UT
2053 | 800848 | 0 | P-8981-2 雑排水移送ポンプ整備 | 2021-03-13 | YES | t-mitani | 3 | 性能が不十分な為、インペラの摩耗等が原因でないかと推測しております。本機器、メーカー（酉島製作所）に確認した所、製造中止とのこと。性能低下の原因次第ではポンプの更新が必要となる状況です。 | ポンプの開放点検願います。 | 1 | 64 | P-8981-2 |  | 0 | 2021-03-17 09:26 | t-mitani | 2021-03-23 02:28 | t-mitani | 2021-03-13 15:00 | t-mitani | ST | M | 8B
2054 | 800849 | 0 | 硫黄供給配管保温・外装板整備 | 2021-03-17 | CL | y-sakakura | 31 | 保温外装材の破損につき、保温外装材の整備復旧を行ないたい。 |  | 1 | 28 |  |  | 0 | 2021-03-18 04:10 | y-sakakura | 2021-03-18 04:10 | y-sakakura | 2021-03-17 15:00 | y-sakakura | HS | M | SS
2055 | 800850 | 0 | T-631 ボックス配管整備 | 2021-03-14 | FINALG | ISKY-U400 | 45 | 系内詰り懸念 |  | 1 | 107 | T-631 |  | 0 | 2021-03-18 06:12 | mi-higuchi | 2021-03-18 06:12 | mi-higuchi | 2021-03-14 15:00 | ISKY-U400 | TM | M | U4
2056 | 800851 | 0 | ビュッヒ融点計B-540点検校正 | 2021-03-17 | OPQC | h-kominami | 47 | ビュッヒ融点計B-540の校正点検一式 |  | 1 | 34 |  |  | 0 | 2021-03-18 07:08 | h-kominami |  |  | 2021-03-17 15:00 | h-kominami | ZZ | M | OTHER
3054 | 800852 | 0 | 城山寮 洗浄機水漏れ | 2021-01-10 | ROU | d-nasu | 43 | 城山寮調理場の食器洗浄機下部より水漏れが発生、当初水漏れ量が微量だった為2021年度小口工事を予定していたが、水漏れ量の増加に伴い修理改善致します。 | ボールタップ金具交換 | 1 | 34 |  |  | 0 | 2021-03-18 23:06 | d-nasu | 2021-03-19 01:46 | d-nasu | 2021-01-10 15:00 | d-nasu | RE | M | OTHER
3055 | 800853 | 0 | D-766-1ﾌﾟﾚｼﾋﾟﾃｰﾀｰGSｼｯｸﾅｰ送りﾎﾟﾝﾌﾟ整備 | 2021-03-17 | S | ISKY-1D | 2 | 夜勤にてPPTのＧＳシックナー送りのポンプD-766-1が不能となりました。電気/機械何れが原因かは不明な状況です。 | PPTから排出するの濁度により幹線に流すか、GSｼｯｸﾅｰ送りにしている重要なﾎﾟﾝﾌﾟです。不良の場合は予備品があることから載せ替えをお願いします。（本日中の早急な復旧回復が必要で） | 1 | 70 |  |  | 0 | 2021-03-18 23:07 | s-nagamori | 2021-03-18 23:14 | s-nagamori | 2021-03-17 15:00 | ISKY-1D | KF | M | 1D
3056 | 800854 | 0 | スパイラルクーラー予備機No.5配管整備 | 2021-03-18 | CL | y-sakakura | 31 | スパイラルクーラー予備機配管折損整備 |  | 1 | 28 |  |  | 0 | 2021-03-18 23:18 | y-sakakura | 2021-03-18 23:18 | y-sakakura | 2021-03-18 15:00 | y-sakakura | HS | M | SS
3057 | 800855 | 0 | R-360C C系酸化器脱着整備 | 2021-03-18 | CL | hi-morooka | 47 | 銘柄切替の為に酸化器取替 酸化器 ｽﾄﾚｰﾄ⇒ｽﾄﾚｰﾄPT仕様 | 酸化器 ｽﾄﾚｰﾄ⇒ｽﾄﾚｰﾄPT仕様 | 1 | 99 | R-360C |  | 0 | 2021-03-18 23:31 | hi-morooka |  |  | 2021-03-18 15:00 | hi-morooka | ZZ | M | U3
3058 | 800856 | 0 | E-307-4 NO,4ﾍﾞｰﾊﾟﾗｲｻﾞｰ 50Aｽﾁｰﾑﾊﾞﾙﾌﾞ取替整備 | 2021-03-18 | CL | hi-morooka | 43 | ﾊﾞﾙﾌﾞ内漏れの為に3/18（木）に取替済 |  | 1 | 99 | E-307-4 |  | 0 | 2021-03-18 23:38 | hi-morooka |  |  | 2021-03-18 15:00 | hi-morooka | RE | M | U3
3059 | 800857 | 0 | E-212ヒーター蝶番取替 | 2021-03-17 | CL | ISKY-U200300 | 37 | 東側扉の蝶番脱落 | 取替 | 1 | 84 | E-212 |  | 0 | 2021-03-19 02:05 | r-fujie |  |  | 2021-03-17 15:00 | ISKY-U200300 | DR | M | U2
3060 | 800858 | 0 | 技研棟地下倉庫・222号室 棚の耐震対策工事 | 2021-03-18 | TchSrvG | k-matsuba |  | 実験サンプルの保管用に新しくサンプル棚を購入した。現状耐震対策が取られていない。 | 固定具を取り付ける耐震対策工事を希望いたします。 | 4 | 61 |  |  | 0 | 2021-03-19 02:07 | k-matsuba | 2021-03-19 02:08 | k-matsuba | 2021-03-18 15:00 | k-matsuba |  | C | TECHNO
3061 | 800859 | 0 | T-693 W-1反応タンクスチームドレン配管整備 | 2021-03-17 | FINALG | ISKY-U400 | 43 | 配管より漏れあり |  | 1 | 107 | T-693 |  | 0 | 2021-03-19 02:49 | r-kitani |  |  | 2021-03-17 15:00 | ISKY-U400 | RE | M | U4
3062 | 800860 | 0 | DA-124-1ｽｸﾘｭｰｺﾝﾍﾞｱ異常 | 2021-03-18 | S | ISKY-1D | 2 | ＤＡ-124-1ｽｸﾘｭｰｺﾝﾍﾞｱのｽｸﾘｭｰが南側から北側に向かってずれている。 | 使用によりｽｸﾘｭｰの位置がずれていったことから戻す。 | 1 | 70 | DA-124 |  | 0 | 2021-03-19 03:33 | s-nagamori |  |  | 2021-03-18 15:00 | ISKY-1D | KF | M | 1D
3063 | 800861 | 0 | ｻｰﾍﾞｲﾒｰﾀ修理 (R07564) | 2021-03-18 | K | e-suzuki | 26 | サーベイメータの修理 オザワ科学さんを呼んでください。 |  | 3 | 26 |  |  | 0 | 2021-03-19 04:41 | e-suzuki |  |  | 2021-03-18 15:00 | e-suzuki | ZZ | I | GY
3064 | 800862 | 0 | 硫黄供給ライン点検 | 2021-03-18 | CL | ISKY-RYUSAN | 31 | 硫黄フランジ点検の為足場組お願いします 尚危険物エリアの為社内届出必要 |  | 1 | 28 |  |  | 0 | 2021-03-19 04:53 | ISKY-RYUSAN |  |  | 2021-03-18 15:00 | ISKY-RYUSAN | HS | M | SS
3065 | 800863 | 0 | A-12-16アタックタンク抽出用エアー配管整備 | 2021-03-18 | S | ISKY-A | 40 | エアー配管穴あき |  | 1 | 74 | A-12-16 |  | 0 | 2021-03-19 05:38 | hir-kato | 2021-03-19 05:38 | hir-kato | 2021-03-18 15:00 | ISKY-A | KR | M | A
3066 | 800864 | 0 | E-2920Bクーリングタワーファン整備 | 2021-03-18 | CL | k-kyougoku | 47 | ファンカバー外れ | ファンカバー整備 | 1 | 40 | E-2920B |  | 0 | 2021-03-19 06:30 | k-kyougoku | 2021-03-19 06:32 | k-kyougoku | 2021-03-18 15:00 | k-kyougoku | ZZ | M | U6
3067 | 800865 | 0 | S-914ﾓｰﾀｰ取替え | 2021-03-18 | KDIV | k-kida | 2 | 0.4kw-4P ﾓｰﾀｰ軸曲がり | ﾓｰﾀｰ取替え | 1 | 6 | S-914 |  | 0 | 2021-03-19 06:32 | k-kida |  |  | 2021-03-18 15:00 | k-kida | KF | M | MT
3068 | 800866 | 0 | U-600熱交ドレンパン等排出ライン整備 | 2021-03-18 | CL | k-kyougoku | 47 | 配管揺れ | サポート整備 | 1 | 40 |  |  | 0 | 2021-03-19 06:36 | k-kyougoku | 2021-03-19 06:38 | k-kyougoku | 2021-03-18 15:00 | k-kyougoku | ZZ | M | U6
3069 | 800867 | 0 | F-49-1 振動篩スクリーン整備 | 2021-03-18 | FINALG | k-miyazaki | 31 | スクリーン穴開き |  | 1 | 8 | F-49-1 |  | 0 | 2021-03-19 08:41 | k-miyazaki | 2021-03-19 08:42 | k-miyazaki | 2021-03-18 15:00 | k-miyazaki | HS | M | 2D
3070 | 800868 | 0 | Ｆ-201-8中型ｻﾝﾄﾞﾐﾙ中継振動篩細粒側濾斗整備 | 2021-03-12 | FINALG | k-miyazaki | 40 | 亀裂箇所から漏れ有り |  | 1 | 8 | F-201-8 |  | 0 | 2021-03-19 08:49 | k-miyazaki | 2021-03-19 08:50 | k-miyazaki | 2021-03-12 15:00 | k-miyazaki | KR | M | 2D
3071 | 800869 | 0 | DA681-2R-ミルウイザー変速機取り換え | 2021-03-19 | S | ats-kobayashi | 32 |  | DA127R-ミルより転用 | 1 | 70 | DA-681-2-G |  | 0 | 2021-03-20 01:49 | ats-kobayashi |  |  | 2021-03-19 15:00 | ats-kobayashi | SF | M | 1D
3072 | 800870 | 0 | DR663-8S/F減速機取り換え | 2021-03-19 | S | ats-kobayashi | 3 |  | 予備機と取り換え | 1 | 70 | DR-663-8 |  | 0 | 2021-03-20 01:52 | ats-kobayashi |  |  | 2021-03-19 15:00 | ats-kobayashi | ST | M | 1D
3073 | 800871 | 0 | 揚水ポンプ室クレーン出入口レール 鳥よけ | 2021-03-19 | A | isky-shuei | 47 | 揚水ポンプ室クレーン出入口レール鳥よけ脱落 |  | 1 | 39 | 揚水ﾎﾟﾝﾌﾟ室ホイスト |  | 0 | 2021-03-21 19:45 | isky-shuei | 2021-03-21 19:49 | isky-shuei | 2021-03-19 15:00 | isky-shuei | ZZ | M | ROKA
3074 | 800872 | 0 | 農薬製品Gスピーカーノイズ整備工事 | 2021-03-21 | BS | t-kurimoto | 5 | 場内スピーカーよりノイズ異音が発生している。 | 場内放送が入ったときのみ電源がオンになるようにして欲しい。 | 2 | 94 |  |  | 0 | 2021-03-21 22:53 | t-kurimoto | 2021-03-21 22:53 | t-kurimoto | 2021-03-21 15:00 | t-kurimoto | SI | E | G4
3075 | 800873 | 0 | B-9009-3 9号ボイラー補修 | 2021-03-20 | YES | t-mitani | 32 | B-9009-3 9号ボイラー(No3)着火不良に付き、運転不可。メーカー（三浦工業）への点検が必要な状況です。 依頼先：三浦工業 伊東（担当者代りました。正田→伊東） | メーカー（三浦工業）への点検整備依頼願います。 | 1 | 63 | B-9009-3 |  | 0 | 2021-03-21 23:00 | t-mitani | 2021-03-23 02:21 | t-mitani | 2021-03-20 15:00 | t-mitani | SF | M | UT
3076 | 800874 | 0 | XV-2024-2取替 | 2021-03-20 | CL | ISKY-U200300 | 58 | 内洩れ | 取替 | 3 | 84 | XV-2024-2 |  | 0 | 2021-03-21 23:16 | r-fujie |  |  | 2021-03-20 15:00 | ISKY-U200300 | MU | I | U2
3077 | 800875 | 0 | T-401-1 A系ｻﾝﾌﾟﾀﾝｸ上蓋補修整備 | 2021-03-21 | CL | hi-morooka | 47 | 排出ｼｭｰﾄとﾀﾝｸ側付け根部位のインコネル板の穴あきが発生 取りあえずSUS製の板にて当て板補修を行う予定 | ｲﾝｺﾈﾙ製のﾏﾝﾎｰﾙ製作が必要な工事です | 1 | 99 | T-401-1 |  | 0 | 2021-03-21 23:23 | hi-morooka |  |  | 2021-03-21 15:00 | hi-morooka | ZZ | M | U3
3078 | 800876 | 0 | 気相反応塔 ガス配管補修 | 2021-03-18 | BSPTENG | h-tomita | 31 | 気相反応塔出口～コンデンサーまでの間のSUS短管フランジ付け根に1.0mmφ程度のピンホールが発生 | 肉盛り溶接による補修、又はフランジ部の交換 ※日付指定にて短管取外し可能 | 1 | 2 |  |  | 0 | 2021-03-21 23:25 | h-tomita |  |  | 2021-03-18 15:00 | h-tomita | HS | M | R2
3079 | 800877 | 0 | T-731,733不同沈下測定 | 2021-03-21 | CL | s-kita |  | 毎月の定例測定 |  | 4 | 99 |  |  | 0 | 2021-03-21 23:37 | s-kita |  |  | 2021-03-21 15:00 | s-kita |  | C | U3
3080 | 800878 | 0 | T-101乾燥塔入口ﾀﾞｸﾄ点検整備 | 2021-03-21 | CL | ISKY-RYUSAN |  |  |  | 1 | 28 |  |  | 0 | 2021-03-22 00:16 | ISKY-RYUSAN | 2021-03-22 00:17 | ISKY-RYUSAN | 2021-03-21 15:00 | ISKY-RYUSAN |  | M | SS
3081 | 800879 | 0 | 排ｶﾞｽ吸引ﾗｲﾝ点検整備 | 2021-03-21 | CL | ISKY-RYUSAN |  |  |  | 1 | 28 |  |  | 0 | 2021-03-22 00:20 | ISKY-RYUSAN | 2021-03-22 00:20 | ISKY-RYUSAN | 2021-03-21 15:00 | ISKY-RYUSAN |  | M | SS
3082 | 800880 | 0 | A点未処理水配管点検整備 | 2021-03-21 | CL | ISKY-RYUSAN |  |  |  | 1 | 28 |  |  | 0 | 2021-03-22 00:23 | ISKY-RYUSAN | 2021-03-22 00:23 | ISKY-RYUSAN | 2021-03-21 15:00 | ISKY-RYUSAN |  | M | SS
3083 | 800881 | 0 | 給食センター厨房内蒸気配管漏れ補修工事 | 2021-03-18 | ROU | h-aoki |  | 給食センター厨房内の蒸気配管から漏れあり。 | 蒸気漏れ配管の復旧。 ・工事内容 1） 温水用蒸気弁の取替（20A×1ケ） 蒸気系統の配管部分取替 2） 温水槽（シンク）の排水弁の取替（25A×1ケ） | 4 | 75 |  |  | 0 | 2021-03-22 01:07 | h-aoki | 2021-03-22 01:37 | h-aoki | 2021-03-18 15:00 | h-aoki |  | C | COM
3084 | 800882 | 0 | G-506-3 撹拌機整備 | 2021-03-21 | FINALG | ISKY-U400 | 2 | サタケ攪拌機回転不良 |  | 1 | 107 | G-506-3 |  | 0 | 2021-03-22 01:33 | mi-higuchi | 2021-03-22 01:33 | mi-higuchi | 2021-03-21 15:00 | ISKY-U400 | KF | M | U4
3085 | 800883 | 0 | T-2160⇒T-2145,D-2080行き配管滲み | 2021-03-19 | CL | k-kyougoku | 43 | 配管ソケット部滲み | FRP補修 | 1 | 40 | T-2160A |  | 0 | 2021-03-22 01:38 | k-kyougoku | 2021-03-22 01:40 | k-kyougoku | 2021-03-19 15:00 | k-kyougoku | RE | M | U6
3086 | 800884 | 0 | W-66,74ポンプD側配管 補修 | 2021-03-17 | S | yutak-kobayashi | 43 | W-66,74D側配管（フジﾊﾟｲﾌﾟ）がW-12タンク前にて フランジ部より漏洩 |  | 1 | 83 | W-66 |  | 0 | 2021-03-22 01:57 | yutak-kobayashi |  |  | 2021-03-17 15:00 | yutak-kobayashi | RE | M | 2B
3087 | 800885 | 0 | T-240前ﾋﾟｯﾄ～珪ﾌｯ化ﾋﾟｯﾄ配管整備 | 2021-03-07 | FMP | y-hamaguchi | 40 | T-240前ﾋﾟｯﾄ～珪ﾌｯ化ﾋﾟｯﾄ配管から漏れがあり、塩ビライニング管→塩ビ管へ応急的に交換している状況 | 塩ビライニング管が完成した為、塩ビ配管→塩ビライニング管への交換 | 1 | 33 |  |  | 0 | 2021-03-22 02:08 | y-hamaguchi | 2021-03-22 02:11 | y-hamaguchi | 2021-03-07 15:00 | y-hamaguchi | KR | M | M3P
3088 | 800886 | 0 | W工程 RVF洗浄ノズル整備 | 2021-03-21 | S | yutak-kobayashi | 31 | RVF洗浄ノズル3本整備 |  | 1 | 83 |  |  | 0 | 2021-03-22 02:16 | yutak-kobayashi |  |  | 2021-03-21 15:00 | yutak-kobayashi | HS | M | 2B
3089 | 800887 | 0 | A型抽気配管補修 | 2021-03-21 | S | ats-kobayashi | 47 |  |  | 1 | 70 |  |  | 0 | 2021-03-22 02:17 | ats-kobayashi |  |  | 2021-03-21 15:00 | ats-kobayashi | ZZ | M | 1D
3090 | 800888 | 0 | ＤＲ664-6抽気天板補修 | 2021-03-21 | S | ats-kobayashi | 31 |  |  | 1 | 70 |  |  | 0 | 2021-03-22 02:18 | ats-kobayashi |  |  | 2021-03-21 15:00 | ats-kobayashi | HS | M | 1D
3091 | 800889 | 0 | H-24-6 加水分解AG SWBOX取替 | 2021-03-21 | S | yutak-kobayashi | 13 | SWBOX腐食により電気メンテより指摘 |  | 2 | 83 |  |  | 0 | 2021-03-22 02:21 | yutak-kobayashi |  |  | 2021-03-21 15:00 | yutak-kobayashi | ZZ | E | 2B
3092 | 800890 | 0 | ＤＲ146-6Ｓ－ミル内部スクリーン取り換え | 2021-03-21 | S | ats-kobayashi | 31 |  |  | 1 | 70 | DR-146-6 |  | 0 | 2021-03-22 02:21 | ats-kobayashi |  |  | 2021-03-21 15:00 | ats-kobayashi | HS | M | 1D
3093 | 800891 | 0 | ＤＲ146-4Ｓ－ミル内部スクリーン取り換え | 2021-03-21 | S | ats-kobayashi | 31 |  |  | 1 | 70 | DR-146-4 |  | 0 | 2021-03-22 02:23 | ats-kobayashi |  |  | 2021-03-21 15:00 | ats-kobayashi | HS | M | 1D
3094 | 800892 | 0 | W-62RVF ドラム駆動バイエル変速機 オイル洩れ | 2021-03-18 | S | yutak-kobayashi | 44 | バイエル変速機 オイル洩れ 異音有り |  | 1 | 83 | W-62 |  | 0 | 2021-03-22 02:27 | yutak-kobayashi |  |  | 2021-03-18 15:00 | yutak-kobayashi | OM | M | 2B
3095 | 800893 | 0 | B-57-１ 底弁整備 | 2021-03-18 | S | yutak-kobayashi | 50 | B-57-1 底弁作動不良 |  | 3 | 104 | XV-0783-1 |  | 0 | 2021-03-22 02:50 | yutak-kobayashi |  |  | 2021-03-18 15:00 | yutak-kobayashi | DF | I | 1B
3096 | 800894 | 0 | T-118-4ダクト清掃 | 2021-03-18 | CL | r-fujie | 45 | ダクト閉塞 | 脱着清掃 | 1 | 84 | T-118-4 |  | 0 | 2021-03-22 05:59 | r-fujie |  |  | 2021-03-18 15:00 | r-fujie | TM | M | U2
3097 | 800895 | 0 | No.53 機能材生産事務所浄化槽ブロアー修理 | 2021-03-18 | FMP | y-hamaguchi | 3 | 3月度浄化槽点検により、No.53浄化槽のブロアー交換必要となった。 | ブロアー交換 | 1 | 98 |  |  | 0 | 2021-03-22 07:00 | y-hamaguchi | 2021-03-22 07:04 | y-hamaguchi | 2021-03-18 15:00 | y-hamaguchi | ST | M | FMP_KOUTE
3098 | 800896 | 0 | 電話交換機室 放送設備不具合補修 | 2020-11-01 | SOUMU | yu-ishihara | 3 | 通常の音量で放送をしても、スピーカーからの音が小さく聞き取れない。 | 辻電機へ修理依頼。直発注お願い致します。 調達グループ坂崎さんへ相談済み。 | 1 | 37 |  |  | 0 | 2021-03-22 07:28 | yu-ishihara | 2021-03-23 00:59 | yu-ishihara | 2020-11-01 15:00 | yu-ishihara | ST | M | OFFICE
3099 | 800897 | 0 | A-20-8ｾｯﾄﾘﾝｸﾞﾀﾝｸﾄﾞﾛｯﾌﾟ弁整備 | 2021-03-20 | S | ISKY-A | 58 | ドロップ弁内漏れあり |  | 3 | 74 | XV-A20811 |  | 0 | 2021-03-22 08:13 | hir-kato | 2021-03-22 08:15 | hir-kato | 2021-03-20 15:00 | ISKY-A | MU | I | A
3100 | 800898 | 0 | A-20-8ｾｯﾄﾘﾝｸﾞﾀﾝｸﾄﾞﾛｯﾌﾟ弁整備 | 2021-03-20 | S | ISKY-A | 58 | ドロップ弁液漏れあり |  | 3 | 74 | XV-A20111 |  | 0 | 2021-03-22 08:15 | hir-kato | 2021-03-22 08:15 | hir-kato | 2021-03-20 15:00 | ISKY-A | MU | I | A
3101 | 800899 | 0 | CA-108管体受ローラー整備 | 2021-03-22 | S | ISKY-1D | 2 | 受けローラに設置してあった鉄板を加味込み回転不能 | 加味込み除去、ローラーの損傷確認 | 1 | 80 | CA-108-C |  | 0 | 2021-03-22 21:13 | s-nagamori |  |  | 2021-03-22 15:00 | ISKY-1D | KF | M | 1C
3102 | 800900 | 0 | A-31-1 ﾎﾟﾝﾌﾟD側配管整備 | 2021-03-21 | S | ISKY-A | 31 | T管不良 | T管整備 | 1 | 74 | A-31-1 |  | 0 | 2021-03-22 23:11 | t-matsuura | 2021-03-22 23:14 | t-matsuura | 2021-03-21 15:00 | ISKY-A | HS | M | A
3103 | 800901 | 0 | P-835-2ドレンライン修理 | 2021-03-22 | CL | s-kita | 45 | 酸化ﾁﾀﾝ分による閉塞が発生したため、塩ビ配管を切断の後復旧したい。 | フランジ増設 | 1 | 99 | P-835-2 |  | 0 | 2021-03-23 01:18 | s-kita |  |  | 2021-03-22 15:00 | s-kita | TM | M | U3
3104 | 800902 | 0 | TY包装場包装機点検整備 | 2021-03-22 | INGG | s-hanaoka | 29 | 異音と振動が頻繁に発生している。 | 点検整備を行い原因の調査 | 1 | 43 |  |  | 0 | 2021-03-23 02:50 | s-hanaoka |  |  | 2021-03-22 15:00 | s-hanaoka | IO | M | PTY
3105 | 800903 | 0 | CD倉庫CDﾎｯﾊﾟｰ投入ｹﾞｰﾄ弁点検整備 | 2021-03-22 | INGG | s-hanaoka |  | CD倉庫CD投入ﾎｯﾊﾟｰﾊﾞｯｸﾞ投入口ｹﾞｰﾄ弁の不具合 （開け閉めが遅い及び振動がある。） | CD投入ﾎｯﾊﾟｰﾊﾞｯｸﾞ投入口ｹﾞｰﾄ弁の点検整備 | 1 | 34 |  |  | 0 | 2021-03-23 03:00 | s-hanaoka |  |  | 2021-03-22 15:00 | s-hanaoka |  | M | OTHER
3106 | 800904 | 0 | 2-M ストリップ散水配管 整備 | 2021-03-21 | S | yutak-kobayashi | 43 | ブースターポンプのD側配管 穴開き |  | 1 | 104 |  |  | 0 | 2021-03-23 04:08 | yutak-kobayashi |  |  | 2021-03-21 15:00 | yutak-kobayashi | RE | M | 1B
3107 | 800905 | 0 | A-12-16アタック排ガスダクトFRP補修工事 | 2021-03-21 | S | ISKY-A | 31 | 排ガスダクト亀裂 | 亀裂箇所のFRP補修 | 1 | 74 | A-12-16 |  | 0 | 2021-03-23 05:07 | t-matsuura | 2021-03-23 05:10 | t-matsuura | 2021-03-21 15:00 | ISKY-A | HS | M | A
3108 | 800906 | 0 | ＤR-140-6ﾎﾟﾝﾌﾟｶﾊﾞｰﾗｲﾅｰ整備 | 2021-03-22 | S | ISKY-1D | 31 | ﾎﾟﾝﾌﾟのｶﾊﾞｰﾗｲﾅｰ破れによる液漏れ | ｶﾊﾞｰﾗｲﾅｰの整備 | 1 | 70 | DR-140-6 |  | 0 | 2021-03-23 07:29 | s-nagamori |  |  | 2021-03-22 15:00 | ISKY-1D | HS | M | 1D
3109 | 800907 | 0 | T-118-2ダクト清掃 | 2021-03-22 | CL | r-fujie | 45 | ダクト閉塞 | 脱着清掃 | 1 | 84 | T-118-2 |  | 0 | 2021-03-23 07:57 | r-fujie |  |  | 2021-03-22 15:00 | r-fujie | TM | M | U2
3110 | 800908 | 0 | ハイセックポンプ整備 | 2021-03-23 | S | syu-suzuki | 47 | ハイセックポンプ整備費（3月分） |  | 1 | 74 |  |  | 0 | 2021-03-23 22:22 | syu-suzuki |  |  | 2021-03-23 15:00 | syu-suzuki | ZZ | M | A
3111 | 800909 | 0 | ハイセックポンプ整備 | 2021-03-23 | S | syu-suzuki | 47 | ハイセックポンプ整備費（3月分） 1Ｂ工場 |  | 1 | 104 |  |  | 0 | 2021-03-23 22:26 | syu-suzuki |  |  | 2021-03-23 15:00 | syu-suzuki | ZZ | M | 1B
3112 | 800910 | 0 | ハイセックポンプ整備 | 2021-03-23 | S | syu-suzuki | 47 | ハイセックポンプ整備費（3月分）1ＣＤ工場 |  | 1 | 70 |  |  | 0 | 2021-03-23 22:27 | syu-suzuki |  |  | 2021-03-23 15:00 | syu-suzuki | ZZ | M | 1D
3113 | 800911 | 0 | ハイセックポンプ整備 | 2021-03-23 | FINALG | syu-suzuki | 47 | ハイセックポンプ整備費（3月分） 2Ｄ工場 |  | 1 | 8 |  |  | 0 | 2021-03-23 22:28 | syu-suzuki |  |  | 2021-03-23 15:00 | syu-suzuki | ZZ | M | 2D
3114 | 800912 | 0 | ハイセックポンプ整備 | 2021-03-23 | CL | syu-suzuki | 47 | ハイセックポンプ整備費（3月分）Ｕ-300 |  | 1 | 99 |  |  | 0 | 2021-03-23 22:29 | syu-suzuki |  |  | 2021-03-23 15:00 | syu-suzuki | ZZ | M | U3
3115 | 800913 | 0 | C-107-1(P)オイルボックス取り換え | 2021-03-23 | S | ats-kobayashi | 32 |  |  | 1 | 80 | C-107-1 |  | 0 | 2021-03-23 22:35 | ats-kobayashi |  |  | 2021-03-23 15:00 | ats-kobayashi | SF | M | 1C
3116 | 800914 | 0 | D782-2(P)整備 | 2021-03-23 | S | ats-kobayashi | 32 |  |  | 1 | 70 | D-782-2 |  | 0 | 2021-03-23 23:04 | ats-kobayashi |  |  | 2021-03-23 15:00 | ats-kobayashi | SF | M | 1D
3117 | 800915 | 0 | 技研棟202A号室恒温恒湿装置不具合 | 2021-03-23 | TchSrvG | t-oki |  | ・機器のﾌﾞﾚｰｶｰをONにした瞬間、動力の配電盤のﾌﾞﾚｰｶｰがOFFになってしまう。 ・機器のﾌﾞﾚｰｶｰをOFFにすれば、動力の配電盤のﾌﾞﾚｰｶｰをONにすることは可能で、通電はしている様子であるが、機器ﾌﾞﾚｰｶｰをONにした瞬間、動力側配電盤のﾌﾞﾚｰｶｰがOFFになる。 |  | 4 | 61 |  |  | 0 | 2021-03-24 00:44 | t-oki |  |  | 2021-03-23 15:00 | t-oki |  | C | TECHNO
3118 | 800916 | 0 | T-733 液化窒素タンク沈下測定 | 2021-03-23 | CL | h-narukawa | 47 | 定期沈下測定 | なし | 1 | 99 | T-733 |  | 0 | 2021-03-24 01:14 | h-narukawa |  |  | 2021-03-23 15:00 | h-narukawa | ZZ | M | U3
3119 | 800917 | 0 | No.3フォークリフト年次点検 | 2021-03-18 | FMP | t-kanamori | 47 | 年次点検 見積金額：286,000円(税別) |  | 1 | 33 |  |  | 0 | 2021-03-24 01:24 | t-kanamori |  |  | 2021-03-18 15:00 | t-kanamori | ZZ | M | M3P
3120 | 800918 | 0 | S-587-2 2ndマイクロエアーノッカー整備 | 2021-03-22 | FINALG | ISKY-U400 | 50 | 作動不良、エアーが溜まらない |  | 3 | 107 |  |  | 0 | 2021-03-24 01:40 | r-kitani | 2021-03-24 01:40 | r-kitani | 2021-03-22 15:00 | ISKY-U400 | DF | I | U4
3121 | 800919 | 0 | P-409-1 NO,1ｽﾗﾘｰｾﾝﾄﾞﾎﾟﾝﾌﾟ 分解整備 | 2021-03-23 | CL | hi-morooka | 43 | ｼｰﾙ部位よりｽﾗﾘｰ漏れ発生、分解整備を依頼し点検を行う |  | 1 | 99 | P-409-1 |  | 0 | 2021-03-24 02:43 | hi-morooka |  |  | 2021-03-23 15:00 | hi-morooka | RE | M | U3
3122 | 800920 | 0 | P-323分解整備 | 2021-03-23 | K | t-kodama | 43 | フレームライナーからの漏れと思われる漏洩がある |  | 1 | 26 | P-323 |  | 0 | 2021-03-24 03:23 | t-kodama |  |  | 2021-03-23 15:00 | t-kodama | RE | M | GY
3123 | 800921 | 0 | メタル工場浄化槽用ブロワー更新工事 | 2021-03-17 | PrDvG | y-hayashi | 32 | 添付資料参照 | ブロワー更新 | 1 | 12 |  |  | 0 | 2021-03-24 04:05 | y-hayashi | 2021-03-24 04:08 | y-hayashi | 2021-03-17 15:00 | y-hayashi | SF | M | METAL
3124 | 800922 | 0 | K-202Rドル混合BOX塩ビ配管亀裂 | 2021-03-16 | S | yutak-kobayashi | 43 | 混合BOXからドル行き配管亀裂 |  | 1 | 105 | K-202 |  | 0 | 2021-03-24 06:22 | yutak-kobayashi |  |  | 2021-03-16 15:00 | yutak-kobayashi | RE | M | 2C
3125 | 800923 | 0 | フレーム架台 手摺補修 | 2021-03-23 | S | yutak-kobayashi | 37 | 架台手摺 外れ |  | 1 | 83 |  |  | 0 | 2021-03-24 06:28 | yutak-kobayashi |  |  | 2021-03-23 15:00 | yutak-kobayashi | DR | M | 2B
3126 | 800924 | 0 | A工場計装用エアー配管整備 | 2021-03-23 | S | ISKY-A | 31 | エアー配管穴あき |  | 1 | 74 |  |  | 0 | 2021-03-24 07:04 | hir-kato |  |  | 2021-03-23 15:00 | ISKY-A | HS | M | A
3127 | 800925 | 0 | 221号室排水管詰まり修理 | 2021-03-23 | PrdDvlG | s-iseya |  | 排水管が詰まり水が流れなくなった。 |  | 4 | 61 |  |  | 0 | 2021-03-24 07:07 | s-iseya |  |  | 2021-03-23 15:00 | s-iseya |  | C | TECHNO
3128 | 800926 | 0 | W-19-3洗浄槽 穴開き | 2021-03-23 | S | yutak-kobayashi | 43 | 洗浄槽に亀裂 洗浄水が漏洩している |  | 1 | 83 | W-19-3 |  | 0 | 2021-03-24 08:02 | yutak-kobayashi |  |  | 2021-03-23 15:00 | yutak-kobayashi | RE | M | 2B
3129 | 800927 | 0 | W-16-2 濾液ポンプ BOX取替 | 2021-03-24 | S | yutak-kobayashi | 43 | BOX不良の為 油洩れ |  | 1 | 83 | W-16-2 |  | 0 | 2021-03-24 22:34 | yutak-kobayashi |  |  | 2021-03-24 15:00 | yutak-kobayashi | RE | M | 2B
3130 | 800928 | 0 | DR662-2SC減速機取り換え | 2021-03-24 | S | ats-kobayashi | 3 |  |  | 1 | 70 | DR-662-2-G |  | 0 | 2021-03-24 23:45 | ats-kobayashi |  |  | 2021-03-24 15:00 | ats-kobayashi | ST | M | 1D
3131 | 800929 | 0 | DR665-8-2SCスプロケットキー抜け整備 | 2021-03-24 | S | ats-kobayashi | 38 |  |  | 1 | 70 | DR-665-8-2 |  | 0 | 2021-03-24 23:51 | ats-kobayashi |  |  | 2021-03-24 15:00 | ats-kobayashi | YR | M | 1D
3132 | 800930 | 0 | C系ローリー払出ホース金具修理 | 2021-03-24 | CL | h-narukawa | 47 | ローリー変更によりマンホールとホースの固定が不十分 | ホース固定金具の手直し | 1 | 99 |  |  | 0 | 2021-03-25 00:50 | h-narukawa |  |  | 2021-03-24 15:00 | h-narukawa | ZZ | M | U3
3133 | 800931 | 0 | 技研棟地下倉庫・222号室 棚の耐震対策工事 | 2021-03-24 | TchSrvG | k-matsuba |  | 実験サンプルの保管用に新しくサンプル棚を購入した。現状耐震対策が取られていない。 | 固定具を取り付ける耐震対策工事を希望いたします。 | 4 | 61 |  |  | 0 | 2021-03-25 01:12 | k-matsuba | 2021-03-25 01:32 | k-matsuba | 2021-03-24 15:00 | k-matsuba |  | C | TECHNO
3134 | 800932 | 0 | H-24-3 コイル取替 | 2021-03-21 | S | yutak-kobayashi | 31 | コイル穴開き |  | 1 | 83 | H-24-3 |  | 0 | 2021-03-25 02:18 | yutak-kobayashi |  |  | 2021-03-21 15:00 | yutak-kobayashi | HS | M | 2B
3135 | 800933 | 0 | 7号カルサイナー点検用 足場 | 2021-03-24 | S | yutak-kobayashi | 47 | ７号カルサイナー停止時に管体を点検 |  | 1 | 105 | K-12 |  | 0 | 2021-03-25 02:25 | yutak-kobayashi |  |  | 2021-03-24 15:00 | yutak-kobayashi | ZZ | M | 2C
3136 | 800934 | 0 | F-06 RV下シュート穴開き | 2021-03-14 | S | yutak-kobayashi | 47 | RV下シュート穴開き 現在停止中 |  | 1 | 105 | F-06-1 |  | 0 | 2021-03-25 02:30 | yutak-kobayashi |  |  | 2021-03-14 15:00 | yutak-kobayashi | ZZ | M | 2C
3137 | 800935 | 0 | K-2１-1,2ポンプ循環水洗ライン整備 | 2021-03-23 | S | yutak-kobayashi | 31 | 循環ラインの水洗ノズル折損 |  | 1 | 105 |  |  | 0 | 2021-03-25 02:41 | yutak-kobayashi |  |  | 2021-03-23 15:00 | yutak-kobayashi | HS | M | 2C
3138 | 800936 | 0 | M3P第3工場包装機受け皿整備 | 2021-03-24 | INGG | s-hanaoka | 47 | 新工場（第3工場）包装作業用受け皿準備 | 新工場（第3工場）包装機受け皿作成（荷こぼれ等対策） | 1 | 34 |  |  | 0 | 2021-03-25 02:52 | s-hanaoka |  |  | 2021-03-24 15:00 | s-hanaoka | ZZ | M | OTHER
3139 | 800937 | 0 | K-11-1 4本スクリュー水洗用足場整備 | 2021-03-23 | S | yutak-kobayashi | 47 | 停止時に水洗をする為の足場の整備 |  | 1 | 105 | K-11-01 |  | 0 | 2021-03-25 02:53 | yutak-kobayashi |  |  | 2021-03-23 15:00 | yutak-kobayashi | ZZ | M | 2C
3140 | 800938 | 0 | F-09-1ポンプ S側配管整備 | 2021-03-22 | S | yutak-kobayashi | 31 | F-09-1ポンプ S側配管穴開き |  | 1 | 105 | F-09-1 |  | 0 | 2021-03-25 02:57 | yutak-kobayashi |  |  | 2021-03-22 15:00 | yutak-kobayashi | HS | M | 2C
3141 | 800939 | 0 | K-29-1,2給水ポンプ ｸﾞﾗﾝﾄﾞ洩れ | 2021-03-23 | S | yutak-kobayashi | 3 | 給水ポンプ グランド洩れ |  | 1 | 105 | K-29-1 |  | 0 | 2021-03-25 03:33 | yutak-kobayashi |  |  | 2021-03-23 15:00 | yutak-kobayashi | ST | M | 2C
3142 | 800940 | 0 | F-09-2ポンプ グランド入替 | 2021-03-24 | S | yutak-kobayashi | 3 | F-09-2ポンプ グランド入替 |  | 1 | 105 | F-09-2 |  | 0 | 2021-03-25 03:37 | yutak-kobayashi |  |  | 2021-03-24 15:00 | yutak-kobayashi | ST | M | 2C
3143 | 800941 | 0 | Ｆ-22-10 No10サンドミル減速機銅管整備 | 2021-03-24 | FINALG | k-miyazaki | 43 | オイル漏れ |  | 1 | 8 | F-22-10-G |  | 0 | 2021-03-25 04:27 | k-miyazaki | 2021-03-25 04:28 | k-miyazaki | 2021-03-24 15:00 | k-miyazaki | RE | M | 2D
3144 | 800942 | 0 | U-400 乾燥室スチームドレン配管整備 | 2021-03-23 | FINALG | ISKY-U400 | 43 | スチームトラップより漏れあり |  | 1 | 107 |  |  | 0 | 2021-03-25 05:19 | r-kitani |  |  | 2021-03-23 15:00 | ISKY-U400 | RE | M | U4
3145 | 800943 | 0 | O-140-2下部短管補修 | 2021-03-23 | CL | ISKY-U200300 | 39 | 摩耗による肉厚薄 | 補修 | 1 | 84 |  |  | 0 | 2021-03-25 07:35 | r-fujie |  |  | 2021-03-23 15:00 | ISKY-U200300 | MM | M | U2
3146 | 800944 | 0 | K-300 RVチェーン整備 | 2021-03-18 | S | yutak-kobayashi | 3 | RVチェーン高乗り |  | 1 | 105 | K-300 CD回収ホッパー RV |  | 0 | 2021-03-25 07:58 | yutak-kobayashi |  |  | 2021-03-18 15:00 | yutak-kobayashi | ST | M | 2C
3147 | 800945 | 0 | K-300ベルトコンベア整備 | 2021-03-22 | S | yutak-kobayashi | 32 | K-300ベルトコンベア製品こぼれが多い |  | 1 | 105 | K-300 |  | 0 | 2021-03-25 08:03 | yutak-kobayashi |  |  | 2021-03-22 15:00 | yutak-kobayashi | SF | M | 2C
3148 | 800946 | 0 | W-62 ピック槽穴開き | 2021-03-23 | S | yutak-kobayashi | 43 | W-62RVFピック槽穴開き |  | 1 | 83 | W-62 |  | 0 | 2021-03-25 08:07 | yutak-kobayashi |  |  | 2021-03-23 15:00 | yutak-kobayashi | RE | M | 2B
3149 | 800947 | 0 | E-323-1 A系SOC Jﾍﾞﾝﾄﾞ脱着整備 | 2021-03-24 | CL | hi-morooka | 45 | 3/23工事分です。失念していました |  | 1 | 99 | E-323-1 |  | 0 | 2021-03-25 08:27 | hi-morooka |  |  | 2021-03-24 15:00 | hi-morooka | TM | M | U3
3150 | 800948 | 0 | R-360C C系酸化器脱着整備 | 2021-03-24 | CL | hi-morooka | 47 | 銘柄切替の為の工事 |  | 1 | 99 | R-360C |  | 0 | 2021-03-25 08:30 | hi-morooka |  |  | 2021-03-24 15:00 | hi-morooka | ZZ | M | U3
3151 | 800949 | 0 | CR107-2(P)D側配管取り換え | 2021-03-24 | S | ats-kobayashi | 43 |  |  | 1 | 80 |  |  | 0 | 2021-03-25 09:25 | ats-kobayashi |  |  | 2021-03-24 15:00 | ats-kobayashi | RE | M | 1C
3152 | 800950 | 0 | 排水溝溝蓋整備 | 2021-03-24 | CL | y-sakakura | 47 | 溝蓋ブレ止めが無い |  | 1 | 28 |  |  | 0 | 2021-03-25 09:31 | ISKY-RYUSAN |  |  | 2021-03-24 15:00 | y-sakakura | ZZ | M | SS
3153 | 800951 | 0 | T-3502 苛性ソーダタンク補修 | 2021-03-23 | YES | y-hiramatsu | 47 | 受入配管老朽化 | 補修を行う。 | 1 | 108 | 苛性タンク |  | 0 | 2021-03-25 22:52 | y-hiramatsu |  |  | 2021-03-23 15:00 | y-hiramatsu | ZZ | M | P-WATER
3154 | 800952 | 0 | B-245 ﾊｲｾｯｸﾎﾟﾝﾌﾟﾎﾞｯｸｽ整備工事 | 2021-03-23 | S | ISKY-2B | 2 | ﾎﾞｯｸｽ不良 | K-125 ﾎﾞｯｸｽ取替 | 1 | 104 | B-245 |  | 0 | 2021-03-26 00:38 | t-matsuura | 2021-03-26 00:41 | t-matsuura | 2021-03-23 15:00 | ISKY-2B | KF | M | 1B
3155 | 800953 | 0 | W-70RVF ﾊｲﾌﾛﾊﾞﾙﾌﾞ整備工事 | 2021-03-24 | S | ISKY-2B | 31 | ハイフロ側メタルケースの破損 | メタルケースの取替え | 1 | 83 | W-70 |  | 0 | 2021-03-26 05:34 | t-matsuura | 2021-03-26 05:38 | t-matsuura | 2021-03-24 15:00 | ISKY-2B | HS | M | 2B
3156 | 800954 | 0 | No.3フォークリフト整備 | 2021-03-25 | FMP | t-kanamori | 47 | 燃料フィルターセンサー交換 見積金額:19,700円(税別) |  | 1 | 33 |  |  | 0 | 2021-03-26 06:29 | t-kanamori |  |  | 2021-03-25 15:00 | t-kanamori | ZZ | M | M3P
3157 | 800955 | 0 | No.1フォークリフト月次点検 | 2021-03-25 | FMP | t-kanamori | 47 | 月次点検 見積金額:8,000円(税別) |  | 1 | 33 |  |  | 0 | 2021-03-26 06:31 | t-kanamori | 2021-03-26 06:34 | t-kanamori | 2021-03-25 15:00 | t-kanamori | ZZ | M | M3P
3158 | 800956 | 0 | 回収液配管サポート整備 | 2021-03-25 | S | hir-kato |  | サポート折損 |  | 4 | 74 |  |  | 0 | 2021-03-26 06:55 | hir-kato | 2021-03-26 06:55 | hir-kato | 2021-03-25 15:00 | hir-kato |  | C | A
3159 | 800957 | 0 | 4号ベットサンプラーシュート下配管亀裂 | 2021-03-26 | CL | ISKY-U200300 | 40 | 亀裂 | 補修 | 1 | 84 |  |  | 0 | 2021-03-28 23:26 | r-fujie |  |  | 2021-03-26 15:00 | ISKY-U200300 | KR | M | U2
3160 | 800958 | 0 | 濃硫酸ローリー積込配管整備 | 2021-03-27 | CL | y-sakakura | 47 | 濃硫酸配管（流量計含む）の整備 |  | 1 | 54 |  |  | 0 | 2021-03-29 01:16 | y-sakakura | 2021-03-29 01:17 | y-sakakura | 2021-03-27 15:00 | y-sakakura | ZZ | M | SOU
3161 | 800959 | 0 | P-107第二吸収塔循環ポンプ整備 | 2021-03-27 | CL | y-sakakura | 47 |  |  | 1 | 28 | P-107 |  | 0 | 2021-03-29 01:27 | y-sakakura | 2021-03-29 01:27 | y-sakakura | 2021-03-27 15:00 | y-sakakura | ZZ | M | SS
3162 | 800960 | 0 | ﾊﾟﾚｯﾄ洗浄場塩ビ配管補修 | 2021-03-28 | INGG | s-hanaoka |  | ﾊﾟﾚｯﾄ洗浄場塩ビ配管からの水漏れ | 塩ビ配管取替、整備 | 1 | 34 |  |  | 0 | 2021-03-29 01:36 | s-hanaoka |  |  | 2021-03-28 15:00 | s-hanaoka |  | M | OTHER
3163 | 800961 | 0 | マイクロ工程 亀裂整備 | 2021-03-28 | FINALG | ISKY-U400 | 40 | ダウン工事 亀裂溶接 |  | 1 | 107 |  |  | 0 | 2021-03-29 02:19 | r-kitani |  |  | 2021-03-28 15:00 | ISKY-U400 | KR | M | U4
3164 | 800962 | 0 | B-57-1底自動弁 整備 | 2021-03-28 | S | yutak-kobayashi | 51 | アクチュエータ不良 |  | 3 | 104 | B57-1底抜き弁 |  | 0 | 2021-03-29 02:19 | yutak-kobayashi |  |  | 2021-03-28 15:00 | yutak-kobayashi | HS | I | 1B
3165 | 800963 | 0 | A-24-3ﾊｲｾｯｸﾎﾟﾝﾌﾟ整備 | 2021-03-25 | S | ISKY-A | 44 | BOX異常 |  | 1 | 74 | A-24-3 |  | 0 | 2021-03-29 02:24 | hir-kato | 2021-03-29 02:24 | hir-kato | 2021-03-25 15:00 | ISKY-A | OM | M | A
3166 | 800964 | 0 | S-592-1～4 沈降槽亀裂整備 | 2021-03-28 | FINALG | ISKY-U400 | 40 | 亀裂溶接 ダウン工事 |  | 1 | 107 | S-592-1-1 |  | 0 | 2021-03-29 02:25 | r-kitani |  |  | 2021-03-28 15:00 | ISKY-U400 | KR | M | U4
3167 | 800965 | 0 | M-583-1 1stマイクロナイザー整備 | 2021-03-28 | FINALG | ISKY-U400 | 47 | ダウン工事 PF-726後のため、 マイクロの開放点検が必要 |  | 1 | 107 | M-583-1 |  | 0 | 2021-03-29 02:39 | r-kitani |  |  | 2021-03-28 15:00 | ISKY-U400 | ZZ | M | U4
3168 | 800966 | 0 | F-22 中型サンドミル砂補給配管整備 | 2021-03-27 | FINALG | k-miyazaki | 47 | 腰痛対策作業の為、エゼクター取り付け |  | 1 | 8 | F-22-8 |  | 0 | 2021-03-29 02:41 | k-miyazaki | 2021-03-29 02:43 | k-miyazaki | 2021-03-27 15:00 | k-miyazaki | ZZ | M | 2D
3169 | 800967 | 0 | M-583-2 1stマイクロナイザー整備 | 2021-03-28 | FINALG | ISKY-U400 | 47 | ダウン工事 PF-726後のため、 開放点検が必要 |  | 1 | 107 | M-583-2 |  | 0 | 2021-03-29 02:42 | r-kitani |  |  | 2021-03-28 15:00 | ISKY-U400 | ZZ | M | U4
3170 | 800968 | 0 | M-586-1 2ndマイクロナイザー整備 | 2021-03-28 | FINALG | ISKY-U400 | 47 | ダウン工事 PF-726後に 開放点検が必要 |  | 1 | 107 | M-586-1 |  | 0 | 2021-03-29 02:45 | r-kitani |  |  | 2021-03-28 15:00 | ISKY-U400 | ZZ | M | U4
3171 | 800969 | 0 | M-586-2 2ndマイクロナイザー整備 | 2021-03-28 | FINALG | ISKY-U400 | 47 | ダウン工事 PF-726生産のため 開放点検が必要 |  | 1 | 107 | M-586-2 |  | 0 | 2021-03-29 02:48 | r-kitani | 2021-03-29 02:48 | r-kitani | 2021-03-28 15:00 | ISKY-U400 | ZZ | M | U4
3172 | 800970 | 0 | 2D工場重要機器グリス点検整備 | 2021-03-28 | FINALG | k-miyazaki | 47 | 定期グリス点検整備 |  | 1 | 8 |  |  | 0 | 2021-03-29 02:49 | k-miyazaki | 2021-03-29 02:49 | k-miyazaki | 2021-03-28 15:00 | k-miyazaki | ZZ | M | 2D
3173 | 800971 | 0 | F-161-2-1 ﾉｯｷﾝｸﾞﾊﾝﾏｰ用チップ整備 | 2021-03-28 | FINALG | k-miyazaki | 47 | チップ予備品ない為作成 |  | 1 | 8 | F-161-2-1-G |  | 0 | 2021-03-29 03:31 | k-miyazaki | 2021-03-29 03:31 | k-miyazaki | 2021-03-28 15:00 | k-miyazaki | ZZ | M | 2D
3174 | 800972 | 0 | P-572-11 循環ファン整備 | 2021-03-28 | FINALG | ISKY-U400 | 32 | トリップあり |  | 1 | 107 | ドライヤー循環ファン |  | 0 | 2021-03-29 04:12 | r-kitani |  |  | 2021-03-28 15:00 | ISKY-U400 | SF | M | U4
3175 | 800973 | 0 | P-572-11 循環ファン整備 | 2021-03-28 | FINALG | ISKY-U400 | 32 | ダウン工事 トリップ作動 |  | 1 | 107 | P-572-11 |  | 0 | 2021-03-29 04:15 | r-kitani |  |  | 2021-03-28 15:00 | ISKY-U400 | SF | M | U4
3176 | 800974 | 0 | HT-10 ﾄﾞﾗｲﾔｰNo.10エロフィン配管整備 | 2021-03-28 | FINALG | ISKY-U400 | 43 | ダウン工事 漏れあり |  | 1 | 107 | HT-10 |  | 0 | 2021-03-29 04:18 | r-kitani |  |  | 2021-03-28 15:00 | ISKY-U400 | RE | M | U4
3177 | 800975 | 0 | C-574-4 塊砕機整備 | 2021-03-28 | FINALG | ISKY-U400 | 29 | ダウン工事 異音あり、ベアリング取替 |  | 1 | 107 | C-574-4 |  | 0 | 2021-03-29 04:21 | r-kitani | 2021-03-29 04:21 | r-kitani | 2021-03-28 15:00 | ISKY-U400 | IO | M | U4
3178 | 800976 | 0 | C-574-3-G ﾄﾞﾗｲﾔｰ排出ｺﾝﾍﾞｱｰ用減速機整備 | 2021-03-28 | FINALG | ISKY-U400 | 47 | ダウン工事 減速機取替 センサー安全カバー取付 |  | 1 | 107 | C-574-3-G |  | 0 | 2021-03-29 04:36 | r-kitani |  |  | 2021-03-28 15:00 | ISKY-U400 | ZZ | M | U4
3179 | 800977 | 0 | S-553-1 3rd-1RVFハイフロ弁整備 | 2021-03-28 | FINALG | ISKY-U400 | 43 | ダウン工事 ハイフロより漏れあり |  | 1 | 107 | S-553-1 |  | 0 | 2021-03-29 04:44 | r-kitani | 2021-03-29 04:44 | r-kitani | 2021-03-28 15:00 | ISKY-U400 | RE | M | U4
3180 | 800978 | 0 | E-323-2リターンベンド補修 | 2021-03-28 | CL | s-kita | 39 | B系リターンベンドにて穴あきが発生。ガスが漏れているがベルゾナにて応急補修済。 | 当て板補修の実施 | 1 | 99 | E-323-2 |  | 0 | 2021-03-29 04:52 | s-kita |  |  | 2021-03-28 15:00 | s-kita | MM | M | U3
3181 | 800979 | 0 | F-305 C系チクル流量計結線 | 2021-03-28 | CL | s-kita | 55 | F-305取替による流量計結線作業 | ケーブルの結線 | 3 | 99 | FT-305 |  | 0 | 2021-03-29 05:00 | s-kita |  |  | 2021-03-28 15:00 | s-kita | TN | I | U3
3182 | 800980 | 0 | 巡視用バイクライトバルブ不良 | 2021-03-27 | A | isky-shuei | 47 | 調達Ｇ服部氏扱い 完了工事 |  | 1 | 39 |  |  | 0 | 2021-03-29 05:34 | isky-shuei | 2021-03-29 05:34 | isky-shuei | 2021-03-27 15:00 | isky-shuei | ZZ | M | ROKA
3183 | 800981 | 0 | T-631 | 2021-03-28 | FINALG | ISKY-U400 | 47 | ダウン工事 配管閉塞懸念あり |  | 1 | 107 | F･シックナー送入pHボックス |  | 0 | 2021-03-29 05:38 | r-kitani |  |  | 2021-03-28 15:00 | ISKY-U400 | ZZ | M | U4
3184 | 800982 | 0 | T-631 Fｼｯｸﾅｰ送入pHボックスS側配管整備 | 2021-03-28 | FINALG | ISKY-U400 | 47 | ダウン工事 配管閉塞懸念あり |  | 1 | 107 | T-631 |  | 0 | 2021-03-29 05:40 | r-kitani |  |  | 2021-03-28 15:00 | ISKY-U400 | ZZ | M | U4
3185 | 800983 | 0 | F-571 ドライヤー前室吸気エロフィン配管整備 | 2021-03-28 | FINALG | ISKY-U400 | 43 | チャッキより漏れあり |  | 1 | 107 | F-571 |  | 0 | 2021-03-29 05:43 | r-kitani |  |  | 2021-03-28 15:00 | ISKY-U400 | RE | M | U4
3186 | 800984 | 0 | S-553-1 3rd-1RVF濾液配管整備 | 2021-03-28 | FINALG | ISKY-U400 | 43 | ダウン工事 検知管より漏れあり |  | 1 | 107 | S-553-1 |  | 0 | 2021-03-29 05:58 | r-kitani | 2021-03-29 05:59 | r-kitani | 2021-03-28 15:00 | ISKY-U400 | RE | M | U4
3187 | 800985 | 0 | FCV2173-1 流量計点検整備 | 2021-03-27 | CL | h-narukawa | 55 | 予備品の作動確認が必要 | 予備品の分解整備 | 3 | 84 | クルードタンクQ-1流量調節弁 |  | 0 | 2021-03-29 06:01 | h-narukawa | 2021-03-29 06:08 | h-narukawa | 2021-03-27 15:00 | h-narukawa | TN | I | U2
3188 | 800986 | 0 | XV-2021-4アッパードラム上遮断弁整備 | 2021-03-28 | CL | h-narukawa | 50 | バルブ開閉不可 | バルブ取替 | 3 | 84 | アッパーサージドラム(上)遮断弁 |  | 0 | 2021-03-29 06:07 | h-narukawa |  |  | 2021-03-28 15:00 | h-narukawa | DF | I | U2
3189 | 800987 | 0 | RVF ハイフロバルブ整備 | 2021-03-21 | S | yutak-kobayashi | 31 | ハイフロバルブ割損 |  | 1 | 83 |  |  | 0 | 2021-03-29 06:47 | yutak-kobayashi |  |  | 2021-03-21 15:00 | yutak-kobayashi | HS | M | 2B
3190 | 800988 | 0 | C-005-3ﾍﾞﾙﾄ取替え | 2021-03-25 | KDIV | k-kida | 40 | ベルト亀裂。 | 予備品と取替え | 1 | 26 | C-005-3 |  | 0 | 2021-03-29 08:14 | k-kida |  |  | 2021-03-25 15:00 | k-kida | KR | M | GY
3191 | 800989 | 0 | T-83 鉱石ホッパー切替ランプカバー修理 | 2021-03-28 | CL | h-narukawa | 47 | 日光の影響でランプの点灯が確認できない | カバーの取付 | 1 | 84 | T-83 |  | 0 | 2021-03-29 08:15 | h-narukawa | 2021-03-29 08:16 | h-narukawa | 2021-03-28 15:00 | h-narukawa | ZZ | M | U2
3192 | 800990 | 0 | 薄硫酸製造用濃硫酸配管整備 | 2021-03-29 | CL | y-sakakura | 43 | 配管ピンホール |  | 1 | 54 |  |  | 0 | 2021-03-29 08:45 | y-sakakura | 2021-03-29 08:45 | y-sakakura | 2021-03-29 15:00 | y-sakakura | RE | M | SOU
3193 | 800991 | 0 | 送酸工場 水配管整備 | 2021-03-28 | CL | y-sakakura | 43 | 配管穴あき水漏れ |  | 1 | 54 |  |  | 0 | 2021-03-29 08:47 | y-sakakura | 2021-03-29 08:47 | y-sakakura | 2021-03-28 15:00 | y-sakakura | RE | M | SOU
3194 | 800992 | 0 | 55型遠心分離機バスケット整備 | 2021-03-29 | KDIV | k-kida | 45 | 脱水孔の目詰まり、底板の補修。 | 定期的な補修が必要。 | 1 | 26 |  |  | 0 | 2021-03-29 22:27 | k-kida |  |  | 2021-03-29 15:00 | k-kida | TM | M | GY
3195 | 800993 | 0 | W-66ポンプ揚液不良 | 2021-03-29 | S | yutak-kobayashi | 3 | BOX不良 |  | 1 | 83 | W-66 |  | 0 | 2021-03-29 22:51 | yutak-kobayashi |  |  | 2021-03-29 15:00 | yutak-kobayashi | ST | M | 2B
3196 | 800994 | 0 | P-383-2ナッシュポンプ点検 | 2021-03-29 | CL | s-kita | 3 | 振動が他機より高く、流量計の値も一定周期で変動している。状態の確認を行いたい。 | 点検、振動測定の実施 | 1 | 99 | No.2ナッシュポンプ |  | 0 | 2021-03-29 23:47 | s-kita |  |  | 2021-03-29 15:00 | s-kita | ST | M | U3
3197 | 800995 | 0 | Ｍ工場ｺﾘｵﾘ質量流量計校正 | 2021-03-30 | S | ISKY-1D | 20 | Ｍ工場で触媒銘柄を生産中に実測値と計装表示値に差が出ており、校正が必要な状況となった。 | メーカーでの校正 | 3 | 66 | M817-3,4スラリー比重 |  | 0 | 2021-03-30 00:43 | s-nagamori | 2021-03-30 01:09 | s-nagamori | 2021-03-30 15:00 | ISKY-1D | SF | I | M
3198 | 800996 | 0 | 送酸工場 水配管整備 | 2021-03-29 | CL | y-sakakura | 31 | 水配管バルブねじ込み部分破損 |  | 1 | 54 |  |  | 0 | 2021-03-30 00:53 | y-sakakura | 2021-03-30 00:53 | y-sakakura | 2021-03-29 15:00 | y-sakakura | HS | M | SOU
3199 | 800997 | 0 | ロッティング棒修理 | 2021-03-29 | CL | r-fujie | 31 | 折損 | 修理 | 1 | 84 |  |  | 0 | 2021-03-30 01:43 | r-fujie |  |  | 2021-03-29 15:00 | r-fujie | HS | M | U2
3200 | 800998 | 0 | O-140-2下部短管補修 | 2021-03-29 | CL | r-fujie | 39 | 摩耗 | 補修 | 1 | 84 |  |  | 0 | 2021-03-30 01:44 | r-fujie |  |  | 2021-03-29 15:00 | r-fujie | MM | M | U2
3201 | 800999 | 0 | P-409-1 NO,1スラリーセンドポンプ 分解整備 | 2021-03-25 | CL | s-kita | 3 | P-409-1が揚液不良に陥ったため分解整備を行う必要あり。 | ポンプの分解整備 | 1 | 99 | P-409-1 |  | 0 | 2021-03-30 02:13 | s-kita |  |  | 2021-03-25 15:00 | s-kita | ST | M | U3
3202 | 801000 | 0 | P-419-2 排気ファン整備 | 2021-03-29 | CL | s-kita | 29 | スケールの付着により排気ファンから振動が発生している。 | 排気ファン分解整備の実施 | 1 | 99 | P-419-2 |  | 0 | 2021-03-30 02:16 | s-kita |  |  | 2021-03-29 15:00 | s-kita | IO | M | U3
3203 | 801001 | 0 | C系ローリー払出ホース金具修理 | 2021-03-24 | CL | s-kita | 47 | ローリー変更によりマンホールとホースの固定が不十分 | ホース固定金具の手直し | 1 | 99 |  |  | 0 | 2021-03-30 04:05 | s-kita |  |  | 2021-03-24 15:00 | s-kita | ZZ | M | U3
3204 | 801002 | 0 | 2D工場計器室前サイレン整備 | 2021-03-29 | FINALG | k-miyazaki | 47 | DCSからサイレン出力指示出しても鳴らない | 新しいサイレンを設置 | 1 | 8 |  |  | 0 | 2021-03-30 04:20 | k-miyazaki | 2021-03-30 04:20 | k-miyazaki | 2021-03-29 15:00 | k-miyazaki | ZZ | M | 2D
3205 | 801003 | 0 | S法ﾌｫｰｸﾘﾌﾄ月例点検 | 2021-03-29 | TIO_PCG | m-takeno |  | 月例点検 |  | 1 | 34 |  |  | 0 | 2021-03-30 06:01 | m-takeno |  |  | 2021-03-29 15:00 | m-takeno |  | M | OTHER
3206 | 801004 | 0 | CLﾌｫｰｸﾘﾌﾄ月例点検 | 2021-03-29 | TIO_PCG | m-takeno | 47 | 月例点検 |  | 1 | 34 |  |  | 0 | 2021-03-30 06:02 | m-takeno |  |  | 2021-03-29 15:00 | m-takeno | ZZ | M | OTHER
3207 | 801005 | 0 | 自動全窒素･全ﾘﾝ測定装置保守点検【4月】 | 2021-03-29 | KA | h-konishi | 55 | 毎月の定期校正 |  | 3 | 34 |  |  | 0 | 2021-03-30 06:45 | h-konishi | 2021-03-30 06:51 | h-konishi | 2021-03-29 15:00 | h-konishi | TN | I | OTHER
3208 | 801006 | 0 | T-115-4上部ノズル補修 | 2021-03-28 | CL | r-fujie | 39 | 摩耗 | 補修 | 1 | 84 | T-115-4 |  | 0 | 2021-03-30 07:39 | r-fujie |  |  | 2021-03-28 15:00 | r-fujie | MM | M | U2
3209 | 801007 | 0 | Y-204-1.2ｽｸﾗﾊﾞｰ排ｶﾞｽﾌﾞﾛﾜｰﾗﾝﾅｰ整備 | 2021-03-29 | FINALG | k-miyazaki | 3 | ブロワー振動有り |  | 1 | 46 | Y-204-1 |  | 0 | 2021-03-30 08:08 | k-miyazaki | 2021-03-30 08:09 | k-miyazaki | 2021-03-29 15:00 | k-miyazaki | ST | M | TY
3210 | 801008 | 0 | Y-48ﾄﾞﾗｲﾔｰ1Kｽﾁｰﾑﾄﾞﾚﾝ配管整備 | 2021-03-29 | FINALG | k-miyazaki | 47 | ドレン配管、むき出しの為触れるとやけどの恐れあり |  | 1 | 46 | Y-48-1 |  | 0 | 2021-03-30 08:14 | k-miyazaki | 2021-03-30 08:14 | k-miyazaki | 2021-03-29 15:00 | k-miyazaki | ZZ | M | TY
3211 | 801009 | 0 | F-38-2 No2処理済ｽﾗﾘｰ送液ポンプS側配管整備 | 2021-03-29 | FINALG | k-miyazaki | 47 | ポンプ振動有り |  | 1 | 8 | №2処理済スラリー排出ポンプ |  | 0 | 2021-03-30 08:19 | k-miyazaki | 2021-03-30 08:19 | k-miyazaki | 2021-03-29 15:00 | k-miyazaki | ZZ | M | 2D
3212 | 801010 | 0 | P-449C ポンプ分解整備 | 2021-03-29 | CL | s-kita | 43 | シール漏れが発生している | 分解整備 | 1 | 99 | P-449C |  | 0 | 2021-03-30 08:26 | s-kita |  |  | 2021-03-29 15:00 | s-kita | RE | M | U3
3213 | 801011 | 0 | 第2工場西側シャッター補修 | 2021-03-15 | FMPDIV | t-hirako |  | 閉状態から開けなかった。 手動のチェーンで開ける際に最初ギーギーと音がし、音が収まってから自動で開ける事が出来た。 | 自動で開閉できるように補修 | 4 | 33 |  |  | 0 | 2021-03-30 22:49 | t-hirako | 2021-03-30 22:58 | t-hirako | 2021-03-15 15:00 | t-hirako |  | C | M3P
3214 | 801012 | 0 | W-61-1 モーター不良 | 2021-03-30 | S | yutak-kobayashi | 2 | モーター焼き付き |  | 1 | 83 | W-61-1 |  | 0 | 2021-03-31 01:13 | yutak-kobayashi |  |  | 2021-03-30 15:00 | yutak-kobayashi | KF | M | 2B
3215 | 801013 | 0 | CL包装場金検ﾓｰﾀｰ取替 | 2021-03-29 | INGG | s-hanaoka | 32 | モーターに負荷がかかっており熱を持っている | 予備品と取替 | 1 | 55 |  |  | 0 | 2021-03-31 01:51 | s-hanaoka |  |  | 2021-03-29 15:00 | s-hanaoka | SF | M | PCL
3216 | 801014 | 0 | CD倉庫ﾊﾞｯｸﾞ包装機ｹﾞｰﾄ弁ｼﾘﾝﾀﾞｰ整備 | 2021-03-30 | INGG | s-hanaoka |  | ｹﾞｰﾄ弁のｼﾘﾝﾀﾞｰからｴｱｰ漏れ | ﾒｰｶｰでの確認 | 1 | 34 |  |  | 0 | 2021-03-31 01:58 | s-hanaoka |  |  | 2021-03-30 15:00 | s-hanaoka |  | M | OTHER
3217 | 801015 | 0 | T-2160⇒T-2145・D-2080行き配管漏れ | 2021-03-29 | CL | k-kyougoku | 43 | 前回FRP補修部横より漏れ | FRPにて仮補修及び配管取替 | 1 | 40 |  |  | 0 | 2021-03-31 02:11 | k-kyougoku | 2021-03-31 02:26 | k-kyougoku | 2021-03-29 15:00 | k-kyougoku | RE | M | U6
3218 | 801016 | 0 | E-386-3Q-7クーラープレート整理 | 2021-03-30 | CL | s-kita | 47 | 取外しQ-7クーラー廃棄処理のため、金属部とパッキン部（ゴム）とを分ける必要がある。 | 分別処理 | 1 | 99 | E-386-3 |  | 0 | 2021-03-31 02:19 | s-kita |  |  | 2021-03-30 15:00 | s-kita | ZZ | M | U3
3219 | 801017 | 0 | CR513RVF整備 | 2021-03-28 | S | ats-kobayashi | 3 |  |  | 1 | 80 | CR-513-R |  | 0 | 2021-03-31 04:15 | ats-kobayashi |  |  | 2021-03-28 15:00 | ats-kobayashi | ST | M | 1C
3220 | 801018 | 0 | 熱交換器運搬用台車修理 | 2021-03-30 | CL | h-narukawa | 31 | 台車の車輪取付部が損傷 | 不良箇所の部品取替 | 1 | 84 |  |  | 0 | 2021-03-31 04:40 | h-narukawa | 2021-03-31 04:40 | h-narukawa | 2021-03-30 15:00 | h-narukawa | HS | M | U2
3221 | 801019 | 0 | U-400 1F南東消火栓バルブ整備 | 2021-03-15 | FINALG | ISKY-U400 | 43 | バルブ内漏れあり |  | 1 | 107 |  |  | 0 | 2021-03-31 04:58 | r-kitani |  |  | 2021-03-15 15:00 | ISKY-U400 | RE | M | U4
3222 | 801020 | 0 | D630-1RVF駆動チェーン張り調整 | 2021-03-23 | S | ats-kobayashi | 41 |  |  | 1 | 70 | D-630-1 |  | 0 | 2021-03-31 10:09 | ats-kobayashi |  |  | 2021-03-23 15:00 | ats-kobayashi | HK | M | 1D
3223 | 801021 | 0 | M912-1(P)カバーライナー取り換え | 2021-03-31 | S | ats-kobayashi | 43 |  |  | 1 | 66 | M-912-1 |  | 0 | 2021-03-31 22:16 | ats-kobayashi |  |  | 2021-03-31 15:00 | ats-kobayashi | RE | M | M
3224 | 801022 | 0 | ７号カルサイナーガースギアーカバー補修 | 2021-03-31 | S | yutak-kobayashi | 31 | ガースギアーカバー穴開き |  | 1 | 105 |  |  | 0 | 2021-04-01 00:45 | yutak-kobayashi |  |  | 2021-03-31 15:00 | yutak-kobayashi | HS | M | 2C
3225 | 801023 | 0 | P-22ﾛｯｷｰｳｫｯｼｬｰ整備 | 2021-03-31 | FMP | t-hirako | 29 | ロッキーから異音がする | 整備お願いします。 | 1 | 33 | P-22 |  | 0 | 2021-04-01 00:47 | t-hirako | 2021-04-01 00:49 | t-hirako | 2021-03-31 15:00 | t-hirako | IO | M | M3P
3226 | 801024 | 0 | B-56-2ポンプ インバーターエラー | 2021-03-31 | S | yutak-kobayashi |  | 電気メンテ 山鹿君に詳細を確認して下さい。 |  | 2 | 104 | B-56-2-INV |  | 0 | 2021-04-01 00:51 | yutak-kobayashi |  |  | 2021-03-31 15:00 | yutak-kobayashi |  | E | 1B
3227 | 801025 | 0 | 医薬 T-203用蒸気減圧弁PCV203取外整備 | 2021-03-31 | IS | h-kiryu | 32 | 減圧調整不良 | 分解整備 | 1 | 58 |  |  | 0 | 2021-04-01 02:08 | h-kiryu | 2021-04-01 02:08 | h-kiryu | 2021-03-31 15:00 | h-kiryu | SF | M | I3
3228 | 801026 | 0 | A-12-16ｱﾀｯｸﾀﾝｸ排ｶﾞｽﾀﾞｸﾄFRP補修 | 2021-03-29 | S | ISKY-A | 40 | FRPダクト亀裂あり |  | 1 | 74 | A-12-18 |  | 0 | 2021-04-01 02:14 | hir-kato |  |  | 2021-03-29 15:00 | ISKY-A | KR | M | A
3229 | 801027 | 0 | DR663-8S/F減速機整備 | 2021-03-31 | S | ats-kobayashi | 47 | 減速機オーバーホール |  | 1 | 70 | サークルフィーダー |  | 0 | 2021-04-01 02:27 | ats-kobayashi |  |  | 2021-03-31 15:00 | ats-kobayashi | ZZ | M | 1D
3230 | 801028 | 0 | DA681-1R-ミルウイザー変速機整備 | 2021-03-31 | S | ats-kobayashi | 47 |  |  | 1 | 70 | DA-681 |  | 0 | 2021-04-01 02:29 | ats-kobayashi |  |  | 2021-03-31 15:00 | ats-kobayashi | ZZ | M | 1D
3231 | 801029 | 0 | A-457ミル入口ｼｭｰﾄ補修 | 2021-03-31 | S | ISKY-A | 43 | シュート穴あき |  | 1 | 74 | A-457 |  | 0 | 2021-04-01 02:50 | hir-kato | 2021-04-01 02:50 | hir-kato | 2021-03-31 15:00 | ISKY-A | RE | M | A
3232 | 801030 | 0 | 蒸気ドレン配管補修 | 2021-03-31 | S | ats-kobayashi | 43 |  |  | 1 | 80 | CR-112-1 |  | 0 | 2021-04-01 02:50 | ats-kobayashi |  |  | 2021-03-31 15:00 | ats-kobayashi | RE | M | 1C
3233 | 801031 | 0 | A-12-18ｱﾀｯｸﾀﾝｸ抽出水配管整備 | 2021-03-31 | S | ISKY-A | 43 | 抽出水配管穴あき |  | 1 | 74 | A-12-18 |  | 0 | 2021-04-01 02:51 | hir-kato |  |  | 2021-03-31 15:00 | ISKY-A | RE | M | A
3234 | 801032 | 0 | 水中ポンプ整備 | 2021-03-31 | S | ats-kobayashi | 32 |  |  | 1 | 70 |  |  | 0 | 2021-04-01 02:52 | ats-kobayashi |  |  | 2021-03-31 15:00 | ats-kobayashi | SF | M | 1D
3235 | 801033 | 0 | A工場計装用エアー配管整備 | 2021-03-31 | S | ISKY-A | 31 | エアー配管穴あき |  | 1 | 74 |  |  | 0 | 2021-04-01 02:52 | hir-kato |  |  | 2021-03-31 15:00 | ISKY-A | HS | M | A
3236 | 801034 | 0 | CR513RVFハイフロバルブ整備 | 2021-03-31 | S | ats-kobayashi | 47 |  |  | 1 | 80 | No2RVF |  | 0 | 2021-04-01 02:53 | ats-kobayashi |  |  | 2021-03-31 15:00 | ats-kobayashi | ZZ | M | 1C
3237 | 801035 | 0 | CR513RVF巻取りローラー駆動チェーン取り換え | 2021-03-31 | S | ats-kobayashi | 47 |  |  | 1 | 80 | CR-513-AG |  | 0 | 2021-04-01 02:56 | ats-kobayashi |  |  | 2021-03-31 15:00 | ats-kobayashi | ZZ | M | 1C
3238 | 801036 | 0 | DR146-4内部スクリーン整備 | 2021-03-31 | S | ats-kobayashi | 31 |  |  | 1 | 70 | DR-146-4 |  | 0 | 2021-04-01 02:58 | ats-kobayashi |  |  | 2021-03-31 15:00 | ats-kobayashi | HS | M | 1D
3239 | 801037 | 0 | LT-6210指示不良 | 2021-03-31 | CL | r-fujie | 48 | 液面指示42%で、実際には液面0％のような症状。45％以上の指示では、液面の変動に合わせて指示変化が見られる。 | 点検調整または取替 | 3 | 84 | T-43液面計 |  | 0 | 2021-04-01 04:02 | r-fujie |  |  | 2021-03-31 15:00 | r-fujie | SG | I | U2
3240 | 801038 | 0 | 炭カル工程土間補修 | 2021-03-31 | K | t-kodama |  | 土間に高低差があり、水がたまる |  | 4 | 26 |  |  | 0 | 2021-04-01 04:07 | t-kodama |  |  | 2021-03-31 15:00 | t-kodama |  | C | GY
3241 | 801039 | 0 | TY包装場包装機点検整備 | 2021-03-31 | INGG | s-hanaoka | 29 | 異音と振動が頻繁に発生 | 点検整備を行い原因の調査 | 1 | 43 |  |  | 0 | 2021-04-01 04:46 | s-hanaoka |  |  | 2021-03-31 15:00 | s-hanaoka | IO | M | PTY
3242 | 801040 | 0 | 3月度自転車修理 | 2021-03-25 | SOUMU | n-baba |  |  |  | 1 | 30 |  |  | 0 | 2021-04-01 05:13 | n-baba |  |  | 2021-03-25 15:00 | n-baba |  | M | K_JIMUSYO
3243 | 801041 | 0 | PHSV-9802 酸化塔pH調節弁配管補修 | 2021-03-31 | YES | y-hiramatsu | 26 | pH計水洗時にバルブ操作がしづらい | バルブの向きを変更する | 3 | 64 | PHSV-9802 |  | 0 | 2021-04-01 05:26 | y-hiramatsu |  |  | 2021-03-31 15:00 | y-hiramatsu | ZZ | I | 8B
3244 | 801042 | 0 | T-43蒸留塔足場設置 | 2021-03-31 | CL | r-fujie | 47 | 作業の為 | 足場設置 | 1 | 84 |  |  | 0 | 2021-04-01 05:28 | r-fujie |  |  | 2021-03-31 15:00 | r-fujie | ZZ | M | U2
3245 | 801043 | 0 | サンプル危険物倉庫補修工事(工程管理) | 2021-03-28 | OPQC | m-morimoto |  | 4月より使用開始を予定していたサンプル危険物倉庫で雨漏りを発見した。このままでは危険物サンプルを保管できないため修理を依頼します。 雨漏り箇所は、天井部とガラス窓(扉が閉められなくなっている)になります。 | 屋根の修復およびガラス窓の補修をお願いします。 ※危険物サンプルは現在ほとんど保管していません。 かなり古い危険物倉庫のため補修内容によっては、新規での届け出が必要になるかもしれません、安全Gに確認しますが状況によっては工事を見送る可能性もあります。 | 4 | 34 |  |  | 0 | 2021-04-01 05:33 | m-morimoto | 2021-04-01 05:33 | m-morimoto | 2021-03-28 15:00 | m-morimoto |  | C | OTHER
3246 | 801044 | 0 | P-8924-2 苛性ソーダ送液ポンプ整備 | 2021-03-31 | YES | y-hiramatsu | 47 | 設置してから開放整備を行っていない | 開放整備を行う | 1 | 108 | 苛性ソーダ送液ポンプ |  | 0 | 2021-04-01 05:37 | y-hiramatsu |  |  | 2021-03-31 15:00 | y-hiramatsu | ZZ | M | P-WATER
3247 | 801045 | 0 | BA-71-5 ポンプ揚液不良 | 2021-03-31 | S | yutak-kobayashi | 3 | BOX油洩れ |  | 1 | 104 | BA-71-5 |  | 0 | 2021-04-01 06:01 | yutak-kobayashi |  |  | 2021-03-31 15:00 | yutak-kobayashi | ST | M | 1B
3248 | 801046 | 0 | W-7添加配管補修 | 2021-03-31 | S | ats-kobayashi | 47 |  |  | 1 | 70 |  |  | 0 | 2021-04-01 06:06 | ats-kobayashi |  |  | 2021-03-31 15:00 | ats-kobayashi | ZZ | M | 1D
3249 | 801047 | 0 | R型PH計BOX補修 | 2021-03-31 | S | ats-kobayashi | 43 |  |  | 1 | 70 |  |  | 0 | 2021-04-01 06:09 | ats-kobayashi |  |  | 2021-03-31 15:00 | ats-kobayashi | RE | M | 1D
3250 | 801048 | 0 | DR666-2T/Fギア整備 | 2021-03-31 | S | ats-kobayashi | 47 |  |  | 1 | 70 | DR-666-2 |  | 0 | 2021-04-01 06:11 | ats-kobayashi |  |  | 2021-03-31 15:00 | ats-kobayashi | ZZ | M | 1D
3251 | 801049 | 0 | No.5排ガススクラバー海水配管整備 | 2021-03-31 | S | hir-kato | 43 | 海水配管穴あき |  | 1 | 74 | SCR5 |  | 0 | 2021-04-01 07:59 | hir-kato | 2021-04-01 07:59 | hir-kato | 2021-03-31 15:00 | hir-kato | RE | M | A
3252 | 801050 | 0 | P-443C 分解整備 | 2021-03-31 | CL | s-kita | 43 | シール漏れあり | 分解整備 | 1 | 99 | P-443C |  | 0 | 2021-04-01 08:19 | s-kita |  |  | 2021-03-31 15:00 | s-kita | RE | M | U3
3253 | 801051 | 0 | M818(P)ワーマンレジューサ取り換え | 2021-03-31 | S | ats-kobayashi | 39 |  |  | 1 | 66 |  |  | 0 | 2021-04-01 09:26 | ats-kobayashi |  |  | 2021-03-31 15:00 | ats-kobayashi | MM | M | M
3254 | 801052 | 0 | D625（T)M/H補修 | 2021-03-31 | S | ats-kobayashi | 47 |  |  | 1 | 70 |  |  | 0 | 2021-04-01 09:28 | ats-kobayashi |  |  | 2021-03-31 15:00 | ats-kobayashi | ZZ | M | 1D
3255 | 801053 | 0 | D-630-2RVFメタル取り換え | 2021-04-01 | S | ats-kobayashi | 41 |  |  | 1 | 70 | D-630-2 |  | 0 | 2021-04-01 22:24 | ats-kobayashi |  |  | 2021-04-01 15:00 | ats-kobayashi | HK | M | 1D
3256 | 801054 | 0 | H-24-3 スチームV-1-3弁二次側穴開き | 2021-04-01 | S | yutak-kobayashi | 31 | スチーム配管 穴開き |  | 1 | 83 | H-24-3 |  | 0 | 2021-04-01 22:47 | yutak-kobayashi |  |  | 2021-04-01 15:00 | yutak-kobayashi | HS | M | 2B
3257 | 801055 | 0 | H-24-6 直ヘッダー穴開き | 2021-04-01 | S | yutak-kobayashi | 31 | ヘッダー穴開き |  | 1 | 83 | H-24-6 |  | 0 | 2021-04-01 23:10 | yutak-kobayashi |  |  | 2021-04-01 15:00 | yutak-kobayashi | HS | M | 2B
3258 | 801056 | 0 | E-233-8ポンプ 分解点検 | 2021-04-01 | S | yutak-kobayashi | 32 | 揚液不良 |  | 1 | 14 | E-233-8 |  | 0 | 2021-04-01 23:15 | yutak-kobayashi |  |  | 2021-04-01 15:00 | yutak-kobayashi | SF | M | E
3259 | 801057 | 0 | W-69 ポンプ ベース整備 | 2021-04-01 | S | yutak-kobayashi | 41 | ポンプベース不良 |  | 1 | 83 | W-69 |  | 0 | 2021-04-01 23:19 | yutak-kobayashi |  |  | 2021-04-01 15:00 | yutak-kobayashi | HK | M | 2B
3260 | 801058 | 0 | S-509 | 2021-03-31 | FINALG | ISKY-U400 | 43 | スクリーン破れ |  | 1 | 107 | 2ndスクリーン |  | 0 | 2021-04-01 23:37 | r-kitani |  |  | 2021-03-31 15:00 | ISKY-U400 | RE | M | U4
3261 | 801059 | 0 | S-509 2nd振動篩スクリーン整備 | 2021-03-31 | FINALG | ISKY-U400 | 43 | スクリーン破れあり |  | 1 | 107 | S-509 |  | 0 | 2021-04-01 23:39 | r-kitani |  |  | 2021-03-31 15:00 | ISKY-U400 | RE | M | U4
3262 | 801060 | 0 | C-8802-1石炭ｻｲﾛ受入ｺﾝﾍﾞｱ馬の背軸受補修 | 2021-04-01 | YES | t-mitani | 29 | C-8802-1石炭ｻｲﾛ受入ｺﾝﾍﾞｱの馬の背軸受（北側 下から4番目）に異音があります。異音は軸受内部に石炭粉が混入していると推定します。 軸受の取替が必要。 | C-8802-1石炭ｻｲﾛ受入ｺﾝﾍﾞｱの馬の背軸受（北側 下から4番目）に異音があるので、軸受取替願います。軸受は弊部より支給。 取替日時は石炭の受入調整が伴う為、別途相談願います。 | 1 | 64 | C-8802-1 |  | 0 | 2021-04-02 00:44 | t-mitani | 2021-04-02 01:26 | t-mitani | 2021-04-01 15:00 | t-mitani | IO | M | 8B
3263 | 801061 | 0 | 医薬工場照明修理 | 2021-03-25 | IS | masa-inoue |  |  |  | 2 | 58 |  |  | 0 | 2021-04-02 00:53 | masa-inoue |  |  | 2021-03-25 15:00 | masa-inoue |  | E | I3
3264 | 801062 | 0 | 医薬工場照明修理 | 2021-03-25 | IS | masa-inoue |  |  |  | 2 | 58 |  |  | 0 | 2021-04-02 01:00 | masa-inoue |  |  | 2021-03-25 15:00 | masa-inoue |  | E | I3
3265 | 801063 | 0 | 医薬T-366VG配管修理 | 2021-03-25 | IS | masa-inoue |  |  |  | 1 | 58 |  |  | 0 | 2021-04-02 01:03 | masa-inoue |  |  | 2021-03-25 15:00 | masa-inoue |  | M | I3
3266 | 801064 | 0 | 医薬自動弁V304整備 | 2021-03-25 | IS | masa-inoue |  |  |  | 1 | 58 |  |  | 0 | 2021-04-02 01:05 | masa-inoue |  |  | 2021-03-25 15:00 | masa-inoue |  | M | I3
3267 | 801065 | 0 | 医薬熱交換器入口整備 | 2021-03-25 | IS | masa-inoue |  |  |  | 1 | 58 |  |  | 0 | 2021-04-02 01:07 | masa-inoue |  |  | 2021-03-25 15:00 | masa-inoue |  | M | I3
3268 | 801066 | 0 | 医薬機器分析室倉庫棚修理 | 2021-03-25 | IS | masa-inoue |  |  |  | 4 | 58 |  |  | 0 | 2021-04-02 01:09 | masa-inoue |  |  | 2021-03-25 15:00 | masa-inoue |  | C | I3
3269 | 801067 | 0 | BA-84-2濾液ポンプ BOX不良 | 2021-04-01 | S | yutak-kobayashi | 2 | BOX回転不能 |  | 1 | 104 | 2nd濾液ポンプ |  | 0 | 2021-04-02 02:10 | yutak-kobayashi |  |  | 2021-04-01 15:00 | yutak-kobayashi | KF | M | 1B
3270 | 801068 | 0 | W RVF洗浄ノズル作製 | 2021-04-01 | S | yutak-kobayashi | 31 | 洗浄ノズル 2本破損 |  | 1 | 83 |  |  | 0 | 2021-04-02 02:21 | yutak-kobayashi |  |  | 2021-04-01 15:00 | yutak-kobayashi | HS | M | 2B
3271 | 801069 | 0 | 薄硫酸製造用濃硫酸配管整備 | 2021-04-01 | CL | y-sakakura | 47 | 足場解体 |  | 1 | 54 |  |  | 0 | 2021-04-02 03:01 | y-sakakura | 2021-04-02 03:01 | y-sakakura | 2021-04-01 15:00 | y-sakakura | ZZ | M | SOU
3272 | 801070 | 0 | 給水タンク踊り場床面補修 | 2021-04-01 | CL | y-sakakura | 47 | 足場解体 |  | 1 | 28 |  |  | 0 | 2021-04-02 03:02 | y-sakakura | 2021-04-02 03:02 | y-sakakura | 2021-04-01 15:00 | y-sakakura | ZZ | M | SS
3273 | 801071 | 0 | 技研棟東側非常階段スロープ補修 | 2021-04-01 | R&DADMN | h-shimizu |  | 技研棟東側非常階段スロープに段差があり、通行時に段差に躓き転倒の恐れがあるため段差を無くす補修を実施する。 |  | 4 | 61 |  |  | 0 | 2021-04-02 04:37 | h-shimizu |  |  | 2021-04-01 15:00 | h-shimizu |  | C | TECHNO
3274 | 801072 | 0 | 技研棟305号室ﾄﾞｱｸﾛｰｻﾞｰ修理 | 2021-04-01 | R&DADMN | h-shimizu |  | 技研棟305室ﾄﾞｱｸﾛｰｻﾞｰ作動不良につき補修工事を実施する。 |  | 4 | 61 |  |  | 0 | 2021-04-02 05:09 | h-shimizu |  |  | 2021-04-01 15:00 | h-shimizu |  | C | TECHNO
3275 | 801073 | 0 | E-236汽水ドラム50Aバルブ取替 | 2021-01-17 | CL | r-fujie | 32 | ガラス液面計直近50Aバルブ固着（南側下） | 取替 | 1 | 84 | E-236 |  | 0 | 2021-04-02 05:20 | r-fujie |  |  | 2021-01-17 15:00 | r-fujie | SF | M | U2
3276 | 801074 | 0 | 塩化炉建屋3階エアー配管修理 | 2021-04-01 | CL | r-fujie | 43 | 3号塩化炉付近、4階床下のエアー配管に穴あき発生 | バンドあて、配管取替 | 1 | 84 |  |  | 0 | 2021-04-02 05:37 | so-kobayashi |  |  | 2021-04-01 15:00 | r-fujie | RE | M | U2
3277 | 801075 | 0 | P-142チクルスプレーポンプシール配管修理 | 2021-04-01 | CL | r-fujie | 43 | シール配管穴あき | 配管取替 | 1 | 84 | P-142 |  | 0 | 2021-04-02 05:40 | so-kobayashi |  |  | 2021-04-01 15:00 | r-fujie | RE | M | U2
3278 | 801076 | 0 | 屋内消火栓修理 | 2021-04-01 | CL | h-narukawa | 31 | No.25屋内消火栓格納箱の扉ハンドル破損 消火栓ポンプバルブ作動不良 | No.25屋内消火栓格納箱の扉ハンドル修理 消火栓ポンプバルブ取替 | 1 | 99 |  |  | 0 | 2021-04-02 05:45 | so-kobayashi |  |  | 2021-04-01 15:00 | h-narukawa | HS | M | U3
3279 | 801077 | 0 | C-112原料エレベーター東側点検口補修 | 2021-04-01 | CL | r-fujie | 31 | ボロボロ | 点検口更新 | 1 | 84 | 原料エレベーター |  | 0 | 2021-04-02 05:49 | so-kobayashi |  |  | 2021-04-01 15:00 | r-fujie | HS | M | U2
3280 | 801078 | 0 | T-118-4ベッドサンプラーシュート補修 | 2021-03-31 | CL | r-fujie | 31 | ベッドサンプラーシュートが腐食により脱落する可能性あり | 腐食箇所の取替 | 1 | 84 | T-118-4 |  | 0 | 2021-04-02 05:51 | h-narukawa | 2021-04-02 05:54 | h-narukawa | 2021-03-31 15:00 | r-fujie | HS | M | U2
3281 | 801079 | 0 | P-251-3ベロー取替 | 2021-04-01 | CL | r-fujie |  | 周期取替 | 周期取替 | 1 | 84 | P-251-3 |  | 0 | 2021-04-02 05:53 | so-kobayashi |  |  | 2021-04-01 15:00 | r-fujie |  | M | U2
3282 | 801080 | 0 | 塩化炉スプレーノズル整備 | 2021-04-01 | CL | r-fujie | 39 | 摩耗 | スプレーノズル製作 | 1 | 84 |  |  | 0 | 2021-04-02 05:57 | so-kobayashi |  |  | 2021-04-01 15:00 | r-fujie | MM | M | U2
3283 | 801081 | 0 | KTスチーム漏れ補修 | 2021-04-01 | CL | r-fujie | 47 | スチーム配管穴あき | 配管の取替 | 1 | 84 |  |  | 0 | 2021-04-02 05:58 | h-narukawa | 2021-04-02 05:58 | h-narukawa | 2021-04-01 15:00 | r-fujie | ZZ | M | U2
3284 | 801082 | 0 | T-174配管撤去 | 2021-04-01 | CL | r-fujie | 47 | 未使用配管のため | 未使用配管撤去 | 1 | 84 | ベントタワー |  | 0 | 2021-04-02 06:00 | so-kobayashi |  |  | 2021-04-01 15:00 | r-fujie | ZZ | M | U2
3285 | 801083 | 0 | 技研棟浴室給湯器点検 | 2021-04-01 | R&DADMN | h-shimizu |  | 技研棟男子浴室の給湯器を点検を実施する。 |  | 4 | 61 |  |  | 0 | 2021-04-02 06:10 | h-shimizu |  |  | 2021-04-01 15:00 | h-shimizu |  | C | TECHNO
3286 | 801084 | 0 | 技研棟男子浴室給湯器点検 | 2021-04-01 | R&DADMN | h-shimizu |  | 技研棟男子浴室給湯器点検 |  | 4 | 61 |  |  | 0 | 2021-04-02 06:16 | h-shimizu |  |  | 2021-04-01 15:00 | h-shimizu |  | C | TECHNO
3287 | 801085 | 0 | W工程 RVF用ハイフロバルブ整備 | 2021-03-31 | S | yutak-kobayashi | 47 | RVFハイフロバルブ整備 |  | 1 | 83 | W-62 |  | 0 | 2021-04-02 06:42 | yutak-kobayashi |  |  | 2021-03-31 15:00 | yutak-kobayashi | ZZ | M | 2B
3288 | 801086 | 0 | T-3090配管補修 | 2021-04-01 | FMP | t-hirako | 40 | 配管に亀裂があります | 配管補修 | 1 | 33 | T-3090 |  | 0 | 2021-04-02 07:23 | t-hirako | 2021-04-02 07:25 | t-hirako | 2021-04-01 15:00 | t-hirako | KR | M | M3P
3289 | 801087 | 0 | ﾌﾞﾚﾝﾄﾞ工場1Fｺﾝｾﾝﾄ補修 | 2021-04-01 | FMP | t-hirako | 13 | ｺﾝｾﾝﾄが使えないので修理お願い致します。 | ｺﾝｾﾝﾄ補修 | 2 | 33 |  |  | 0 | 2021-04-02 07:27 | t-hirako | 2021-04-02 07:28 | t-hirako | 2021-04-01 15:00 | t-hirako | ZZ | E | M3P
3290 | 801088 | 0 | 品質管理棟 無機第二分析室照明(LED)修理 | 2021-04-01 | IPQC | n-matsuda | 11 | 品質管理棟 無機第二分析室のLED照明が点灯しない。 |  | 2 | 34 |  |  | 0 | 2021-04-02 08:09 | n-matsuda |  |  | 2021-04-01 15:00 | n-matsuda | TF | E | OTHER
3291 | 801089 | 0 | CL倉庫消防用設備点検に伴う修理 | 2021-04-01 | INGG | s-hanaoka |  | 消防用設備点検に伴う修理 | 指摘事項改善 | 2 | 55 |  |  | 0 | 2021-04-02 08:09 | s-hanaoka |  |  | 2021-04-01 15:00 | s-hanaoka |  | E | PCL
3292 | 801090 | 0 | 中和石膏堆積場消防用設備点検に伴う修理 | 2021-04-01 | INGG | s-hanaoka |  | 消防用設備点検に伴う修理 | 指摘事項改善 | 2 | 34 |  |  | 0 | 2021-04-02 08:18 | s-hanaoka |  |  | 2021-04-01 15:00 | s-hanaoka |  | E | OTHER
3293 | 801091 | 0 | XV-2445-1-2 シリンダー交換 | 2021-04-01 | CL | s-kita | 50 | フラップ弁シリンダーより漏れが発生している。 | シリンダー取替 | 3 | 99 | A系サンドS,排出弁下遮断弁 |  | 0 | 2021-04-02 10:07 | s-kita |  |  | 2021-04-01 15:00 | s-kita | DF | I | U3
3294 | 801092 | 0 | 2D工場サンドミル用ホイスト年次点検整備 | 2021-04-01 | FINALG | k-miyazaki | 47 | 年次点検 |  | 1 | 8 | F-220 |  | 0 | 2021-04-02 10:15 | k-miyazaki | 2021-04-02 10:15 | k-miyazaki | 2021-04-01 15:00 | k-miyazaki | ZZ | M | 2D
3295 | 801093 | 0 | F-606スパーギヤ交換 | 2021-04-01 | K | t-kodama | 39 | スパーギヤが摩耗している |  | 1 | 26 | No.6遠心分離機 |  | 0 | 2021-04-02 10:55 | t-kodama |  |  | 2021-04-01 15:00 | t-kodama | MM | M | GY
3296 | 801094 | 0 | F-608バスケット交換 | 2021-04-01 | K | t-kodama | 45 | F-608のバスケットが目詰まりしている |  | 1 | 26 | F-608 |  | 0 | 2021-04-02 10:58 | t-kodama |  |  | 2021-04-01 15:00 | t-kodama | TM | M | GY
3297 | 801095 | 0 | 濾過ピット床面補修 | 2021-04-01 | K | t-kodama | 47 | 濾過ピット床面の強度が落ちてきている |  | 1 | 26 | TP-725 |  | 0 | 2021-04-02 11:00 | t-kodama |  |  | 2021-04-01 15:00 | t-kodama | ZZ | M | GY
3298 | 801096 | 0 | 濾過建屋梁補修 | 2021-04-01 | K | t-kodama |  |  |  | 4 | 26 |  |  | 0 | 2021-04-02 11:04 | t-kodama |  |  | 2021-04-01 15:00 | t-kodama |  | C | GY
3299 | 801097 | 0 | P-279 D側配管補修 | 2021-04-01 | K | t-kodama | 45 | 配管が閉塞している。 |  | 1 | 26 | P-279 |  | 0 | 2021-04-02 11:17 | t-kodama |  |  | 2021-04-01 15:00 | t-kodama | TM | M | GY
3300 | 801098 | 0 | ｵｷｼﾀﾞｲｻﾞｰ整備品用台座の整備 | 2021-04-01 | CL | s-kita | 47 | ｵｷｼﾀﾞｲｻﾞｰ整備品を設置、整理、移動などを行う台座の予備品がなくなったため製作を依頼します。 | 台座の製作 | 1 | 99 |  |  | 0 | 2021-04-02 11:19 | s-kita |  |  | 2021-04-01 15:00 | s-kita | ZZ | M | U3
3301 | 801099 | 0 | A-24-13（K125）ﾊｲｾｯｸﾎﾟﾝﾌﾟ整備 | 2021-04-03 | S | ISKY-A | 3 | BOX不良 |  | 1 | 74 | A-24-13 |  | 0 | 2021-04-04 22:32 | hir-kato | 2021-04-04 22:33 | hir-kato | 2021-04-03 15:00 | ISKY-A | ST | M | A
3302 | 801100 | 0 | CR-105-2 ポンプD側配管 穴開き | 2021-03-31 | S | yutak-kobayashi |  | ポンプD側配管穴開き |  | 1 | 104 | BA-84-2 |  | 0 | 2021-04-04 22:37 | yutak-kobayashi |  |  | 2021-03-31 15:00 | yutak-kobayashi |  | M | 1B
3303 | 801101 | 0 | K-14-1振動コンベア 整備 | 2021-03-31 | S | yutak-kobayashi | 3 | コンベア ブッシュゴム不良 |  | 1 | 105 | K-14 |  | 0 | 2021-04-04 23:14 | yutak-kobayashi |  |  | 2021-03-31 15:00 | yutak-kobayashi | ST | M | 2C
3304 | 801102 | 0 | K-14-1振動コンベア プーリー取替 | 2021-03-31 | S | yutak-kobayashi | 3 | プーリー摩耗 |  | 1 | 105 | K-14 |  | 0 | 2021-04-04 23:20 | yutak-kobayashi |  |  | 2021-03-31 15:00 | yutak-kobayashi | ST | M | 2C
3305 | 801103 | 0 | S-HS-2 過熱器安全弁整備 | 2021-04-04 | YES | t-mitani | 47 | S-HS-2 過熱器安全弁より内漏れがあり、都度ギャクの脱着にて対応しております。（内漏れ→ギャグ取付→数時間後ギャグ取外し→漏れなし） | 定修で整備は必要となりますが、それまでの対応として安全弁吹き出し作動値を少し上げる調整をお願いします。 設定範囲：13.6～13.88MPa 現状設定：13.667MPa 調整目標は約13.8MPa | 1 | 64 | S-HS-2 |  | 0 | 2021-04-04 23:28 | t-mitani | 2021-04-04 23:37 | t-mitani | 2021-04-04 15:00 | t-mitani | ZZ | M | 8B
3306 | 801104 | 0 | ポケット線量計校正（1台） | 2021-04-04 | KA | h-konishi | 55 | ポケット線量計定期校正 PDM-112B-SHC/GR012991 |  | 3 | 34 |  |  | 0 | 2021-04-05 00:24 | h-konishi | 2021-04-05 00:29 | h-konishi | 2021-04-04 15:00 | h-konishi | TN | I | OTHER
3307 | 801105 | 0 | E-616-4 熱交プレート整備 | 2021-04-04 | FINALG | ISKY-U400 | 45 | 流量低下 |  | 1 | 107 | E-616-4 |  | 0 | 2021-04-05 00:55 | mi-higuchi |  |  | 2021-04-04 15:00 | ISKY-U400 | TM | M | U4
3308 | 801106 | 0 | E-616-7 熱交プレート整備 | 2021-04-04 | FINALG | ISKY-U400 | 45 | 流量低下 |  | 1 | 107 | E-616-7 |  | 0 | 2021-04-05 00:57 | mi-higuchi |  |  | 2021-04-04 15:00 | ISKY-U400 | TM | M | U4
3309 | 801107 | 0 | MT工場C-309-3ベアリング交換 | 2021-04-04 | K | k-kusunoki |  | ベアリング損傷 |  | 1 | 6 | C-309-3 |  | 0 | 2021-04-05 02:05 | k-kusunoki |  |  | 2021-04-04 15:00 | k-kusunoki |  | M | MT
3310 | 801108 | 0 | 第二桟橋苛性受入配管ボルトナット入れ替え | 2021-04-04 | KDIV | k-kusunoki | 47 | ボルトナット腐食 |  | 1 | 89 | LA-2 |  | 0 | 2021-04-05 02:14 | k-kusunoki |  |  | 2021-04-04 15:00 | k-kusunoki | ZZ | M | EKI
3311 | 801109 | 0 | ポケット線量計点検整備（5台） | 2021-04-04 | TIO_PCG | m-takeno | 26 | 年次点検 |  | 3 | 34 |  |  | 0 | 2021-04-05 02:16 | m-takeno |  |  | 2021-04-04 15:00 | m-takeno | ZZ | I | OTHER
3312 | 801110 | 0 | 清水ポンプ室エアコン点検整備 | 2021-04-03 | CL | y-sakakura |  | S-AC-2、S-AC-3業務用エアコン点検整備 |  | 4 | 28 |  |  | 0 | 2021-04-05 02:43 | y-sakakura | 2021-04-05 02:48 | y-sakakura | 2021-04-03 15:00 | y-sakakura |  | C | SS
3313 | 801111 | 0 | B-101ブロワー出口ダクト散水設備整備 | 2021-04-03 | CL | y-sakakura | 37 | 散水設備の破損につき、整備を行なう。 |  | 1 | 28 |  |  | 0 | 2021-04-05 03:31 | y-sakakura | 2021-04-05 03:31 | y-sakakura | 2021-04-03 15:00 | y-sakakura | DR | M | SS
3314 | 801112 | 0 | T-287スクラバー排ガスダクト整備 | 2021-04-04 | CL | h-narukawa | 45 | T-284～T-287排ガスダクト閉塞 | JET水洗 | 1 | 84 | T-287 |  | 0 | 2021-04-05 04:07 | h-narukawa | 2021-04-05 04:07 | h-narukawa | 2021-04-04 15:00 | h-narukawa | TM | M | U2
3315 | 801113 | 0 | T-661 70％硫酸ｽﾄﾚｰｼﾞﾀﾝｸﾎﾟﾝﾌﾟS側ﾁｬﾝﾊﾞｰ亀裂整備 | 2021-04-02 | FINALG | ISKY-U400 | 43 | チャンバー亀裂あり(塩ビ) |  | 1 | 107 | P-661 |  | 0 | 2021-04-05 04:13 | r-kitani |  |  | 2021-04-02 15:00 | ISKY-U400 | RE | M | U4
3316 | 801114 | 0 | T-537-1 1stRVFフィードタンク行純水配管整備 | 2021-04-02 | FINALG | ISKY-U400 | 47 | 配管変形大のため、配管取替 |  | 1 | 107 | 1st RVF フィードタンク |  | 0 | 2021-04-05 04:19 | r-kitani | 2021-04-05 04:19 | r-kitani | 2021-04-02 15:00 | ISKY-U400 | ZZ | M | U4
3317 | 801115 | 0 | G-506-3 Cage型S.ミル送入タンク撹拌機架台整備 | 2021-04-02 | FINALG | ISKY-U400 | 47 | 撹拌機振動あり | 撹拌機接続架台摩耗のため、取替若しくは補修 アングルの振動対策 | 1 | 107 | G-506-3 |  | 0 | 2021-04-05 04:25 | r-kitani | 2021-04-05 04:25 | r-kitani | 2021-04-02 15:00 | ISKY-U400 | ZZ | M | U4
3318 | 801116 | 0 | 保全整備工場スチーム配管修理 | 2021-04-04 | MNG | m-kasukabe |  | 菱友さんの控室で2か所スチーム漏れ（ユニオン） |  | 1 | 30 |  |  | 0 | 2021-04-05 04:29 | m-kasukabe |  |  | 2021-04-04 15:00 | m-kasukabe |  | M | K_JIMUSYO
3319 | 801117 | 0 | ホイストクレーン荷重テスト用吊治具補修 | 2021-04-04 | MNG | m-kasukabe |  | 小インゴット吊り上げ用の治具補修 |  | 1 | 30 |  |  | 0 | 2021-04-05 04:30 | m-kasukabe |  |  | 2021-04-04 15:00 | m-kasukabe |  | M | K_JIMUSYO
3320 | 801118 | 0 | U-400 T-980西側電源整備 | 2021-04-04 | FINALG | ISKY-U400 | 31 | 電源と梁の溶接剥がれ |  | 1 | 107 |  |  | 0 | 2021-04-05 04:39 | r-kitani | 2021-04-05 04:39 | r-kitani | 2021-04-04 15:00 | ISKY-U400 | HS | M | U4
3321 | 801119 | 0 | W-20(T)上ストリップ台 | 2021-03-20 | S | yutak-kobayashi | 31 | フロアー穴開き |  | 1 | 83 | W-20 |  | 0 | 2021-04-05 05:15 | yutak-kobayashi |  |  | 2021-03-20 15:00 | yutak-kobayashi | HS | M | 2B
3322 | 801120 | 0 | E工場 高圧水洗上蓋 整備 | 2021-03-22 | S | yutak-kobayashi | 47 | 上蓋の整備 |  | 1 | 14 |  |  | 0 | 2021-04-05 05:19 | yutak-kobayashi |  |  | 2021-03-22 15:00 | yutak-kobayashi | ZZ | M | E
3323 | 801121 | 0 | 2D工場副原料タンク横集塵機ホース整備 | 2021-04-03 | FINALG | k-miyazaki | 47 | W-5バッグの側に有り、サポート突起物でバックに穴をあけた為レイアウト変更 |  | 1 | 8 |  |  | 0 | 2021-04-05 05:30 | k-miyazaki | 2021-04-05 05:30 | k-miyazaki | 2021-04-03 15:00 | k-miyazaki | ZZ | M | 2D
3324 | 801122 | 0 | 2D工場副原料タンク横集塵機ホース整備 | 2021-04-04 | FINALG | k-miyazaki | 47 | ホース位置変更必要 |  | 1 | 8 |  |  | 0 | 2021-04-05 05:33 | k-miyazaki | 2021-04-05 05:33 | k-miyazaki | 2021-04-04 15:00 | k-miyazaki | ZZ | M | 2D
3325 | 801123 | 0 | 2D工場W-5バッグ置き場パレットストッパー整備 | 2021-04-04 | FINALG | k-miyazaki | 47 | ストッパー外れていて、落下の危険がある為 |  | 1 | 8 |  |  | 0 | 2021-04-05 05:38 | k-miyazaki | 2021-04-05 05:38 | k-miyazaki | 2021-04-04 15:00 | k-miyazaki | ZZ | M | 2D
3326 | 801124 | 0 | Y-203-1 No1ｽｸﾗﾊﾞｰ補給ポンプ整備 | 2021-04-04 | FINALG | k-miyazaki | 32 | ポンプ載せ替え |  | 1 | 46 | Y-203-1 |  | 0 | 2021-04-05 05:42 | k-miyazaki | 2021-04-05 05:42 | k-miyazaki | 2021-04-04 15:00 | k-miyazaki | SF | M | TY
3327 | 801125 | 0 | Y-204-2 No2補給ポンプ整備 | 2021-04-04 | FINALG | k-miyazaki | 32 | ポンプ不良 |  | 1 | 46 | Y-203-2 |  | 0 | 2021-04-05 05:45 | k-miyazaki | 2021-04-05 05:45 | k-miyazaki | 2021-04-04 15:00 | k-miyazaki | SF | M | TY
3328 | 801126 | 0 | 不要物解体整備 | 2021-04-04 | CL | h-narukawa | 47 | 不要物の撤去 | 不要物の解体、運搬 | 1 | 84 |  |  | 0 | 2021-04-05 06:04 | h-narukawa | 2021-04-05 06:04 | h-narukawa | 2021-04-04 15:00 | h-narukawa | ZZ | M | U2
3329 | 801127 | 0 | A-20ｾｯﾄﾘﾝｸﾞﾀﾝｸ暴風扉整備 | 2021-04-04 | S | ISKY-A |  | 暴風扉鉄板剥がれ |  | 4 | 74 |  |  | 0 | 2021-04-05 06:34 | hir-kato | 2021-04-05 06:34 | hir-kato | 2021-04-04 15:00 | ISKY-A |  | C | A
3330 | 801128 | 0 | A-36-7ろ液ポンプD側配管整備 | 2021-04-04 | S | ISKY-A | 43 | D側配管液滲みあり |  | 1 | 74 | A-36-7 |  | 0 | 2021-04-05 06:37 | hir-kato | 2021-04-05 06:37 | hir-kato | 2021-04-04 15:00 | ISKY-A | RE | M | A
3331 | 801129 | 0 | F-121プレシピテーター回収ポンプBOX整備 | 2021-04-02 | FINALG | k-miyazaki | 47 | BOX焼け |  | 1 | 8 | F-121 |  | 0 | 2021-04-05 07:06 | k-miyazaki | 2021-04-05 07:46 | k-miyazaki | 2021-04-02 15:00 | k-miyazaki | ZZ | M | 2D
3332 | 801130 | 0 | W-70RVF AGﾍﾞｱﾘﾝｸﾞ取替整備 | 2021-04-04 | S | yutak-kobayashi | 2 | ベアリング取替整備 |  | 1 | 83 | W-70 |  | 0 | 2021-04-05 08:26 | yutak-kobayashi |  |  | 2021-04-04 15:00 | yutak-kobayashi | KF | M | 2B
3333 | 801131 | 0 | 221号室排水管詰まり修理 | 2021-03-23 | PrdDvlG | s-iseya |  | 試験室排水管が詰まり水が流れなくなったため、修理を依頼する。 |  | 4 | 61 |  |  | 0 | 2021-04-05 09:20 | s-iseya |  |  | 2021-03-23 15:00 | s-iseya |  | C | TECHNO
3334 | 801132 | 0 | F-1100B グランド整備 | 2021-04-04 | K | t-kodama | 43 | グランドよりスラリーの漏れがある |  | 1 | 6 | F-1100-B |  | 0 | 2021-04-05 09:57 | t-kodama |  |  | 2021-04-04 15:00 | t-kodama | RE | M | MT
3335 | 801133 | 0 | F-1100B ろ液配管補修 | 2021-04-04 | K | t-kodama | 43 | ろ液配管の溶接部にピンホールがあいている |  | 1 | 6 | F-1100-B |  | 0 | 2021-04-05 10:00 | t-kodama |  |  | 2021-04-04 15:00 | t-kodama | RE | M | MT
3336 | 801134 | 0 | BR-76-2還元(T)硫酸添加自動弁取付 | 2021-04-04 | S | yutak-kobayashi | 26 | 整備にて取り外したため取付願う |  | 3 | 104 | 硫酸受入弁 |  | 0 | 2021-04-05 22:38 | yutak-kobayashi |  |  | 2021-04-04 15:00 | yutak-kobayashi | ZZ | I | 1B
3337 | 801135 | 0 | #1Pミルフィーダー整備 | 2021-04-04 | S | yutak-kobayashi | 3 | ＃１P ミルフィーダーこぼれ大 |  | 1 | 105 | P-ミル |  | 0 | 2021-04-05 22:48 | yutak-kobayashi |  |  | 2021-04-04 15:00 | yutak-kobayashi | ST | M | 2C
3338 | 801136 | 0 | B系Jベンド開放点検 | 2021-04-05 | CL | s-kita | 30 | スケーリングにより差圧上昇となっている。 | 脱着清掃 | 1 | 99 | E-323-2 |  | 0 | 2021-04-05 22:55 | s-kita |  |  | 2021-04-05 15:00 | s-kita | IA | M | U3
3339 | 801137 | 0 | S-352-2 下部亀裂補修 | 2021-04-05 | CL | s-kita | 40 | 亀裂発生 | 溶接補修 | 1 | 99 | S-352-2 |  | 0 | 2021-04-05 22:58 | s-kita |  |  | 2021-04-05 15:00 | s-kita | KR | M | U3
3340 | 801138 | 0 | 薄硫酸移酸ライン塩ビ配管整備 | 2021-03-31 | CL | y-sakakura | 47 | 塩ビ配管接続部で滲みのような跡があり、部分取替をしたい。 |  | 1 | 54 |  |  | 0 | 2021-04-05 23:09 | y-sakakura | 2021-04-05 23:09 | y-sakakura | 2021-03-31 15:00 | y-sakakura | ZZ | M | SOU
3341 | 801139 | 0 | M-2541分解点検 | 2021-04-05 | FMP | y-hamaguchi | 47 | PT-301のM-2541マイクロ粉砕終了した為、分解点検実施 | 分解点検 | 1 | 33 | M-2541 |  | 0 | 2021-04-05 23:11 | y-hamaguchi | 2021-04-05 23:13 | y-hamaguchi | 2021-04-05 15:00 | y-hamaguchi | ZZ | M | M3P
3342 | 801140 | 0 | T-101乾燥塔入口ダクト点検整備 | 2021-03-31 | CL | y-sakakura | 43 | ダクトにピンホールがある為、スケジュールダウン時に当て板補修をしたい。 |  | 1 | 28 |  |  | 0 | 2021-04-05 23:11 | y-sakakura | 2021-04-05 23:12 | y-sakakura | 2021-03-31 15:00 | y-sakakura | RE | M | SS
3343 | 801141 | 0 | 排ガス吸引ライン点検整備 | 2021-03-31 | CL | y-sakakura | 40 | 排ガス吸引用の塩ビ配管部分で亀裂がある為、部分取替を行ないたい。 |  | 1 | 28 |  |  | 0 | 2021-04-05 23:13 | y-sakakura | 2021-04-05 23:13 | y-sakakura | 2021-03-31 15:00 | y-sakakura | KR | M | SS
3344 | 801142 | 0 | A点未処理水配管点検整備 | 2021-03-31 | CL | y-sakakura | 43 | 処理水配管でピンホールが発生した為、当該箇所の部分取替を行ないたい。 |  | 1 | 28 |  |  | 0 | 2021-04-05 23:16 | y-sakakura | 2021-04-05 23:16 | y-sakakura | 2021-03-31 15:00 | y-sakakura | RE | M | SS
3345 | 801143 | 0 | P-982-2 W-13溶解タンクポンプ整備 | 2021-04-04 | FINALG | ISKY-U400 | 32 | 揚液不良による原課点検にてポンプシャフト部に糸くずのような物の巻き付きあり |  | 1 | 107 | P-982-2 |  | 0 | 2021-04-05 23:39 | r-kitani |  |  | 2021-04-04 15:00 | ISKY-U400 | SF | M | U4
3346 | 801144 | 0 | O-529 ホイストワイヤー整備 | 2021-04-04 | FINALG | ISKY-U400 | 41 | ホイストワイヤー変形 |  | 1 | 107 | O-529 |  | 0 | 2021-04-05 23:55 | mi-higuchi |  |  | 2021-04-04 15:00 | ISKY-U400 | HK | M | U4
3347 | 801145 | 0 | C系酸化器取替工事 | 2021-04-05 | CL | s-kita | 30 | スケーリングにより圧力変動が大きくなっている。未反応発生のリスクがある状態。 | 酸化器の取替 | 1 | 99 |  |  | 0 | 2021-04-06 00:49 | s-kita |  |  | 2021-04-05 15:00 | s-kita | IA | M | U3
3348 | 801146 | 0 | V-232 逆洗ピット放流ゲートC | 2021-04-04 | A | isky-shuei | 13 | アクチュエータ―についている現場操作⇔タッチパネル切替用セレクトスイッチ破損のため、雨水が混入する恐れがあります。 アクチュエータの分解が必要です。小口工事にて対応お願いいたします（電気計装Gメンテ係より）。 |  | 2 | 39 |  |  | 0 | 2021-04-06 00:54 | t-taniguch | 2021-04-06 00:54 | t-taniguch | 2021-04-04 15:00 | isky-shuei | ZZ | E | ROKA
3349 | 801147 | 0 | LICV-8302-1 砂濾過1槽CV分解整備 | 2021-04-04 | A | isky-shuei | 50 | 全閉時・液面調整時に開度20％程度で固まっています。手動操作でも全く作動しません。一度取り外して点検する必要があります（IEP佐藤氏）。 |  | 3 | 39 | №1濾過池レベル調節弁 |  | 0 | 2021-04-06 01:18 | t-taniguch | 2021-04-06 01:18 | t-taniguch | 2021-04-04 15:00 | isky-shuei | DF | I | ROKA
3350 | 801148 | 0 | 合四工場スピーカー整備工事 | 2021-04-05 | BS | t-kurimoto | 5 | 場内のスピーカーより不快なノイズ音が発生している。 | 場内放送が入ったときにのみ電源が入る機器を取付けて欲しいです。 | 2 | 94 |  |  | 0 | 2021-04-06 01:33 | t-kurimoto |  |  | 2021-04-05 15:00 | t-kurimoto | SI | E | G4
3351 | 801149 | 0 | 冷却塔薬注設備用架台の補修 | 2021-04-05 | CL | s-kita | 47 | 薬注コンテナ設置用の架台強度が足りない状態です。補強が必要 | リブの追加 | 1 | 99 |  |  | 0 | 2021-04-06 01:55 | s-kita |  |  | 2021-04-05 15:00 | s-kita | ZZ | M | U3
3352 | 801150 | 0 | E-300-1BF整備 | 2021-04-05 | S | yutak-kobayashi | 31 | ローラー ベアリング架台傾き |  | 1 | 14 | E-300-2 |  | 0 | 2021-04-06 02:35 | yutak-kobayashi |  |  | 2021-04-05 15:00 | yutak-kobayashi | HS | M | E
3353 | 801151 | 0 | MI-1108踊り場整備 | 2021-03-27 | BS | sei-yamamoto | 47 | 踊り場の蓋を外して作業する際、蓋の移動時に蓋が滑る。 | 蓋に取っ手をつける | 1 | 93 | MI-1108 |  | 0 | 2021-04-06 02:46 | sei-yamamoto | 2021-04-06 02:46 | sei-yamamoto | 2021-03-27 15:00 | sei-yamamoto | ZZ | M | ZO
3354 | 801152 | 0 | 造粒工場東側通路補修 | 2021-04-03 | BS | sei-yamamoto |  | 通路に割れが生じ、穴が開いている | 穴を埋める | 4 | 93 |  |  | 0 | 2021-04-06 04:04 | sei-yamamoto | 2021-04-06 04:04 | sei-yamamoto | 2021-04-03 15:00 | sei-yamamoto |  | C | ZO
3355 | 801153 | 0 | F-38-1表面処理ポンプ整備 | 2021-04-05 | FINALG | t-hiramatsu | 32 | 揚液不良 | インペラー（ハイパロン）取り換え。4/3ハイセックワーマン | 1 | 8 | F-38-1 |  | 0 | 2021-04-06 04:06 | t-hiramatsu | 2021-04-06 04:09 | t-hiramatsu | 2021-04-05 15:00 | t-hiramatsu | SF | M | 2D
3356 | 801154 | 0 | R-360C C系酸化器脱着整備 | 2021-04-05 | CL | hi-morooka | 45 | 生産中の酸化器差圧上昇の為、酸化器取替 （ｽﾄﾚｰﾄ⇒拡大型） |  | 1 | 99 | R-360C |  | 0 | 2021-04-06 04:09 | hi-morooka |  |  | 2021-04-05 15:00 | hi-morooka | TM | M | U3
3357 | 801155 | 0 | 分銅校正 | 2021-04-05 | K | k-kusunoki | 26 | 校正お願いします。 |  | 3 | 6 |  |  | 0 | 2021-04-06 05:21 | k-kusunoki |  |  | 2021-04-05 15:00 | k-kusunoki | ZZ | I | MT
3358 | 801156 | 0 | 40Aプラグ弁（ｱﾛｲ20）整備 | 2021-04-05 | CL | hi-morooka | 26 | 40Aプラグ弁（再使用時）の整備 |  | 3 | 99 |  |  | 0 | 2021-04-06 05:47 | hi-morooka |  |  | 2021-04-05 15:00 | hi-morooka | ZZ | I | U3
3359 | 801157 | 0 | FCV-2538-1 ｽﾗﾘｰ流量調節弁整備 | 2021-04-05 | CL | hi-morooka | 58 | FCV-2538-1：機器番号一覧なし FCV-2538-1：A系E-413⇒ T-401-1ｽﾗﾘｰ流量調節弁 | 2020年度 定修整備品 | 3 | 99 | E-413→T-401-2 スラリー流量 |  | 0 | 2021-04-06 05:59 | hi-morooka |  |  | 2021-04-05 15:00 | hi-morooka | MU | I | U3
3360 | 801158 | 0 | LCV-2552-1 ｽﾗﾘｰ調節弁整備 | 2021-04-05 | CL | hi-morooka | 58 | 2020年度 定修未整備品 |  | 3 | 99 | T407レベル調節弁 |  | 0 | 2021-04-06 06:05 | hi-morooka |  |  | 2021-04-05 15:00 | hi-morooka | MU | I | U3
3361 | 801159 | 0 | LCV-2552-2 ｽﾗﾘｰ調節弁整備 | 2021-04-05 | CL | hi-morooka | 58 | 2020年度 定修未整備品 |  | 3 | 99 | T407レベル調節弁 |  | 0 | 2021-04-06 06:08 | hi-morooka |  |  | 2021-04-05 15:00 | hi-morooka | MU | I | U3
3362 | 801160 | 0 | LRC-4111 ｽﾗﾘｰ調節弁整備 | 2021-04-05 | CL | hi-morooka | 55 | 2020年度 定修未整備品 |  | 3 | 99 | リパルプタンク(安全点検)レベル調節弁 |  | 0 | 2021-04-06 06:12 | hi-morooka |  |  | 2021-04-05 15:00 | hi-morooka | TN | I | U3
3363 | 801161 | 0 | ローリーステーション（1号ライン側）波板補修 | 2021-04-05 | CL | isky-sousa |  |  |  | 4 | 54 |  |  | 0 | 2021-04-06 06:15 | isky-sousa |  |  | 2021-04-05 15:00 | isky-sousa |  | C | SOU
3364 | 801162 | 0 | PCV-2547-1 ｽﾗﾘｰ圧力調節弁整備 | 2021-04-05 | CL | hi-morooka | 55 | 2020年度 定修未整備品 |  | 3 | 99 | スラリータンク サイクロン圧力調節弁 |  | 0 | 2021-04-06 06:16 | hi-morooka |  |  | 2021-04-05 15:00 | hi-morooka | TN | I | U3
3365 | 801163 | 0 | メイン道路北側の外灯整備 | 2021-04-05 | KOUMU | k-kawasaki | 11 |  |  | 2 | 34 |  |  | 0 | 2021-04-06 06:34 | k-kawasaki | 2021-04-06 06:34 | k-kawasaki | 2021-04-05 15:00 | k-kawasaki | TF | E | OTHER
3366 | 801164 | 0 | メイン道路南側の外灯整備 | 2021-04-04 | KOUMU | k-kawasaki | 11 | メイン道路の外灯が数か所消灯 | スカイマスターを使用して外灯点検 | 2 | 34 |  |  | 0 | 2021-04-06 06:36 | k-kawasaki | 2021-04-06 23:02 | k-kawasaki | 2021-04-04 15:00 | k-kawasaki | TF | E | OTHER
3367 | 801165 | 0 | WT-2028-3-1南西ロードセル不良 | 2021-04-04 | CL | r-fujie | 20 | 南西セル(CELL4)のパンク。 | 取替 | 3 | 84 | T-116-3 SR重量計量器 |  | 0 | 2021-04-06 06:42 | r-fujie |  |  | 2021-04-04 15:00 | r-fujie | SF | I | U2
3368 | 801166 | 0 | U-400 建屋南西側入り口ドアノブ整備 | 2021-04-04 | FINALG | ISKY-U400 |  | ドアノブにがたつきあり |  | 4 | 107 |  |  | 0 | 2021-04-06 07:05 | r-kitani | 2021-04-06 07:07 | r-kitani | 2021-04-04 15:00 | ISKY-U400 |  | C | U4
3369 | 801167 | 0 | O-140-3削岩機整備 | 2021-04-05 | CL | r-fujie | 32 | 回転しない | 整備 | 1 | 84 | O-140-3 |  | 0 | 2021-04-06 07:12 | r-fujie |  |  | 2021-04-05 15:00 | r-fujie | SF | M | U2
3370 | 801168 | 0 | 廃熱ボイラーCガスリング内挿管補修 | 2021-04-05 | CL | r-fujie | 31 | 破損 | 補修 | 1 | 84 |  |  | 0 | 2021-04-06 07:22 | r-fujie |  |  | 2021-04-05 15:00 | r-fujie | HS | M | U2
3371 | 801169 | 0 | E-323-1 A系SOC Jﾍﾞﾝﾄﾞ脱着整備 | 2021-04-06 | CL | hi-morooka | 45 | S-351-1出口閉塞につき、脱着掃除を対応して頂く。 |  | 1 | 99 | E-323-1 |  | 0 | 2021-04-06 22:08 | hi-morooka |  |  | 2021-04-06 15:00 | hi-morooka | TM | M | U3
3372 | 801170 | 0 | XV-2445-1-(1) 上部排出弁脱着取替整備 | 2021-04-06 | CL | hi-morooka | 59 | ｹｰｼﾝｸﾞ穴あきの為に予備品と取替 |  | 3 | 99 | XV-2445-1-1 |  | 0 | 2021-04-06 22:40 | hi-morooka |  |  | 2021-04-06 15:00 | hi-morooka | MO | I | U3
3373 | 801171 | 0 | O-570 EXルーダー整備 | 2021-04-05 | FINALG | ISKY-U400 | 40 | 本体箱部ケーシング押さえ溶接外れ |  | 1 | 107 | ドライヤーエキストルーダー |  | 0 | 2021-04-06 23:26 | mi-higuchi |  |  | 2021-04-05 15:00 | ISKY-U400 | KR | M | U4
3374 | 801172 | 0 | S-2544漏れ補修 | 2021-04-05 | FMPDIV | t-hirako | 38 | S-2544から粉じんが漏れる | 漏れの点検補修 | 1 | 33 | S-2544 |  | 0 | 2021-04-06 23:26 | t-hirako | 2021-04-06 23:27 | t-hirako | 2021-04-05 15:00 | t-hirako | YR | M | M3P
3375 | 801173 | 0 | 西1号倉庫鉱石置場換気扇補修 | 2021-04-06 | INGG | s-hanaoka |  | 換気扇1機破損している | 換気扇取替 | 4 | 34 |  |  | 0 | 2021-04-07 01:12 | s-hanaoka |  |  | 2021-04-06 15:00 | s-hanaoka |  | C | OTHER
3376 | 801174 | 0 | 露点計 DP-3168 点検校正 | 2021-04-06 | K | e-suzuki | 26 | 露点計 DP-3168 点検校正 |  | 3 | 26 |  |  | 0 | 2021-04-07 01:41 | e-suzuki |  |  | 2021-04-06 15:00 | e-suzuki | ZZ | I | GY
3377 | 801175 | 0 | T-3097バルブ整備 | 2021-04-06 | FMP | y-hamaguchi | 47 | T-3097(硫酸サービスタンク)の横抜きバルブ2か所を踏み抜く恐れがあり、危険。 | カバーを設置する。 | 1 | 33 | T-3097 |  | 0 | 2021-04-07 02:07 | y-hamaguchi | 2021-04-07 02:10 | y-hamaguchi | 2021-04-06 15:00 | y-hamaguchi | ZZ | M | M3P
3378 | 801176 | 0 | T-1200行きHDW配管整備 | 2021-04-06 | FMP | y-hamaguchi | 47 | T-1200行きのHDWの流速が1.3m3/minと早い為、流速を下げたい。 | 自動弁の下に40A→25Aへ下げるオリフィスを取り付ける。 | 1 | 33 | T-1200 |  | 0 | 2021-04-07 02:22 | y-hamaguchi | 2021-04-07 02:24 | y-hamaguchi | 2021-04-06 15:00 | y-hamaguchi | ZZ | M | M3P
3379 | 801177 | 0 | F-06-1RV グランド洩れ | 2021-04-06 | S | yutak-kobayashi | 47 | グランド洩れ |  | 1 | 105 | F-06-1 |  | 0 | 2021-04-07 02:27 | yutak-kobayashi |  |  | 2021-04-06 15:00 | yutak-kobayashi | ZZ | M | 2C
3380 | 801178 | 0 | DA655-6循環ファンカップリング整備 | 2021-04-06 | S | ats-kobayashi | 29 |  |  | 1 | 70 | DA-655-6 |  | 0 | 2021-04-07 03:53 | ats-kobayashi |  |  | 2021-04-06 15:00 | ats-kobayashi | IO | M | 1D
3381 | 801179 | 0 | D762-3（P)分解整備 | 2021-04-06 | S | ats-kobayashi | 43 |  |  | 1 | 70 | D-763-3 |  | 0 | 2021-04-07 03:57 | ats-kobayashi |  |  | 2021-04-06 15:00 | ats-kobayashi | RE | M | 1D
3382 | 801180 | 0 | T-901北側階段の補修 | 2021-04-06 | K | t-kodama | 47 | 階段の足が腐食している。 |  | 1 | 6 |  |  | 0 | 2021-04-07 04:48 | t-kodama |  |  | 2021-04-06 15:00 | t-kodama | ZZ | M | MT
3383 | 801181 | 0 | DR146-4S-ミル架台補修 | 2021-04-06 | S | ats-kobayashi | 47 |  |  | 1 | 70 | DR-146-4 |  | 0 | 2021-04-07 04:57 | ats-kobayashi |  |  | 2021-04-06 15:00 | ats-kobayashi | ZZ | M | 1D
3384 | 801182 | 0 | 液剤工場ホイストクレーンワイヤー取替え | 2021-04-06 | BS | sei-yamamoto | 36 | 月例点検で素線切れを指摘されている | ワイヤー取替え（ワイヤーは購入済み） | 1 | 41 | X-004 |  | 0 | 2021-04-07 05:28 | sei-yamamoto |  |  | 2021-04-06 15:00 | sei-yamamoto | DA | M | EK
3385 | 801183 | 0 | F-183-1 No1有機物添加ポンプ載せ替え整備 | 2021-04-06 | FINALG | k-miyazaki | 3 | 規定値まで流量が流れない |  | 1 | 8 | F-183-1 |  | 0 | 2021-04-07 05:32 | k-miyazaki | 2021-04-07 05:32 | k-miyazaki | 2021-04-06 15:00 | k-miyazaki | ST | M | 2D
3386 | 801184 | 0 | F-22-7 No7中型サンドミルスクリーン整備 | 2021-04-06 | FINALG | k-miyazaki | 3 | 砂抜け多い |  | 1 | 8 | F-22-7 |  | 0 | 2021-04-07 05:34 | k-miyazaki | 2021-04-07 05:35 | k-miyazaki | 2021-04-06 15:00 | k-miyazaki | ST | M | 2D
3387 | 801185 | 0 | 塩酸ガス化設備作業床補修 | 2021-04-06 | CL | h-narukawa | 47 | S-865周辺作業床穴あき | 穴あき箇所補修 | 1 | 84 |  |  | 0 | 2021-04-07 06:03 | h-narukawa | 2021-04-07 06:03 | h-narukawa | 2021-04-06 15:00 | h-narukawa | ZZ | M | U2
3388 | 801186 | 0 | 14Kｽﾁｰﾑﾊﾞﾙﾌﾞ架台整備 | 2021-04-06 | CL | hi-morooka | 47 | ｽﾁｰﾑ弁開閉用の架台整備 |  | 1 | 99 |  |  | 0 | 2021-04-07 06:50 | hi-morooka |  |  | 2021-04-06 15:00 | hi-morooka | ZZ | M | U3
3389 | 801187 | 0 | F-312-1 A系ｼｰﾗｽ整備 | 2021-04-06 | CL | hi-morooka | 47 | 改修工事までの工事報告 |  | 1 | 99 | F-312-1 |  | 0 | 2021-04-07 06:55 | hi-morooka |  |  | 2021-04-06 15:00 | hi-morooka | ZZ | M | U3
3390 | 801188 | 0 | E-230-4 ホースポンプ整備 | 2021-03-31 | S | yutak-kobayashi | 3 | ホースポンプ異常 |  | 1 | 14 | E-230-4 |  | 0 | 2021-04-07 06:57 | yutak-kobayashi |  |  | 2021-03-31 15:00 | yutak-kobayashi | ST | M | E
3391 | 801189 | 0 | 第2工場北側照明点検 | 2021-03-31 | FMP | t-hirako |  | 照明点検を行うために仮設架台を作ってください | 仮設足場作成 | 1 | 33 |  |  | 0 | 2021-04-07 07:17 | t-hirako | 2021-04-07 07:18 | t-hirako | 2021-03-31 15:00 | t-hirako |  | M | M3P
3392 | 801190 | 0 | AG-92排水ﾋﾟｯﾄ撹拌機ｶﾊﾞｰ補修工事 | 2021-03-30 | FMP | t-hirako | 31 | T-90工程排水ﾋﾟｯﾄの撹拌機ｶﾊﾞｰが腐食により破損した為、撹拌機回転部がむき出しになっている。 | 攪拌機カバー補修 | 1 | 33 | T-90 |  | 0 | 2021-04-07 07:20 | t-hirako | 2021-04-07 07:23 | t-hirako | 2021-03-30 15:00 | t-hirako | HS | M | M3P
3393 | 801191 | 0 | D-630-3RVF安全カバー補修 | 2021-04-06 | S | ats-kobayashi | 47 |  |  | 1 | 70 |  |  | 0 | 2021-04-07 09:22 | ats-kobayashi |  |  | 2021-04-06 15:00 | ats-kobayashi | ZZ | M | 1D
3394 | 801192 | 0 | R3次粉砕工程床補修 | 2021-04-06 | S | ats-kobayashi | 47 |  |  | 1 | 70 |  |  | 0 | 2021-04-07 09:23 | ats-kobayashi |  |  | 2021-04-06 15:00 | ats-kobayashi | ZZ | M | 1D
3395 | 801193 | 0 | M956サイクロン周辺床補修 | 2021-04-06 | S | ats-kobayashi | 47 |  |  | 1 | 66 |  |  | 0 | 2021-04-07 09:25 | ats-kobayashi |  |  | 2021-04-06 15:00 | ats-kobayashi | ZZ | M | M
3396 | 801194 | 0 | ACMホッパー内部点検用足場 | 2021-04-06 | S | ats-kobayashi | 47 |  |  | 1 | 70 |  |  | 0 | 2021-04-07 09:26 | ats-kobayashi |  |  | 2021-04-06 15:00 | ats-kobayashi | ZZ | M | 1D
3397 | 801195 | 0 | S-429-1 本体亀裂補修整備 | 2021-04-07 | CL | hi-morooka | 40 | S-429-1 本体FRP亀裂が発生しています。FRP塗布補修を依頼します。 | なし | 1 | 99 | S-429-1 |  | 0 | 2021-04-07 21:46 | hi-morooka |  |  | 2021-04-07 15:00 | hi-morooka | KR | M | U3
3398 | 801196 | 0 | 硫黄供給配管整備 | 2021-04-06 | CL | y-sakakura | 47 | 硫黄供給配管のジャケットバルブ取替（原課支給） 配管接続フランジ部の整備（ガスケット入替） スチーム加温銅管の整備 |  | 1 | 28 |  |  | 0 | 2021-04-07 22:32 | y-sakakura | 2021-04-07 22:39 | y-sakakura | 2021-04-06 15:00 | y-sakakura | ZZ | M | SS
3399 | 801197 | 0 | H-107-1第一吸収塔酸冷却器の整備 | 2021-04-07 | CL | y-sakakura | 47 | 酸冷却器の定期整備カセット交換 |  | 1 | 28 | H-107-1 |  | 0 | 2021-04-07 22:38 | y-sakakura | 2021-04-07 22:39 | y-sakakura | 2021-04-07 15:00 | y-sakakura | ZZ | M | SS
3400 | 801198 | 0 | H-107-3 第一吸収塔酸冷却器の整備 | 2021-04-06 | CL | y-sakakura | 47 | 酸冷却器の定期整備カセット交換 |  | 1 | 28 | H-107-3 |  | 0 | 2021-04-07 22:42 | y-sakakura | 2021-04-07 22:42 | y-sakakura | 2021-04-06 15:00 | y-sakakura | ZZ | M | SS
3401 | 801199 | 0 | H-107-4第一吸収塔酸冷却器整備 | 2021-04-06 | CL | y-sakakura | 47 | 酸冷却器の定期整備カセット交換 |  | 1 | 28 | #4第一吸収塔酸冷却器 |  | 0 | 2021-04-07 22:45 | y-sakakura | 2021-04-07 23:01 | y-sakakura | 2021-04-06 15:00 | y-sakakura | ZZ | M | SS
3402 | 801200 | 0 | E-2920Dクーリングタワーメーク水配管穴あき | 2021-04-06 | CL | k-kyougoku | 43 | 処理水配管穴あき | 配管補修 | 1 | 40 | E-2920D |  | 0 | 2021-04-07 22:46 | k-kyougoku | 2021-04-07 22:48 | k-kyougoku | 2021-04-06 15:00 | k-kyougoku | RE | M | U6
3403 | 801201 | 0 | S-352-1 A系ﾊﾞｸﾞﾌｨﾙﾀｰ亀裂補修整備 | 2021-04-07 | CL | hi-morooka | 40 | ﾊﾞｸﾞﾌｨﾙﾀｰ本体の亀裂補修 |  | 1 | 99 | S-352-1 |  | 0 | 2021-04-07 22:53 | hi-morooka |  |  | 2021-04-07 15:00 | hi-morooka | KR | M | U3
3404 | 801202 | 0 | 造粒工場 ブレーカー工事 | 2021-04-06 | BS | masan-nakamura | 13 | 6号倉庫に設備を増設するに伴い、現在の容量では不足する為 新たにブレーカーを設置する必要がある。 | ブレーカーを新たに取り付ける。 | 2 | 93 |  |  | 0 | 2021-04-08 00:53 | masan-nakamura | 2021-04-08 00:53 | masan-nakamura | 2021-04-06 15:00 | masan-nakamura | ZZ | E | ZO
3405 | 801203 | 0 | #7カル用 窒素パージライン整備 | 2021-04-07 | S | yutak-kobayashi | 31 | 耐圧ホースより窒素洩れ |  | 1 | 105 |  |  | 0 | 2021-04-08 01:03 | yutak-kobayashi |  |  | 2021-04-07 15:00 | yutak-kobayashi | HS | M | 2C
3406 | 801204 | 0 | T-401冷水塔温水槽整備 | 2021-04-07 | CL | y-sakakura |  | 温水槽の水漏れ箇所について整備 |  | 4 | 28 |  |  | 0 | 2021-04-08 01:09 | y-sakakura | 2021-04-08 01:09 | y-sakakura | 2021-04-07 15:00 | y-sakakura |  | C | SS
3407 | 801205 | 0 | C-8807-1石炭バンカ搬送コンベア馬の背軸受補修 | 2021-04-07 | YES | t-mitani | 29 | C-8807-1石炭バンカ搬送コンベアの馬の背軸受（東西共 上から4番目）に異音がありますので、軸受の取替が必要な状況です。 | 東西共 上から4番目の軸受の取替をお願いします。（軸受は弊部より支給） | 1 | 64 | No.1石炭バンカ搬送コンベア |  | 0 | 2021-04-08 01:25 | t-mitani | 2021-04-08 01:34 | t-mitani | 2021-04-07 15:00 | t-mitani | IO | M | 8B
3408 | 801206 | 0 | No,６.7純水周辺手摺補修 | 2021-04-07 | YES | t-mitani | 47 | No,６.7純水周辺の手摺に不具合がある為、補修を必要とします。 | No,６.7純水周辺の手摺の補修願います。（詳細は現場説明します。） | 1 | 108 |  |  | 0 | 2021-04-08 01:42 | t-mitani | 2021-04-08 01:43 | t-mitani | 2021-04-07 15:00 | t-mitani | ZZ | M | P-WATER
3409 | 801207 | 0 | F-61-1 定量フィーダーシャフト整備 | 2021-04-06 | FINALG | k-miyazaki | 31 | シャフト折損 |  | 1 | 8 | F-61-1 |  | 0 | 2021-04-08 01:50 | k-miyazaki | 2021-04-08 01:51 | k-miyazaki | 2021-04-06 15:00 | k-miyazaki | HS | M | 2D
3410 | 801208 | 0 | Y-204-1 No1排ガスブロワードレン配管整備工事 | 2021-04-07 | FINALG | k-miyazaki | 47 | ドレン配管が扉と接触し折損する恐れある |  | 1 | 46 | №1スクラバー排ガスブロワー |  | 0 | 2021-04-08 02:00 | k-miyazaki | 2021-04-08 02:00 | k-miyazaki | 2021-04-07 15:00 | k-miyazaki | ZZ | M | TY
3411 | 801209 | 0 | K-20-2スクラバーストレーナ整備 | 2021-04-07 | S | yutak-kobayashi | 31 | 循環ポンプストレーナ破損 |  | 1 | 105 | スクラバー |  | 0 | 2021-04-08 02:46 | yutak-kobayashi |  |  | 2021-04-07 15:00 | yutak-kobayashi | HS | M | 2C
3412 | 801210 | 0 | S-351-1 A系ｻﾝﾄﾞｾﾊﾟﾚｰﾀ入口ﾍﾞﾛｰｽﾞ取替整備 | 2021-04-07 | CL | hi-morooka | 41 | 予防保全 |  | 1 | 99 | S-351-1 |  | 0 | 2021-04-08 02:57 | hi-morooka |  |  | 2021-04-07 15:00 | hi-morooka | HK | M | U3
3413 | 801211 | 0 | 液塩受入れ銅管整備 | 2021-04-07 | CL | r-fujie | 47 | 交換周期 | 交換 | 1 | 84 |  |  | 0 | 2021-04-08 04:04 | r-fujie |  |  | 2021-04-07 15:00 | r-fujie | ZZ | M | U2
3414 | 801212 | 0 | ﾃｰﾌﾞﾙﾘﾌﾀ点検整備 | 2021-04-07 | INGG | s-hanaoka | 47 | 未点検のための整備 | 点検整備 | 1 | 55 | C-046 |  | 0 | 2021-04-08 04:09 | s-hanaoka |  |  | 2021-04-07 15:00 | s-hanaoka | ZZ | M | PCL
3415 | 801213 | 0 | P-532-2 表面処理フィードタンクポンプ整備 | 2021-04-07 | FINALG | ISKY-U400 | 47 | A高めによりリレー多発 |  | 1 | 107 | P-532-2 |  | 0 | 2021-04-08 05:49 | r-kitani | 2021-04-08 05:49 | r-kitani | 2021-04-07 15:00 | ISKY-U400 | ZZ | M | U4
3416 | 801214 | 0 | P-532-2 ポンプ整備 | 2021-04-07 | FINALG | ISKY-U400 | 35 | AMP高目 |  | 1 | 107 | 表面処理フィードタンクポンプ |  | 0 | 2021-04-08 06:07 | mi-higuchi | 2021-04-08 06:07 | mi-higuchi | 2021-04-07 15:00 | ISKY-U400 | OR | M | U4
3417 | 801215 | 0 | BR-71-9ポンプ整備 | 2021-04-07 | S | yutak-kobayashi | 31 | BOX不良 |  | 1 | 104 | BR-71-9 |  | 0 | 2021-04-08 06:42 | yutak-kobayashi |  |  | 2021-04-07 15:00 | yutak-kobayashi | HS | M | 1B
3418 | 801216 | 0 | BR-71-10ポンプ整備 | 2021-04-07 | S | yutak-kobayashi | 32 | BOX不良 |  | 1 | 104 | BR-71-10 |  | 0 | 2021-04-08 06:47 | yutak-kobayashi |  |  | 2021-04-07 15:00 | yutak-kobayashi | SF | M | 1B
3419 | 801217 | 0 | BR-77-2ポンプ整備 | 2021-04-07 | S | yutak-kobayashi | 32 | BOX不良 |  | 1 | 104 | BR-77-2 |  | 0 | 2021-04-08 06:55 | yutak-kobayashi |  |  | 2021-04-07 15:00 | yutak-kobayashi | SF | M | 1B
3420 | 801218 | 0 | BR-76-2還元タンク FRP亀裂 | 2021-04-07 | S | yutak-kobayashi | 31 | 内部FRP亀裂 |  | 1 | 104 | BR-76-2 |  | 0 | 2021-04-08 06:58 | yutak-kobayashi |  |  | 2021-04-07 15:00 | yutak-kobayashi | HS | M | 1B
3421 | 801219 | 0 | P-33 排水送液ポンプ （P-32用） 配管整備 | 2021-04-05 | PltSclLabG | k-sugimachi | 47 | ゲージフランジ・圧力計の取付 |  | 1 | 50 | 排水送液ポンプ (P-32用） |  | 0 | 2021-04-08 07:52 | k-sugimachi |  |  | 2021-04-05 15:00 | k-sugimachi | ZZ | M | MIDDLE
3422 | 801220 | 0 | P-864-6送液配管バルブ交換 | 2021-04-07 | K | k-kusunoki | 40 | バルブ亀裂 |  | 1 | 97 | P-864-6 |  | 0 | 2021-04-08 08:56 | k-kusunoki |  |  | 2021-04-07 15:00 | k-kusunoki | KR | M | F-SEED
3423 | 801221 | 0 | BR-76-1 AGFRP亀裂 | 2021-04-07 | S | yutak-kobayashi | 40 | AG FRP補修箇所亀裂 |  | 1 | 104 | BR-76-1-AG |  | 0 | 2021-04-08 08:56 | yutak-kobayashi |  |  | 2021-04-07 15:00 | yutak-kobayashi | KR | M | 1B
3424 | 801222 | 0 | E-290-2 Vベルト折損 | 2021-04-07 | S | yutak-kobayashi | 31 | Vベルト折損 |  | 1 | 14 | E-290-2 |  | 0 | 2021-04-08 09:06 | yutak-kobayashi |  |  | 2021-04-07 15:00 | yutak-kobayashi | HS | M | E
3425 | 801223 | 0 | DR151-1振動篩スクリーン取り換え | 2021-04-08 | S | ats-kobayashi | 31 |  |  | 1 | 70 | DR-151-1 |  | 0 | 2021-04-08 22:06 | ats-kobayashi |  |  | 2021-04-08 15:00 | ats-kobayashi | HS | M | 1D
3426 | 801224 | 0 | 表面処理工程純水配管補修 | 2021-04-08 | S | ats-kobayashi | 47 |  |  | 1 | 70 |  |  | 0 | 2021-04-08 22:08 | ats-kobayashi |  |  | 2021-04-08 15:00 | ats-kobayashi | ZZ | M | 1D
3427 | 801225 | 0 | 計器室前床補修 | 2021-04-08 | S | ats-kobayashi | 47 |  |  | 1 | 70 |  |  | 0 | 2021-04-08 22:10 | ats-kobayashi |  |  | 2021-04-08 15:00 | ats-kobayashi | ZZ | M | 1D
3428 | 801226 | 0 | ACMホッパー手摺り補修 | 2021-04-08 | S | ats-kobayashi | 47 |  |  | 1 | 66 |  |  | 0 | 2021-04-08 22:20 | ats-kobayashi |  |  | 2021-04-08 15:00 | ats-kobayashi | ZZ | M | M
3429 | 801227 | 0 | F-710ブロー配管補修 | 2021-04-08 | K | t-kodama | 43 | ブロー配管より漏洩がある |  | 1 | 26 | F-710 |  | 0 | 2021-04-08 22:29 | t-kodama |  |  | 2021-04-08 15:00 | t-kodama | RE | M | GY
3430 | 801228 | 0 | 技研棟322号室（女子控室）床面補修 | 2021-04-08 | R&DADMN | h-shimizu |  | 技研棟322号室（女子控室）の床面カーペットの部分補修を行う。 |  | 4 | 61 |  |  | 0 | 2021-04-09 00:25 | h-shimizu |  |  | 2021-04-08 15:00 | h-shimizu |  | C | TECHNO
3431 | 801229 | 0 | FICQ-B42 母液受入調整弁 弁座穴開き | 2021-04-08 | S | yutak-kobayashi | 51 | 弁座穴開き ４B |  | 3 | 104 |  |  | 0 | 2021-04-09 01:23 | yutak-kobayashi |  |  | 2021-04-08 15:00 | yutak-kobayashi | HS | I | 1B
3432 | 801230 | 0 | A-18-5エアー配管整備工事 | 2021-04-08 | S | ISKY-A | 40 | エアー配管亀裂あり |  | 1 | 74 | A-18-5 |  | 0 | 2021-04-09 01:25 | hir-kato | 2021-04-09 01:25 | hir-kato | 2021-04-08 15:00 | ISKY-A | KR | M | A
3433 | 801231 | 0 | A-468-3ﾄﾗﾌｺﾝﾍﾞｱｼｭｰﾄ整備 | 2021-04-08 | S | hir-kato | 31 | シュート部補修整備 |  | 1 | 74 | A-468-3 |  | 0 | 2021-04-09 01:27 | hir-kato | 2021-04-09 01:27 | hir-kato | 2021-04-08 15:00 | hir-kato | HS | M | A
3434 | 801232 | 0 | A-20ｾｯﾄﾘﾝｸﾞﾀﾝｸﾄﾞﾛｯﾌﾟﾎｰｽ受け整備 | 2021-04-08 | S | hir-kato | 40 | 塩ビ受け整備 |  | 1 | 74 |  |  | 0 | 2021-04-09 01:28 | hir-kato | 2021-04-09 01:28 | hir-kato | 2021-04-08 15:00 | hir-kato | KR | M | A
3435 | 801233 | 0 | マノメーター用バッテリー交換 | 2021-04-08 | CL | ISKY-RYUSAN |  |  |  | 3 | 28 |  |  | 0 | 2021-04-09 01:48 | ISKY-RYUSAN | 2021-04-09 01:48 | ISKY-RYUSAN | 2021-04-08 15:00 | ISKY-RYUSAN |  | I | SS
3436 | 801234 | 0 | CL包装場金検点検 | 2021-04-08 | INGG | s-hanaoka |  | 金検ｵｰﾄ調整機能不具合 | 金検ｵｰﾄ調整機能の点検 | 3 | 55 |  |  | 0 | 2021-04-09 02:15 | s-hanaoka |  |  | 2021-04-08 15:00 | s-hanaoka |  | I | PCL
3437 | 801235 | 0 | 工業塩置場土間補修 | 2021-04-08 | INGG | s-hanaoka |  | 工業塩置場（ケーソン）土間のコンクリートが破損して鉄筋がむき出しになっている。 | 土間コンクリート補修 | 4 | 34 |  |  | 0 | 2021-04-09 02:34 | s-hanaoka |  |  | 2021-04-08 15:00 | s-hanaoka |  | C | OTHER
3438 | 801236 | 0 | P-560-2 ミストセパレーター循環ポンプ整備 | 2021-04-08 | FINALG | ISKY-U400 | 29 | ベアリング部より異音あり |  | 1 | 107 | P-560-2 |  | 0 | 2021-04-09 05:40 | r-kitani |  |  | 2021-04-08 15:00 | ISKY-U400 | IO | M | U4
3439 | 801237 | 0 | 2R包装場バッグ包装投入ｹﾞｰﾄｼﾘﾝﾀﾞｰ整備 | 2021-04-08 | INGG | s-hanaoka |  | 2R包装場バッグ包装投入ｹﾞｰﾄの開閉が悪い。 | ｼﾘﾝﾀﾞｰ取替 | 1 | 45 |  |  | 0 | 2021-04-09 06:51 | s-hanaoka |  |  | 2021-04-08 15:00 | s-hanaoka |  | M | P2R
3440 | 801238 | 0 | 医薬D-247、248VGﾗｲﾝﾁｬｯｷ弁整備 | 2021-04-08 | IS | h-kiryu | 45 | D-247、248VGﾗｲﾝﾁｬｯｷ弁について閉塞の懸念があるため、取り外し整備を依頼する。 | ﾁｬｯｷ弁本体の確認 | 1 | 58 |  |  | 0 | 2021-04-09 09:04 | h-kiryu | 2021-04-09 09:05 | h-kiryu | 2021-04-08 15:00 | h-kiryu | TM | M | I3
3441 | 801239 | 0 | バイクスタンド修理 | 2021-04-07 | A | isky-shuei | 37 | バイクスタンド注文中。入荷次第取替え。 |  | 1 | 39 |  |  | 0 | 2021-04-09 09:12 | isky-shuei | 2021-04-09 09:23 | isky-shuei | 2021-04-07 15:00 | isky-shuei | DR | M | ROKA
3442 | 801240 | 0 | K-14-1振動コンベアベアリング不良 | 2021-04-09 | S | yutak-kobayashi | 32 | ベアリング不良 カバー抑え不良？ |  | 1 | 105 | K-14 |  | 0 | 2021-04-11 22:43 | yutak-kobayashi |  |  | 2021-04-09 15:00 | yutak-kobayashi | SF | M | 2C
3443 | 801241 | 0 | W-70 RVFローラーベアリング取替整備 | 2021-04-11 | S | yutak-kobayashi | 3 | ベアリング不良 |  | 1 | 83 | W-70 |  | 0 | 2021-04-11 22:48 | yutak-kobayashi |  |  | 2021-04-11 15:00 | yutak-kobayashi | ST | M | 2B
3444 | 801242 | 0 | T-854放散塔フランジガスケット入替 | 2021-04-08 | CL | ISKY-U200300 | 43 | フランジシート面漏れ | ガスケット入替 | 1 | 84 | T-854 |  | 0 | 2021-04-11 22:50 | r-fujie |  |  | 2021-04-08 15:00 | ISKY-U200300 | RE | M | U2
3445 | 801243 | 0 | 7号カルサイナータイヤ内面整備 | 2021-04-11 | S | syu-suzuki | 47 |  |  | 1 | 105 | K-12 |  | 0 | 2021-04-11 23:02 | syu-suzuki |  |  | 2021-04-11 15:00 | syu-suzuki | ZZ | M | 2C
3446 | 801244 | 0 | 1C工場カルサイナータイヤ内面整備 | 2021-04-11 | S | syu-suzuki | 47 |  |  | 1 | 80 | CA-108-C |  | 0 | 2021-04-11 23:04 | syu-suzuki |  |  | 2021-04-11 15:00 | syu-suzuki | ZZ | M | 1C
3447 | 801245 | 0 | KT払い出し設備スネーク用治具整備 | 2021-04-08 | CL | r-fujie | 31 | 破損 | 整備 | 1 | 84 |  |  | 0 | 2021-04-11 23:13 | r-fujie |  |  | 2021-04-08 15:00 | r-fujie | HS | M | U2
3448 | 801246 | 0 | P-122ﾎﾟﾝﾌﾟ整備 | 2021-04-06 | FMPDIV | t-hirako | 47 | メカシールからスラリーが漏れている | ポンプ整備 | 1 | 33 | P-122 |  | 0 | 2021-04-11 23:18 | t-hirako | 2021-04-11 23:20 | t-hirako | 2021-04-06 15:00 | t-hirako | ZZ | M | M3P
3449 | 801247 | 0 | E-855蒸気配管補修 | 2021-04-10 | CL | ISKY-U200300 | 43 | 蒸気漏れ | 補修 | 1 | 84 |  |  | 0 | 2021-04-11 23:52 | r-fujie |  |  | 2021-04-10 15:00 | ISKY-U200300 | RE | M | U2
3450 | 801248 | 0 | 自動滴定装置(ALT-1000SC12)点検校正 | 2021-04-11 | K_PCG | e-suzuki | 26 | 自動滴定装置(ALT-1000SC12)点検校正 |  | 3 | 72 |  |  | 0 | 2021-04-11 23:53 | e-suzuki |  |  | 2021-04-11 15:00 | e-suzuki | ZZ | I | K_KOUTEI
3451 | 801249 | 0 | E-202→T-245蒸気配管補修 | 2021-04-09 | CL | ISKY-U200300 | 43 | 蒸気洩れ | 補修 | 1 | 84 |  |  | 0 | 2021-04-11 23:55 | r-fujie |  |  | 2021-04-09 15:00 | ISKY-U200300 | RE | M | U2
3452 | 801250 | 0 | A-2032-Gクラリーレーキ減速機異音 | 2021-04-11 | CL | k-kyougoku | 29 | 異音あり | 状況確認 | 1 | 40 | レーキ用減速機 |  | 0 | 2021-04-12 00:32 | k-kyougoku | 2021-04-12 01:07 | k-kyougoku | 2021-04-11 15:00 | k-kyougoku | IO | M | U6
3453 | 801251 | 0 | G-518 ﾊｲﾄﾞﾛｻｲｸﾛﾝ送入ﾀﾝｸ撹拌機用減速機整備 | 2021-04-08 | FINALG | ISKY-U400 | 27 | 振動あり 温度高い |  | 1 | 107 | G-518-G |  | 0 | 2021-04-12 00:39 | r-kitani |  |  | 2021-04-08 15:00 | ISKY-U400 | IT | M | U4
3454 | 801252 | 0 | 医薬更衣室行上水ポンプ整備 | 2021-04-11 | OMD | h-kiryu |  | 医薬更衣室（風呂シャワー、洗濯機行き）行き上水ポンプの稼働不良により、上水のながれが不安定である | 上水ポンプの点検整備 | 4 | 58 |  |  | 0 | 2021-04-12 01:27 | h-kiryu | 2021-04-12 01:28 | h-kiryu | 2021-04-11 15:00 | h-kiryu |  | C | I3
3455 | 801253 | 0 | TY工場HIKOKIｲﾝﾊﾟｸﾄﾚﾝﾁ14.4V点検整備 | 2021-04-11 | FINALG | k-miyazaki | 47 | 電源が入らない |  | 1 | 46 |  |  | 0 | 2021-04-12 02:11 | k-miyazaki | 2021-04-12 02:12 | k-miyazaki | 2021-04-11 15:00 | k-miyazaki | ZZ | M | TY
3456 | 801254 | 0 | D901(P)オイルBOX取り換え | 2021-04-12 | S | ats-kobayashi | 47 |  |  | 1 | 70 | D-901 |  | 0 | 2021-04-12 02:12 | ats-kobayashi |  |  | 2021-04-12 15:00 | ats-kobayashi | ZZ | M | 1D
3457 | 801255 | 0 | P-110 排水ポンプ安全カバー取り付け工事 | 2021-04-06 | A | t-taniguch | 47 | ヒヤリハット対応。 ポンプ部に誤って手が入る可能性があります。安全カバーの取り付けをお願いいたします。 回転軸・グランド部を目視できるようクリアー板等で作成していただけると嬉しいです。 |  | 1 | 39 | 排水ﾎﾟﾝﾌﾟ |  | 0 | 2021-04-12 02:14 | t-taniguch | 2021-04-12 02:14 | t-taniguch | 2021-04-06 15:00 | t-taniguch | ZZ | M | ROKA
3458 | 801256 | 0 | 3号幹線上蓋補修工事 | 2021-04-06 | A | isky-shuei |  | 3号幹線ｐH計・透過度計水洗時に乗る箇所の上蓋が、経年劣化のため、破損・脱落しました。 作業場のため、早期の補修工事をお願いいたします。 |  | 4 | 39 |  |  | 0 | 2021-04-12 02:16 | t-taniguch | 2021-04-12 02:18 | t-taniguch | 2021-04-06 15:00 | isky-shuei |  | C | ROKA
3459 | 801257 | 0 | DR148-2(P)分解整備 | 2021-04-11 | S | ats-kobayashi | 2 |  |  | 1 | 70 | DR-148-2 |  | 0 | 2021-04-12 02:16 | ats-kobayashi |  |  | 2021-04-11 15:00 | ats-kobayashi | KF | M | 1D
3460 | 801258 | 0 | 3号幹線上蓋補修工事 | 2021-04-06 | A | isky-shuei |  | ヒヤリハット対応。 3号幹線ｐＨ計・透過度計を水洗時に使用する箇所が、経年劣化のため、破損・脱落しました。補修工事をなるべく早くお願いいたします。 |  | 4 | 39 |  |  | 0 | 2021-04-12 02:23 | t-taniguch | 2021-04-12 02:23 | t-taniguch | 2021-04-06 15:00 | isky-shuei |  | C | ROKA
3461 | 801259 | 0 | Ｎo.2ﾃｰﾌﾞﾙﾌｨｰﾀﾞｰ整備 | 2021-04-11 | FMP | y-hamaguchi | 44 | TF本体シャフト部よりオイル漏れあり。 | TF整備実施 | 1 | 33 |  |  | 0 | 2021-04-12 02:48 | y-hamaguchi | 2021-04-12 02:52 | y-hamaguchi | 2021-04-11 15:00 | y-hamaguchi | OM | M | M3P
3462 | 801260 | 0 | 第1工場5F 北側換気用ファン補修 | 2021-04-11 | FMP | y-hamaguchi | 31 | 第1工場5F換気ファン安全カバーに穴あきあり。 | 安全カバー補修 | 1 | 33 |  |  | 0 | 2021-04-12 02:58 | y-hamaguchi | 2021-04-12 02:58 | y-hamaguchi | 2021-04-11 15:00 | y-hamaguchi | HS | M | M3P
3463 | 801261 | 0 | R-360C C系酸化器配管整備 | 2021-04-11 | CL | hi-morooka | 47 |  |  | 1 | 99 | R-360C |  | 0 | 2021-04-12 03:17 | hi-morooka |  |  | 2021-04-11 15:00 | hi-morooka | ZZ | M | U3
3464 | 801262 | 0 | A系ｼｰﾗｽｽﾘｯﾌﾟｼﾞｮｲﾝﾄ冷却水配管ｻﾎﾟｰﾄ部整備 | 2021-04-11 | CL | hi-morooka | 37 | ｻﾎﾟｰﾄ腐食はずれありにて補修 |  | 1 | 99 | F-312-1 |  | 0 | 2021-04-12 03:21 | hi-morooka |  |  | 2021-04-11 15:00 | hi-morooka | DR | M | U3
3465 | 801263 | 0 | A系ｼｰﾗｽｽﾘｯﾌﾟｼﾞｮｲﾝﾄ冷却水配管ｻﾎﾟｰﾄ部整備 | 2021-04-11 | CL | hi-morooka | 37 | 配管ｻﾎﾟｰﾄ腐食 |  | 1 | 99 | F-312-1 |  | 0 | 2021-04-12 03:26 | hi-morooka |  |  | 2021-04-11 15:00 | hi-morooka | DR | M | U3
3466 | 801264 | 0 | A系ｼｰﾗｽｽﾘｯﾌﾟｼﾞｮｲﾝﾄ冷却水配管ｻﾎﾟｰﾄ部整備 | 2021-04-11 | CL | hi-morooka | 47 |  |  | 1 | 99 | F-312-1 |  | 0 | 2021-04-12 03:53 | hi-morooka |  |  | 2021-04-11 15:00 | hi-morooka | ZZ | M | U3
3467 | 801265 | 0 | A系ｽﾘｯﾌﾟｼﾞｮｲﾝﾄ 冷却水用ｻﾎﾟｰﾄ整備 | 2021-04-11 | CL | hi-morooka | 47 |  |  | 1 | 99 | O-315-1 |  | 0 | 2021-04-12 04:08 | hi-morooka |  |  | 2021-04-11 15:00 | hi-morooka | ZZ | M | U3
3468 | 801266 | 0 | P-803-1 排水ﾎﾟﾝﾌﾟ分解整備 | 2021-04-11 | CL | hi-morooka | 43 | BOX 油漏れ |  | 1 | 99 | P-803-1 |  | 0 | 2021-04-12 04:11 | hi-morooka |  |  | 2021-04-11 15:00 | hi-morooka | RE | M | U3
3469 | 801267 | 0 | C系計器室内 架台整備 | 2021-04-11 | CL | hi-morooka | 47 | ガスケット架台整備 |  | 1 | 99 |  |  | 0 | 2021-04-12 07:35 | hi-morooka |  |  | 2021-04-11 15:00 | hi-morooka | ZZ | M | U3
3470 | 801268 | 0 | 15A 塩ビﾉｽﾞﾙ製作整備 | 2021-04-11 | CL | hi-morooka | 47 | 15Aﾉｽﾞﾙ製作（3個） |  | 1 | 99 |  |  | 0 | 2021-04-12 07:38 | hi-morooka |  |  | 2021-04-11 15:00 | hi-morooka | ZZ | M | U3
3471 | 801269 | 0 | T-281スクラバーFRP補修 | 2021-04-11 | CL | r-fujie | 40 | 亀裂外漏れ | FRP補修 | 1 | 84 | T-281 |  | 0 | 2021-04-12 07:50 | r-fujie |  |  | 2021-04-11 15:00 | r-fujie | KR | M | U2
3472 | 801270 | 0 | 医薬 T-213底フラッシュ弁V128整備 | 2021-04-11 | OMD | h-kiryu | 32 | 底フラッシュ弁軸部の滲みが見られるため、取り外し整備を依頼する。 |  | 1 | 58 |  |  | 0 | 2021-04-12 08:30 | h-kiryu | 2021-04-12 08:30 | h-kiryu | 2021-04-11 15:00 | h-kiryu | SF | M | I3
3473 | 801271 | 0 | A-12-11アタックタンク吐出短管整備 | 2021-04-11 | S | hir-kato | 43 | 吐出短管穴あき |  | 1 | 74 | A-12-11 |  | 0 | 2021-04-12 08:51 | hir-kato | 2021-04-12 08:51 | hir-kato | 2021-04-11 15:00 | hir-kato | RE | M | A
3474 | 801272 | 0 | CR513RVFスプロケット取り換え | 2021-04-11 | S | ats-kobayashi | 47 |  |  | 1 | 80 | CR-513-1-G |  | 0 | 2021-04-12 08:52 | ats-kobayashi |  |  | 2021-04-11 15:00 | ats-kobayashi | ZZ | M | 1C
3475 | 801273 | 0 | A-555BEリターンシャフト整備 | 2021-04-11 | S | hir-kato | 43 | シャフト部粉漏れ |  | 1 | 74 | A-555 |  | 0 | 2021-04-12 08:53 | hir-kato |  |  | 2021-04-11 15:00 | hir-kato | RE | M | A
3476 | 801274 | 0 | CR513RVF架台整備 | 2021-04-11 | S | ats-kobayashi | 47 |  |  | 1 | 80 |  |  | 0 | 2021-04-12 08:53 | ats-kobayashi |  |  | 2021-04-11 15:00 | ats-kobayashi | ZZ | M | 1C
3477 | 801275 | 0 | CR514ステーター取り換え | 2021-04-11 | S | ats-kobayashi | 47 |  |  | 1 | 80 | CR-514 |  | 0 | 2021-04-12 08:55 | ats-kobayashi |  |  | 2021-04-11 15:00 | ats-kobayashi | ZZ | M | 1C
3478 | 801276 | 0 | CR513RVFシュート取り換え | 2021-04-11 | S | ats-kobayashi | 47 |  |  | 1 | 80 |  |  | 0 | 2021-04-12 08:57 | ats-kobayashi |  |  | 2021-04-11 15:00 | ats-kobayashi | ZZ | M | 1C
3479 | 801277 | 0 | 1Fトイレ点検修理 | 2021-04-11 | CL | y-sakakura |  | 1Fトイレ南側大便器水洗タンク内水が抜ける |  | 4 | 28 |  |  | 0 | 2021-04-12 09:36 | ISKY-RYUSAN |  |  | 2021-04-11 15:00 | y-sakakura |  | C | SS
3480 | 801278 | 0 | ２号クレーン 点検足場解体 | 2021-04-12 | S | yutak-kobayashi | 47 | 操業立ち上げにより |  | 1 | 104 |  |  | 0 | 2021-04-12 23:13 | yutak-kobayashi |  |  | 2021-04-12 15:00 | yutak-kobayashi | ZZ | M | 1B
3481 | 801279 | 0 | 内燃LPG配管 ｽﾁｰﾑﾄﾚｰｽ補修整備 | 2021-04-12 | CL | hi-morooka | 3 | 酸化工程の内燃LPG配管ｽﾁｰﾑﾄﾚｰｽの補強整備 |  | 1 | 99 |  |  | 0 | 2021-04-12 23:37 | hi-morooka |  |  | 2021-04-12 15:00 | hi-morooka | ST | M | U3
3482 | 801280 | 0 | ホイスト・クレーンの年次点検・整備 | 2021-04-11 | KOUMU | se-ito | 47 | 場所 保全整備工場 機器名 ホイスト・クレーン 機器番号 X-001、X-002、X-003、X-004 数量 4台 内容 2021年度 年次点検・整備 | なし。 | 1 | 34 |  |  | 0 | 2021-04-13 00:01 | se-ito | 2021-04-13 00:01 | se-ito | 2021-04-11 15:00 | se-ito | ZZ | M | OTHER
3483 | 801281 | 0 | 管理部金庫移設工事 | 2021-03-30 | FIN | yu-yokoyama | 13 | 管理部金庫が他部署にある 施工業者はセコム三重㈱に依頼予定。 防犯用機器の移設、配線もあり。 | 管理部室へ移設する | 2 | 37 |  |  | 0 | 2021-04-13 03:56 | yu-yokoyama | 2021-04-13 04:56 | yu-yokoyama | 2021-03-30 15:00 | yu-yokoyama | ZZ | E | OFFICE
3484 | 801282 | 0 | P-322D側配管補修 | 2021-04-04 | KDIV | t-kodama | 39 | 塩ﾋﾞ配管内面摩耗によりﾋﾟﾝﾎｰﾙ |  | 1 | 26 | P-322 |  | 0 | 2021-04-13 04:03 | e-suzuki |  |  | 2021-04-04 15:00 | t-kodama | MM | M | GY
3485 | 801283 | 0 | 1号クレーン 整備 | 2021-04-11 | S | yutak-kobayashi | 47 | 月例点検 指摘事項 走行グリスニップル不良 制御BOXカバー破損 |  | 1 | 104 | #1 |  | 0 | 2021-04-13 04:04 | yutak-kobayashi |  |  | 2021-04-11 15:00 | yutak-kobayashi | ZZ | M | 1B
3486 | 801284 | 0 | F-62-4 No4マイクロミル本体スチームバルブ整備 | 2021-04-12 | FINALG | k-miyazaki | 32 | 本体スチーム流量の振れが大きく、メンテに点検を行って貰った結果、バルブ不良の為、取替え願う |  | 1 | 8 | F-62-4 |  | 0 | 2021-04-13 04:07 | k-miyazaki | 2021-04-13 04:08 | k-miyazaki | 2021-04-12 15:00 | k-miyazaki | SF | M | 2D
3487 | 801285 | 0 | 2D工場分級工程水洗配管整備 | 2021-04-11 | FINALG | k-miyazaki | 47 | 水洗配管必要の為 |  | 1 | 8 |  |  | 0 | 2021-04-13 04:15 | k-miyazaki | 2021-04-13 08:12 | k-miyazaki | 2021-04-11 15:00 | k-miyazaki | ZZ | M | 2D
3488 | 801286 | 0 | F-1100Bﾄﾞﾚﾝ配管補修 | 2021-04-04 | KDIV | t-kodama | 39 | SS配管内面摩耗により配管ﾋﾟﾝﾎｰﾙ |  | 1 | 6 | F-1100-B |  | 0 | 2021-04-13 04:17 | e-suzuki |  |  | 2021-04-04 15:00 | t-kodama | MM | M | MT
3489 | 801287 | 0 | 遠心分離機掻取り昇降ｼﾘﾝﾀﾞｰ整備 | 2021-04-04 | KDIV | t-kodama | 39 | ﾗｯｸｷﾞｬ摩耗により昇降ｼﾘﾝﾘﾝﾀﾞｰ整備一式。 |  | 1 | 26 |  |  | 0 | 2021-04-13 04:18 | e-suzuki |  |  | 2021-04-04 15:00 | t-kodama | MM | M | GY
3490 | 801288 | 0 | 55型遠心分離機ﾊﾞｽｹｯﾄ整備 | 2021-04-04 | KDIV | t-kodama | 45 | 脱水孔目詰まりにより孔整備を含む底板補修等の整備一式。 |  | 1 | 26 |  |  | 0 | 2021-04-13 04:20 | e-suzuki |  |  | 2021-04-04 15:00 | t-kodama | TM | M | GY
3491 | 801289 | 0 | F-611ﾊﾞｽｹｯﾄ交換 | 2021-04-04 | KDIV | t-kodama | 2 | 手回しにて回転不可。ﾊﾞｽｹｯﾄ取外し内部点検。ﾊﾞｽｹｯﾄの復旧は整備品と交換。 |  | 1 | 26 | F-611 |  | 0 | 2021-04-13 04:22 | e-suzuki |  |  | 2021-04-04 15:00 | t-kodama | KF | M | GY
3503 | 801290 | 0 | S-584-2 1stﾏｲｸﾛｻｲｸﾛﾝｽﾁｰﾑﾄﾚｽ用ﾄﾞﾚﾝﾄﾗｯﾌﾟ整備 | 2021-04-12 | FINALG | ISKY-U400 | 43 | スチームトラップより漏れあり |  | 1 | 107 |  |  | 0 | 2021-04-13 04:45 | r-kitani | 2021-04-13 04:45 | r-kitani | 2021-04-12 15:00 | ISKY-U400 | RE | M | U4
3504 | 801291 | 0 | T-591抽気チャンバー均圧管整備 | 2021-04-13 | FINALG | t-hiramatsu | 41 | 変形のため整備 | 変形のため整備 | 1 | 107 |  |  | 0 | 2021-04-13 04:58 | t-hiramatsu | 2021-04-13 05:00 | t-hiramatsu | 2021-04-13 15:00 | t-hiramatsu | HK | M | U4
3505 | 801292 | 0 | マイクロ工程最上階床面整備 | 2021-04-11 | FINALG | ISKY-U400 | 47 | 床面剥がれあり |  | 1 | 107 |  |  | 0 | 2021-04-13 05:53 | r-kitani | 2021-04-13 05:53 | r-kitani | 2021-04-11 15:00 | ISKY-U400 | ZZ | M | U4
3506 | 801293 | 0 | A-12-14エアー用自動弁整備 | 2021-04-12 | S | hir-kato | 58 | 調節弁内漏れあり |  | 3 | 74 | NO14アタック空気流量調節弁 |  | 0 | 2021-04-13 06:12 | hir-kato |  |  | 2021-04-12 15:00 | hir-kato | MU | I | A
3507 | 801294 | 0 | A-12-13アタックタンク回収液自動弁整備 | 2021-04-12 | S | hir-kato | 58 | 遮断弁漏れあり |  | 3 | 74 | マッド添加弁遮断弁 |  | 0 | 2021-04-13 06:19 | hir-kato | 2021-04-13 06:19 | hir-kato | 2021-04-12 15:00 | hir-kato | MU | I | A
3508 | 801295 | 0 | A-12-5アタックタンク回収液自動弁 | 2021-04-12 | S | hir-kato | 58 | 遮断弁内漏れあり |  | 3 | 74 | マッド添加弁遮断弁 |  | 0 | 2021-04-13 06:22 | hir-kato | 2021-04-13 06:22 | hir-kato | 2021-04-12 15:00 | hir-kato | MU | I | A
3509 | 801296 | 0 | BR-80-4 洗浄槽 FRP補修 | 2021-04-12 | S | yutak-kobayashi | 43 | FRP亀裂 |  | 1 | 104 | BR-80-4 |  | 0 | 2021-04-13 06:43 | yutak-kobayashi |  |  | 2021-04-12 15:00 | yutak-kobayashi | RE | M | 1B
3510 | 801297 | 0 | H-34-1 ポンプ揚液不良 | 2021-04-12 | S | yutak-kobayashi | 3 | BOX油洩れ |  | 1 | 83 | H-34 |  | 0 | 2021-04-13 06:47 | yutak-kobayashi |  |  | 2021-04-12 15:00 | yutak-kobayashi | ST | M | 2B
3511 | 801298 | 0 | １-M沈降防止攪拌機 羽根不良 | 2021-04-12 | S | yutak-kobayashi | 3 | 羽根不良 |  | 1 | 104 |  |  | 0 | 2021-04-13 06:52 | yutak-kobayashi |  |  | 2021-04-12 15:00 | yutak-kobayashi | ST | M | 1B
3512 | 801299 | 0 | BR-71-8,9,10ポンプ配管ｻﾎﾟｰﾄ作製 | 2021-04-12 | S | yutak-kobayashi | 31 | サポート破損 |  | 1 | 104 |  |  | 0 | 2021-04-13 06:59 | yutak-kobayashi |  |  | 2021-04-12 15:00 | yutak-kobayashi | HS | M | 1B
3513 | 801300 | 0 | S-513-2 3rdスクリーン床面整備 | 2021-04-11 | FINALG | ISKY-U400 | 41 | 床面にひずみあり |  | 1 | 107 |  |  | 0 | 2021-04-13 07:06 | r-kitani | 2021-04-13 07:06 | r-kitani | 2021-04-11 15:00 | ISKY-U400 | HK | M | U4
3514 | 801301 | 0 | XV-2966-2 B系ハネビンダンパーシリンダー整備 | 2021-04-08 | FINALG | ISKY-U400 | 26 | 固定部不良(摩耗) |  | 3 | 107 | B系ハネビンダンパー |  | 0 | 2021-04-13 07:41 | r-kitani | 2021-04-13 07:41 | r-kitani | 2021-04-08 15:00 | ISKY-U400 | ZZ | I | U4
3515 | 801302 | 0 | 農薬控室北 0.6MPaSTﾗｲﾝ足場解体工事 | 2021-04-12 | BS | t-kurimoto |  | 当該STラインのアスベスト調査(2019年度)の為に足場組を行い、現在も組んだ状態で、使用禁止となっています。 | 解体をお願い致します。 | 4 | 34 |  |  | 0 | 2021-04-13 07:41 | t-kurimoto | 2021-04-13 07:42 | t-kurimoto | 2021-04-12 15:00 | t-kurimoto |  | C | OTHER
3516 | 801303 | 0 | DR146-4S-ミル内部スクリーン張替え | 2021-04-12 | S | ats-kobayashi | 31 |  |  | 1 | 70 | DR-146-4 |  | 0 | 2021-04-13 09:31 | ats-kobayashi |  |  | 2021-04-12 15:00 | ats-kobayashi | HS | M | 1D
3517 | 801304 | 0 | DR146-6S-ミル内部スクリーン張替え | 2021-04-12 | S | ats-kobayashi | 31 |  |  | 1 | 70 | DR-146-6 |  | 0 | 2021-04-13 09:32 | ats-kobayashi |  |  | 2021-04-12 15:00 | ats-kobayashi | HS | M | 1D
3518 | 801305 | 0 | 貨物車左前輪パンク修理 | 2021-04-12 | A | isky-shuei | 31 | パンク修理 |  | 1 | 39 |  |  | 0 | 2021-04-13 20:10 | isky-shuei | 2021-04-13 20:10 | isky-shuei | 2021-04-12 15:00 | isky-shuei | HS | M | ROKA
3519 | 801306 | 0 | DR-666-2TF整備 | 2021-04-13 | S | ats-kobayashi | 47 |  |  | 1 | 70 | DR-666-2 |  | 0 | 2021-04-13 22:26 | ats-kobayashi |  |  | 2021-04-13 15:00 | ats-kobayashi | ZZ | M | 1D
3520 | 801307 | 0 | W-25-5 揚液不良 | 2021-04-13 | S | yutak-kobayashi | 3 | BOX不良 |  | 1 | 83 | W-25-5 |  | 0 | 2021-04-13 22:43 | yutak-kobayashi |  |  | 2021-04-13 15:00 | yutak-kobayashi | ST | M | 2B
3521 | 801308 | 0 | Ｗ-25-6 揚液不良 | 2021-04-13 | S | yutak-kobayashi | 3 | BOX不良 |  | 1 | 83 | 濾液ポンプ |  | 0 | 2021-04-13 22:47 | yutak-kobayashi |  |  | 2021-04-13 15:00 | yutak-kobayashi | ST | M | 2B
3522 | 801309 | 0 | F-62-4 No4マイクロミル本体スチームバルブ整備 | 2021-04-13 | FINALG | k-miyazaki | 25 | 操作不能になった為、13日に機械担当にて取り外し実施 取り外し品整備必要 |  | 3 | 8 | #4マイクロ本体スチーム F-62-4(14K)流量調節弁 |  | 0 | 2021-04-14 00:35 | k-miyazaki | 2021-04-14 00:35 | k-miyazaki | 2021-04-13 15:00 | k-miyazaki | SO | I | 2D
3523 | 801310 | 0 | W-25-5 セパレータ―補修 | 2021-04-13 | S | yutak-kobayashi | 31 | ＦＲＰノズル亀裂 |  | 1 | 83 |  |  | 0 | 2021-04-14 00:38 | yutak-kobayashi |  |  | 2021-04-13 15:00 | yutak-kobayashi | HS | M | 2B
3524 | 801311 | 0 | Y-22-2 No2ﾍﾟﾌﾞﾙﾐﾙﾁｪｰﾝ整備 | 2021-04-13 | FINALG | k-miyazaki | 41 | ﾁｪｰﾝ取替え必要 |  | 1 | 46 | Y-22-2 |  | 0 | 2021-04-14 00:38 | k-miyazaki | 2021-04-14 00:38 | k-miyazaki | 2021-04-13 15:00 | k-miyazaki | HK | M | TY
3525 | 801312 | 0 | BR-79 揚液不良 | 2021-04-13 | S | yutak-kobayashi | 3 | BOX不良 |  | 1 | 104 | ピックフィードポンプ |  | 0 | 2021-04-14 00:42 | yutak-kobayashi |  |  | 2021-04-13 15:00 | yutak-kobayashi | ST | M | 1B
3526 | 801313 | 0 | F-181-1.2 No1.2TMP添加ポンプSD側配管整備 | 2021-04-13 | FINALG | k-miyazaki | 47 | TMP添加流量振り大きい為、SD側配管にエアー抜き配管必要 |  | 1 | 8 | F-183-1-G |  | 0 | 2021-04-14 00:42 | k-miyazaki | 2021-04-14 00:42 | k-miyazaki | 2021-04-13 15:00 | k-miyazaki | ZZ | M | 2D
3527 | 801314 | 0 | M-508-13 横型ビーズミル西側フロアステップ整備 | 2021-04-13 | FINALG | ISKY-U400 | 47 | フロアとステップの間が広く 足を踏み外しそうになるとのヒヤリハットあり |  | 1 | 107 |  |  | 0 | 2021-04-14 02:45 | r-kitani | 2021-04-14 02:45 | r-kitani | 2021-04-13 15:00 | ISKY-U400 | ZZ | M | U4
3528 | 801315 | 0 | U-400 B系ハネビンシリンダー留め具整備 | 2021-04-13 | FINALG | ISKY-U400 | 39 | 振動により、摩耗大 シリンダー取替時に同時に交換予定 |  | 1 | 107 |  |  | 0 | 2021-04-14 02:51 | r-kitani | 2021-04-14 02:51 | r-kitani | 2021-04-13 15:00 | ISKY-U400 | MM | M | U4
3529 | 801316 | 0 | C-375C スクラブ塩フィーダー点検整備 | 2021-04-13 | CL | hi-morooka | 47 | 内部点検 |  | 1 | 99 | C-375C-G |  | 0 | 2021-04-14 03:01 | hi-morooka |  |  | 2021-04-13 15:00 | hi-morooka | ZZ | M | U3
3530 | 801317 | 0 | S専計器室1Fトイレ貯水槽点検整備 | 2021-04-13 | CL | y-sakakura |  | トイレ貯水槽の水が止まらない |  | 4 | 28 |  |  | 0 | 2021-04-14 03:39 | y-sakakura | 2021-04-14 03:39 | y-sakakura | 2021-04-13 15:00 | y-sakakura |  | C | SS
3531 | 801318 | 0 | R-360C C系酸化器脱着整備 | 2021-04-13 | CL | hi-morooka | 47 | 掃除 |  | 1 | 99 | R-360C |  | 0 | 2021-04-14 03:58 | hi-morooka |  |  | 2021-04-13 15:00 | hi-morooka | ZZ | M | U3
3532 | 801319 | 0 | P-282-3ポンプ分解整備 | 2021-04-13 | CL | ISKY-U200300 | 3 | 揚液不良 | 分解整備 | 1 | 84 | P-282-3 |  | 0 | 2021-04-14 05:16 | r-fujie |  |  | 2021-04-13 15:00 | ISKY-U200300 | ST | M | U2
3533 | 801320 | 0 | 点検用足場解体工事 | 2021-04-13 | BS | t-kurimoto |  | 足場を組んで配管の点検を実施しました。 | 点検は終了しましたので、足場解体をお願いします。 | 4 | 34 |  |  | 0 | 2021-04-14 05:23 | t-kurimoto | 2021-04-14 05:23 | t-kurimoto | 2021-04-13 15:00 | t-kurimoto |  | C | OTHER
3534 | 801321 | 0 | 塩化炉回収用篩い機網補修 | 2021-04-13 | INGG | s-hanaoka |  | 篩い機の網の凹み、はずれ | 網の取替 | 1 | 34 |  |  | 0 | 2021-04-14 06:13 | s-hanaoka |  |  | 2021-04-13 15:00 | s-hanaoka |  | M | OTHER
3535 | 801322 | 0 | PD室 西側扉補修 | 2021-04-13 | S | yutak-kobayashi |  | 扉 枠ごと外れた |  | 4 | 105 |  |  | 0 | 2021-04-14 06:30 | yutak-kobayashi |  |  | 2021-04-13 15:00 | yutak-kobayashi |  | C | 2C
3536 | 801323 | 0 | MT工場雨漏り補修 | 2021-04-13 | K | t-kodama |  | MT工場の新規控室設置場所にて、雨漏りが発生している。 |  | 4 | 26 |  |  | 0 | 2021-04-14 06:40 | t-kodama |  |  | 2021-04-13 15:00 | t-kodama |  | C | GY
3537 | 801324 | 0 | A型包装集塵ﾀﾞｸﾄ補修 | 2021-04-13 | INGG | s-hanaoka |  | 集塵ﾀﾞｸﾄ凹み | 集塵ﾀﾞｸﾄ取替 配管系250A | 1 | 109 |  |  | 0 | 2021-04-14 07:18 | s-hanaoka |  |  | 2021-04-13 15:00 | s-hanaoka |  | M | PA
3538 | 801325 | 0 | 技研棟204A号室排水配管閉塞修理 | 2021-04-13 | R&DADMN | h-shimizu |  | 技研棟204A号室排水配管閉塞修理 |  | 4 | 61 |  |  | 0 | 2021-04-14 07:35 | h-shimizu |  |  | 2021-04-13 15:00 | h-shimizu |  | C | TECHNO
3539 | 801326 | 0 | W-16-2 揚液不良 | 2021-04-14 | S | yutak-kobayashi | 2 | BOX不良 |  | 1 | 83 | W-16-2 |  | 0 | 2021-04-14 22:31 | yutak-kobayashi |  |  | 2021-04-14 15:00 | yutak-kobayashi | KF | M | 2B
3540 | 801327 | 0 | F-161-2 ﾊﾞｹｯﾄｴﾚﾍﾞｰﾀｰ出口ｼｭｰﾄ亀裂整備 | 2021-04-14 | FINALG | k-miyazaki | 40 | 出口ｼｭｰﾄ亀裂有り |  | 1 | 8 | F-161-2 |  | 0 | 2021-04-15 01:38 | k-miyazaki | 2021-04-15 01:39 | k-miyazaki | 2021-04-14 15:00 | k-miyazaki | KR | M | 2D
3541 | 801328 | 0 | F-701-1-2 大型中型抽気チャンバーダクト整備 | 2021-04-14 | FINALG | k-miyazaki | 3 | 配管閉塞している為 |  | 1 | 8 | F-701-1-2 |  | 0 | 2021-04-15 01:45 | k-miyazaki | 2021-04-15 01:45 | k-miyazaki | 2021-04-14 15:00 | k-miyazaki | ST | M | 2D
3542 | 801329 | 0 | F-56 ﾄﾞﾗｲﾔｰ排出ｽｸﾘｭｰｺﾝﾍﾞﾔｰ落ち口ｼｭｰﾄ整備 | 2021-04-14 | FINALG | k-miyazaki | 40 | 落ち口ｼｭｰﾄジェットブラスター取付フランジが脱落した |  | 1 | 8 | F-56-2 |  | 0 | 2021-04-15 01:49 | k-miyazaki | 2021-04-15 01:49 | k-miyazaki | 2021-04-14 15:00 | k-miyazaki | KR | M | 2D
3543 | 801330 | 0 | F-62-1 No1ﾏｲｸﾛﾐﾙ分解点検整備 | 2021-04-14 | FINALG | k-miyazaki | 47 | 定期分解点検 |  | 1 | 8 | F-62-1 |  | 0 | 2021-04-15 01:53 | k-miyazaki | 2021-04-15 01:53 | k-miyazaki | 2021-04-14 15:00 | k-miyazaki | ZZ | M | 2D
3544 | 801331 | 0 | 巡視用バイク サイドスタンド故障 | 2021-04-14 | A | isky-shuei | 37 | サイドスタンドシャフト部 摩耗によるスプリング外れ |  | 1 | 34 |  |  | 0 | 2021-04-15 01:55 | isky-shuei | 2021-04-15 01:55 | isky-shuei | 2021-04-14 15:00 | isky-shuei | DR | M | OTHER
3545 | 801332 | 0 | F-62-4 No4マイクロミル分解点検整備 | 2021-04-14 | FINALG | k-miyazaki | 47 | 定期点検整備 |  | 1 | 8 | F-62-4 |  | 0 | 2021-04-15 01:57 | k-miyazaki | 2021-04-15 01:57 | k-miyazaki | 2021-04-14 15:00 | k-miyazaki | ZZ | M | 2D
3546 | 801333 | 0 | F-110-3.4 No3.4ﾊﾞﾛﾒﾄﾘｯｸｺﾝﾃﾞﾝｻｰ亀裂整備 | 2021-04-14 | FINALG | k-miyazaki | 40 | 亀裂有り |  | 1 | 8 | F-110-3 |  | 0 | 2021-04-15 01:59 | k-miyazaki | 2021-04-15 01:59 | k-miyazaki | 2021-04-14 15:00 | k-miyazaki | KR | M | 2D
3547 | 801334 | 0 | F-55-1 No1ﾄﾞﾗｲﾔｰ東側ﾃｰｸｱｯﾌﾟ部ﾍﾞｱﾘﾝｸﾞ整備 | 2021-04-14 | FINALG | k-miyazaki | 3 | ﾍﾞｱﾘﾝｸﾞ不良 |  | 1 | 8 | No.1ドライヤー |  | 0 | 2021-04-15 02:02 | k-miyazaki | 2021-04-15 02:05 | k-miyazaki | 2021-04-14 15:00 | k-miyazaki | ST | M | 2D
3548 | 801335 | 0 | F-55-1 No1ﾄﾞﾗｲﾔｰｴｷｽﾄﾙｰﾀﾞｰﾁｪｰﾝ整備 | 2021-04-14 | FINALG | k-miyazaki | 47 | ﾁｪｰﾝ高乗 |  | 1 | 8 | No.1ドライヤー |  | 0 | 2021-04-15 02:15 | k-miyazaki | 2021-04-15 02:16 | k-miyazaki | 2021-04-14 15:00 | k-miyazaki | ZZ | M | 2D
3549 | 801336 | 0 | B-57-7 ヘッダー穴開き | 2021-04-14 | S | yutak-kobayashi | 31 | スチームヘッダー管穴開き |  | 1 | 104 | B-57-7 |  | 0 | 2021-04-15 02:16 | yutak-kobayashi |  |  | 2021-04-14 15:00 | yutak-kobayashi | HS | M | 1B
3550 | 801337 | 0 | F-55-2 No2ﾄﾞﾗｲﾔｰｴｷｽﾄﾙｰﾀﾞｰﾁｪｰﾝ整備 | 2021-04-20 | FINALG | k-miyazaki | 47 | ﾁｪｰﾝ高乗 |  | 1 | 8 | No.2ドライヤー |  | 0 | 2021-04-15 02:19 | k-miyazaki | 2021-04-15 02:19 | k-miyazaki | 2021-04-20 15:00 | k-miyazaki | ZZ | M | 2D
3551 | 801338 | 0 | F-701-4 中型空気輸送系ﾌﾞﾛｰｽﾙｰﾊﾞﾙﾌﾞ整備 | 2021-04-14 | FINALG | k-miyazaki | 47 | ガスケット取替え必要 |  | 1 | 8 | F-701-4 |  | 0 | 2021-04-15 02:24 | k-miyazaki | 2021-04-15 02:24 | k-miyazaki | 2021-04-14 15:00 | k-miyazaki | ZZ | M | 2D
3552 | 801339 | 0 | F-701-1-2 大型抽気ﾁｬﾝﾊﾞｰ均圧管整備 | 2021-04-14 | FINALG | k-miyazaki | 40 | 亀裂有り |  | 1 | 8 | F-701-1-2 |  | 0 | 2021-04-15 02:27 | k-miyazaki | 2021-04-15 02:27 | k-miyazaki | 2021-04-14 15:00 | k-miyazaki | KR | M | 2D
3553 | 801340 | 0 | F-55-1 No1ドライヤーサイドローラー整備 | 2021-04-14 | FINALG | k-miyazaki | 47 | サイドローラー取替え必要 |  | 1 | 8 | F-55-1 |  | 0 | 2021-04-15 02:30 | k-miyazaki | 2021-04-15 02:30 | k-miyazaki | 2021-04-14 15:00 | k-miyazaki | ZZ | M | 2D
3554 | 801341 | 0 | 総合事務所3F 談話室 換気扇補修 | 2021-04-14 | SOUMU | yu-ishihara | 29 | 換気扇の電源をいれると部品同士が接触している音が発生している | 異音がしないように改善 | 1 | 37 |  |  | 0 | 2021-04-15 02:40 | yu-ishihara |  |  | 2021-04-14 15:00 | yu-ishihara | IO | M | OFFICE
3555 | 801342 | 0 | F-50 ﾄﾞﾗｲﾔｰﾌﾟﾚｽ送液ﾀﾝｸ撹拌機用減速機整備 | 2021-04-14 | FINALG | k-miyazaki | 29 | 異音大 |  | 1 | 8 | ドライヤープレス送液タンク用減速機 |  | 0 | 2021-04-15 02:46 | k-miyazaki | 2021-04-15 02:47 | k-miyazaki | 2021-04-14 15:00 | k-miyazaki | IO | M | 2D
3556 | 801343 | 0 | F-55-2-3 No7循環ﾌｧﾝ本体側ﾍﾞｱﾘﾝｸﾞ整備 | 2021-04-14 | FINALG | k-miyazaki | 32 | 回転不能 |  | 1 | 8 | No.1~7循環ファン |  | 0 | 2021-04-15 02:50 | k-miyazaki | 2021-04-15 02:50 | k-miyazaki | 2021-04-14 15:00 | k-miyazaki | SF | M | 2D
3557 | 801344 | 0 | F-173-1 No1バグフィルターろ布整備 | 2021-04-14 | FINALG | k-miyazaki | 47 | ろ布取替え |  | 1 | 8 | No1バグフィルター |  | 0 | 2021-04-15 02:52 | k-miyazaki | 2021-04-15 02:52 | k-miyazaki | 2021-04-14 15:00 | k-miyazaki | ZZ | M | 2D
3558 | 801345 | 0 | F-54-2-2 No2ﾄﾞﾗｲﾔｰｴｷｽﾄﾙｰﾀﾞｰﾓｰﾀｰ整備 | 2021-04-14 | FINALG | k-miyazaki | 29 | 異音有り |  | 1 | 8 | 押出ローラ用減速機 |  | 0 | 2021-04-15 02:56 | k-miyazaki | 2021-04-15 02:56 | k-miyazaki | 2021-04-14 15:00 | k-miyazaki | IO | M | 2D
3559 | 801346 | 0 | F-212-1 No1ｴｱｰﾀﾝﾌﾞﾗｰ集塵ﾀﾞｸﾄ整備 | 2021-04-14 | FINALG | k-miyazaki | 47 | 集塵対策でホースに変更 |  | 1 | 8 | F-212-1 |  | 0 | 2021-04-15 03:00 | k-miyazaki | 2021-04-15 03:00 | k-miyazaki | 2021-04-14 15:00 | k-miyazaki | ZZ | M | 2D
3560 | 801347 | 0 | DA662-5SCグランド整備 | 2021-04-14 | S | ats-kobayashi | 47 |  |  | 1 | 70 | DA-662-5-G |  | 0 | 2021-04-15 03:44 | ats-kobayashi |  |  | 2021-04-14 15:00 | ats-kobayashi | ZZ | M | 1D
3561 | 801348 | 0 | BDスラリー受け入れ配管整備 | 2021-04-14 | S | ats-kobayashi | 47 |  |  | 1 | 70 |  |  | 0 | 2021-04-15 03:46 | ats-kobayashi |  |  | 2021-04-14 15:00 | ats-kobayashi | ZZ | M | 1D
3562 | 801349 | 0 | DA674（P)D側配管補修 | 2021-04-14 | S | ats-kobayashi | 47 |  |  | 1 | 70 |  |  | 0 | 2021-04-15 03:48 | ats-kobayashi |  |  | 2021-04-14 15:00 | ats-kobayashi | ZZ | M | 1D
3563 | 801350 | 0 | DR127P-ミルライナー取り換え | 2021-04-14 | S | ats-kobayashi | 3 |  |  | 1 | 70 | DR-127-1,2 |  | 0 | 2021-04-15 03:51 | ats-kobayashi |  |  | 2021-04-14 15:00 | ats-kobayashi | ST | M | 1D
3564 | 801351 | 0 | 総合事務所1F 給茶機用配管撤去 | 2021-04-14 | SOUMU | yu-ishihara |  | 給茶機用の給水配管が給茶機撤去後も残ったままとなっている | 今後、利用の予定が無いこと配管自体が歪んできていることから撤去を実施したい | 4 | 37 |  |  | 0 | 2021-04-15 04:19 | yu-ishihara | 2021-04-15 04:33 | yu-ishihara | 2021-04-14 15:00 | yu-ishihara |  | C | OFFICE
3565 | 801352 | 0 | U-300建屋照明の取替 | 2021-04-14 | CL | s-kita | 11 | U-300建屋５F北側の照明が経年劣化によりサポートが外れ、ぶら下がっている状態となっている。同一線上の1基も取り替えた方が好ましいと思われる。 | 照明2基をLED照明にて取替 | 2 | 99 |  |  | 0 | 2021-04-15 05:07 | s-kita |  |  | 2021-04-14 15:00 | s-kita | TF | E | U3
3566 | 801353 | 0 | FT-6248流量計取替 | 2021-04-14 | CL | ISKY-U200300 | 20 | 受圧部損傷 | 予備品取替、チュービング取り付け | 3 | 84 | P-52→T-155-1流量計 |  | 0 | 2021-04-15 05:08 | r-fujie |  |  | 2021-04-14 15:00 | ISKY-U200300 | SF | I | U2
3567 | 801354 | 0 | A-18-12切換え弁整備工事 | 2021-04-14 | S | hir-kato | 43 | 油圧切換え弁より油漏れあり |  | 1 | 74 | ＃12コンプレッサー |  | 0 | 2021-04-15 07:18 | hir-kato | 2021-04-15 07:18 | hir-kato | 2021-04-14 15:00 | hir-kato | RE | M | A
3568 | 801355 | 0 | E-855蒸気配管補修 | 2021-04-10 | CL | ISKY-U200300 | 43 | 蒸気漏れ | 補修 | 1 | 84 |  |  | 0 | 2021-04-15 07:19 | r-fujie |  |  | 2021-04-10 15:00 | ISKY-U200300 | RE | M | U2
3569 | 801356 | 0 | A-511ﾍﾞﾙﾄｺﾝﾍﾞｱ仕切り板整備 | 2021-04-14 | S | hir-kato | 3 | 仕切り板整備 |  | 1 | 74 | A-511-1 |  | 0 | 2021-04-15 07:25 | hir-kato | 2021-04-15 07:25 | hir-kato | 2021-04-14 15:00 | hir-kato | ST | M | A
3570 | 801357 | 0 | B-57-5 ドレンパイプ穴開き | 2021-04-13 | S | yutak-kobayashi | 31 | ドレンパイプ穴開き |  | 1 | 104 | B-57-5 |  | 0 | 2021-04-15 07:40 | yutak-kobayashi |  |  | 2021-04-13 15:00 | yutak-kobayashi | HS | M | 1B
3571 | 801358 | 0 | 液塩受入れ銅管整備 | 2021-04-07 | CL | r-fujie | 47 | 交換周期 | 交換 | 1 | 84 |  |  | 0 | 2021-04-15 08:34 | r-fujie |  |  | 2021-04-07 15:00 | r-fujie | ZZ | M | U2
3572 | 801359 | 0 | F-66-4 No4製品ビン亀裂整備 | 2021-04-13 | FINALG | k-miyazaki | 47 | 亀裂あり |  | 1 | 8 | F-66-4 |  | 0 | 2021-04-15 10:04 | k-miyazaki | 2021-04-15 10:04 | k-miyazaki | 2021-04-13 15:00 | k-miyazaki | ZZ | M | 2D
3573 | 801360 | 0 | D191-4(P)スリーブ取り換え | 2021-04-15 | S | ats-kobayashi | 43 |  |  | 1 | 70 | D-191-4 |  | 0 | 2021-04-15 22:28 | ats-kobayashi |  |  | 2021-04-15 15:00 | ats-kobayashi | RE | M | 1D
3574 | 801361 | 0 | C工場RVFステップ補修 | 2021-04-15 | S | ats-kobayashi | 47 |  |  | 1 | 80 |  |  | 0 | 2021-04-15 22:30 | ats-kobayashi |  |  | 2021-04-15 15:00 | ats-kobayashi | ZZ | M | 1C
3575 | 801362 | 0 | ダストタンク FRP補修 | 2021-04-15 | S | yutak-kobayashi | 31 | タンク内ＦＲＰ亀裂 |  | 1 | 104 |  |  | 0 | 2021-04-15 22:42 | yutak-kobayashi |  |  | 2021-04-15 15:00 | yutak-kobayashi | HS | M | 1B
3576 | 801363 | 0 | C-644 ベアリング交換 | 2021-04-15 | K | t-kodama | 47 | テンションローラーのベアリングの玉が飛びかけている |  | 1 | 26 | C-644 |  | 0 | 2021-04-15 22:43 | t-kodama |  |  | 2021-04-15 15:00 | t-kodama | ZZ | M | GY
3577 | 801364 | 0 | 総合事務所1F 遮光カーテン取付 | 2021-03-24 | BU | r-minami |  | 現在、会議室にはレースカーテンのみ設置のため、TV会議をする場合に部屋が明るすぎることがある | 遮光カーテンを追加で設置する | 4 | 30 |  |  | 0 | 2021-04-16 01:45 | yu-ishihara | 2021-04-16 01:46 | yu-ishihara | 2021-03-24 15:00 | r-minami |  | C | K_JIMUSYO
3578 | 801365 | 0 | F-49-3 No3振動篩ベアリング整備 | 2021-04-15 | FINALG | k-miyazaki | 29 | ﾍﾞｱﾘﾝｸﾞ部から異常音 |  | 1 | 8 | F-49-3 |  | 0 | 2021-04-16 01:56 | k-miyazaki | 2021-04-16 01:56 | k-miyazaki | 2021-04-15 15:00 | k-miyazaki | IO | M | 2D
3579 | 801366 | 0 | T-3308-G 純水排水ピット撹拌機用減速機整備 | 2021-04-13 | YES | t-mitani | 29 | 減速機より異音がある状況。異音は軸受からと思われます。 | 軸受の取替を含め、減速機開放整備をお願いします。 | 1 | 108 | T-3308-G |  | 0 | 2021-04-16 04:17 | t-mitani | 2021-04-16 04:21 | t-mitani | 2021-04-13 15:00 | t-mitani | IO | M | P-WATER
3580 | 801367 | 0 | 貨物車前輪タイヤ交換 | 2021-04-15 | A | isky-shuei | 39 | 前輪タイヤ摩耗の為 ※御見積金額合計 ￥42.800 |  | 1 | 34 |  |  | 0 | 2021-04-16 06:16 | isky-shuei |  |  | 2021-04-15 15:00 | isky-shuei | MM | M | OTHER
3581 | 801368 | 0 | W-70RVFハイフロバルブ調整 | 2021-04-15 | S | yutak-kobayashi | 47 | 真空洩れ |  | 1 | 83 | W-70 |  | 0 | 2021-04-16 07:02 | yutak-kobayashi |  |  | 2021-04-15 15:00 | yutak-kobayashi | ZZ | M | 2B
3582 | 801369 | 0 | BR-80-3 洗浄槽 FRP亀裂 | 2021-04-15 | S | yutak-kobayashi | 40 | FRP亀裂 |  | 1 | 104 |  |  | 0 | 2021-04-16 07:07 | yutak-kobayashi |  |  | 2021-04-15 15:00 | yutak-kobayashi | KR | M | 1B
3583 | 801370 | 0 | B-422 プーリー交換 | 2021-04-15 | K | k-michishita | 47 | プーリーの劣化 |  | 1 | 26 | B-422 |  | 0 | 2021-04-16 07:08 | k-michishita |  |  | 2021-04-15 15:00 | k-michishita | ZZ | M | GY
3584 | 801371 | 0 | F-38-1 No1処理済ｽﾗﾘｰ排出ﾎﾟﾝﾌﾟボックス整備 | 2021-04-15 | FINALG | k-miyazaki | 47 | ボックス内少し白濁して来た為、ボックス取替え |  | 1 | 8 | F-38-1 |  | 0 | 2021-04-16 10:32 | k-miyazaki | 2021-04-16 10:32 | k-miyazaki | 2021-04-15 15:00 | k-miyazaki | ZZ | M | 2D
3585 | 801372 | 0 | M948-5ステーター取り換え | 2021-04-18 | S | ats-kobayashi | 47 |  |  | 1 | 66 | M-948-5 |  | 0 | 2021-04-18 22:35 | ats-kobayashi |  |  | 2021-04-18 15:00 | ats-kobayashi | ZZ | M | M
3586 | 801373 | 0 | DA664M-ミルチップ交換 | 2021-04-18 | S | ats-kobayashi | 47 |  |  | 1 | 70 | DA-664 |  | 0 | 2021-04-18 22:39 | ats-kobayashi |  |  | 2021-04-18 15:00 | ats-kobayashi | ZZ | M | 1D
3587 | 801374 | 0 | W-62 RVF ﾌｰﾄﾞFRP補修 | 2021-04-16 | S | ISKY-2B | 40 | フードの亀裂 | FRP補修 | 1 | 83 | W-62 |  | 0 | 2021-04-18 23:07 | t-matsuura | 2021-04-18 23:14 | t-matsuura | 2021-04-16 15:00 | ISKY-2B | KR | M | 2B
3588 | 801375 | 0 | K-04-1 ﾊｲｾｯｸﾎﾟﾝﾌﾟﾎﾞｯｸｽ整備 | 2021-04-17 | SDIV | ISKY-2B | 2 | ｵｲﾙﾎﾞｯｸｽ不良 | K-100 ﾎﾞｯｸｽの取替え | 1 | 105 | 送液ポンプ |  | 0 | 2021-04-18 23:18 | t-matsuura | 2021-04-18 23:20 | t-matsuura | 2021-04-17 15:00 | ISKY-2B | KF | M | 2C
3589 | 801376 | 0 | T-965-1 J-3溶解タンク底配管整備 | 2021-04-17 | FINALG | ISKY-U400 | 45 | 純水量間違いによる溶解不良により配管閉塞 |  | 1 | 107 | J-3溶解タンク |  | 0 | 2021-04-18 23:37 | r-kitani | 2021-04-18 23:37 | r-kitani | 2021-04-17 15:00 | ISKY-U400 | TM | M | U4
3590 | 801377 | 0 | S-547-1 2ndRVFろ布洗浄機ノズル整備 | 2021-04-16 | FINALG | ISKY-U400 | 40 | 亀裂あり |  | 1 | 107 | S-547-1 |  | 0 | 2021-04-18 23:44 | r-kitani | 2021-04-18 23:44 | r-kitani | 2021-04-16 15:00 | ISKY-U400 | KR | M | U4
3591 | 801378 | 0 | T-590-2 空気輸送フィードビン集塵配管亀裂整備 | 2021-04-14 | FINALG | ISKY-U400 | 40 | フランジ付け根部亀裂あり |  | 1 | 107 | T-590-2 |  | 0 | 2021-04-18 23:48 | r-kitani | 2021-04-18 23:48 | r-kitani | 2021-04-14 15:00 | ISKY-U400 | KR | M | U4
3592 | 801379 | 0 | 社用車法定一年点検整備 | 2021-04-17 | ESG | mas-yamamoto |  |  |  | 1 | 30 |  |  | 0 | 2021-04-18 23:53 | mas-yamamoto | 2021-04-18 23:54 | mas-yamamoto | 2021-04-17 15:00 | mas-yamamoto |  | M | K_JIMUSYO
3593 | 801380 | 0 | 物流部公用車（6015）パンク修理 | 2021-04-18 | INGG | s-hanaoka |  | 公用車（6015）右前輪パンク | タイヤ脱着、修理 | 1 | 34 |  |  | 0 | 2021-04-19 00:40 | s-hanaoka |  |  | 2021-04-18 15:00 | s-hanaoka |  | M | OTHER
3594 | 801381 | 0 | 有機品質管理部 工程管理 雨漏り補修 | 2021-04-18 | OPQC | m-morimoto |  | 大雨により雨漏りが発生。1階廊下側の床に雨漏りとみられる痕跡を確認。隣室の生産技術部床にも雨漏りが見られた。 今回の場所から雨漏りが確認されるのは初めて。 | 雨漏りの箇所の補修 | 4 | 34 |  |  | 0 | 2021-04-19 00:52 | m-morimoto | 2021-04-19 00:52 | m-morimoto | 2021-04-18 15:00 | m-morimoto |  | C | OTHER
3595 | 801382 | 0 | P-620-1 純水ポンプモーター整備 | 2021-04-18 | FINALG | ISKY-U400 | 29 | 異音あり |  | 1 | 107 | P-620-1 |  | 0 | 2021-04-19 01:35 | r-kitani |  |  | 2021-04-18 15:00 | ISKY-U400 | IO | M | U4
3596 | 801383 | 0 | XV-2445-1-2 当て板補修 | 2021-04-18 | CL | s-kita | 43 | XV-2445-1-2に穴あきが発生し、ガスが少量漏れている。 | 穴明きを塞ぐため当て板補修 | 1 | 99 |  |  | 0 | 2021-04-19 01:39 | s-kita |  |  | 2021-04-18 15:00 | s-kita | RE | M | U3
3597 | 801384 | 0 | P-745 窒素CPベルト交換 | 2021-04-15 | CL | s-kita | 29 | Vベルトが切れ切れになって危険な状態。交換必要 | Vベルトの交換 | 1 | 99 | P-745 |  | 0 | 2021-04-19 01:55 | s-kita |  |  | 2021-04-15 15:00 | s-kita | IO | M | U3
3598 | 801385 | 0 | 技研棟202A号室恒温恒湿装置不具合 | 2021-03-23 | TchSrvG | t-oki |  | 機器のﾌﾞﾚｰｶｰをONにした瞬間、動力の配電盤のﾌﾞﾚｰｶｰがOFFになってしまう。 ・機器のﾌﾞﾚｰｶｰをOFFにすれば、動力の配電盤のﾌﾞﾚｰｶｰをONにすることは可能で、通電はしている様子であるが、機器ﾌﾞﾚｰｶｰをONにした瞬間、動力側配電盤のﾌﾞﾚｰｶｰがOFFになる。 |  | 4 | 61 |  |  | 0 | 2021-04-19 01:56 | t-oki |  |  | 2021-03-23 15:00 | t-oki |  | C | TECHNO
3599 | 801386 | 0 | E-307 ベーパライザー開放用治具の修理 | 2021-04-18 | CL | s-kita | 31 | ベーパライザー開放用治具の取っ手部分が破損している。修理必要 | 取っ手の溶接補修 | 1 | 99 | NO.1ベーパライザー |  | 0 | 2021-04-19 01:59 | s-kita |  |  | 2021-04-18 15:00 | s-kita | HS | M | U3
3600 | 801387 | 0 | P-312C 塩素ｺﾝﾌﾟﾚｯｻｰ整備 | 2021-04-18 | CL | hi-morooka | 47 | 定期点検 |  | 1 | 99 | P-312C |  | 0 | 2021-04-19 02:06 | hi-morooka |  |  | 2021-04-18 15:00 | hi-morooka | ZZ | M | U3
3601 | 801388 | 0 | B-817点検整備 | 2021-04-18 | K | t-kodama | 47 | 圧力表示がマイナスとなる。圧力センサー取り外した状態であっても、圧力表示はマイナスのままとなっている。 |  | 1 | 26 | No.7スクリューブロアー |  | 0 | 2021-04-19 02:16 | t-kodama |  |  | 2021-04-18 15:00 | t-kodama | ZZ | M | GY
3602 | 801389 | 0 | DOH照明設備整備 | 2021-04-18 | CL | ISKY-RYUSAN | 11 | 照明設備の点灯不良（電球交換後すぐに玉切れする。） |  | 2 | 28 |  |  | 0 | 2021-04-19 02:19 | y-sakakura | 2021-04-19 02:19 | y-sakakura | 2021-04-18 15:00 | ISKY-RYUSAN | TF | E | SS
3603 | 801390 | 0 | T-113濃硫酸タンク抽出配管サポート整備 | 2021-04-18 | CL | ISKY-RYUSAN | 47 | 配管サポートの不良 |  | 1 | 54 |  |  | 0 | 2021-04-19 02:26 | y-sakakura | 2021-04-19 02:26 | y-sakakura | 2021-04-18 15:00 | ISKY-RYUSAN | ZZ | M | SOU
3604 | 801391 | 0 | T-113濃硫酸タンク目盛り板整備 | 2021-04-18 | CL | ISKY-RYUSAN |  | T-113濃硫酸タンクの目盛り板の整備を行なう。 |  | 4 | 54 |  |  | 0 | 2021-04-19 02:31 | y-sakakura | 2021-04-19 02:44 | y-sakakura | 2021-04-18 15:00 | ISKY-RYUSAN |  | C | SOU
3605 | 801392 | 0 | A-463RVグランド部整備 | 2021-04-17 | S | ISKY-A | 3 | ｸﾞﾗﾝﾄﾞ部締め代無し |  | 1 | 74 | A-463 |  | 0 | 2021-04-19 03:36 | hir-kato | 2021-04-19 03:37 | hir-kato | 2021-04-17 15:00 | ISKY-A | ST | M | A
3606 | 801393 | 0 | B-422ﾌﾟｰﾘｰ交換 | 2021-04-18 | KDIV | k-kida | 40 | ﾓｰﾀｰ側のVﾌﾟｰﾘｰ欠け | ﾌﾟｰﾘｰの交換 | 1 | 26 | B-422 |  | 0 | 2021-04-19 04:07 | k-kida |  |  | 2021-04-18 15:00 | k-kida | KR | M | GY
3607 | 801394 | 0 | F-161-2 ﾊﾞｹｯﾄｴﾚﾍﾞｰﾀｰ駆動ｼｬﾌﾄ整備 | 2021-04-15 | FINALG | k-miyazaki | 32 | 駆動側ｼｬﾌﾄ折損 |  | 1 | 8 | F-161-2 |  | 0 | 2021-04-19 04:21 | k-miyazaki | 2021-04-19 04:22 | k-miyazaki | 2021-04-15 15:00 | k-miyazaki | SF | M | 2D
3608 | 801395 | 0 | A工場静置計器室梁補修 | 2021-04-18 | S | ISKY-A |  | 梁補修（安全対策） |  | 4 | 74 |  |  | 0 | 2021-04-19 04:39 | hir-kato |  |  | 2021-04-18 15:00 | ISKY-A |  | C | A
3609 | 801396 | 0 | A-555BE踊り場補修 | 2021-04-18 | S | hir-kato |  | 開口部整備 |  | 4 | 74 |  |  | 0 | 2021-04-19 04:41 | hir-kato |  |  | 2021-04-18 15:00 | hir-kato |  | C | A
3610 | 801397 | 0 | SP海水ポンプ踊り場整備 | 2021-04-18 | S | ISKY-A |  | グレーチング縁切れ |  | 4 | 74 |  |  | 0 | 2021-04-19 04:44 | hir-kato |  |  | 2021-04-18 15:00 | ISKY-A |  | C | A
3611 | 801398 | 0 | プレス機冷却バルブ異常 | 2021-03-10 | IPQC | s-iwatani | 32 | プレス機の冷却用として工業用水配管を繋げている。バルブの開閉にて通水しているが、1個のバルブ部が不具合により使用できない状況にある | バルブの交換をお願いしたい | 1 | 61 |  |  | 0 | 2021-04-19 05:00 | s-iwatani |  |  | 2021-03-10 15:00 | s-iwatani | SF | M | TECHNO
3612 | 801399 | 0 | 真空ポンプエアーバルブ不具合 | 2021-04-15 | IPQC | s-iwatani | 32 | 真空ポンプエアーを用いて、評価用ビュアビンの水を引かしているが、1個のバルブが使用できない状況にある。 | バルブの交換をお願いしたい | 1 | 61 |  |  | 0 | 2021-04-19 05:05 | s-iwatani |  |  | 2021-04-15 15:00 | s-iwatani | SF | M | TECHNO
3613 | 801400 | 0 | P-2264B-M塩素水ポンプ用電動機整備 | 2021-04-18 | CL | k-kyougoku | 13 | 電線ケーブル保護管損傷 | 電線ケーブル保護管補修 | 2 | 40 | P-2264B-M |  | 0 | 2021-04-19 05:18 | k-kyougoku | 2021-04-19 05:20 | k-kyougoku | 2021-04-18 15:00 | k-kyougoku | ZZ | E | U6
3614 | 801401 | 0 | U-300設備（南側）仮設ﾌﾟｰﾙ整備 | 2021-04-18 | CL | hi-morooka |  | 仮設プールの解体ですが、足場組は残しでお願いします（5月に使用予定の為） |  | 4 | 99 |  |  | 0 | 2021-04-19 06:40 | hi-morooka |  |  | 2021-04-18 15:00 | hi-morooka |  | C | U3
3615 | 801402 | 0 | U-300設備（南側）仮設ﾌﾟｰﾙ整備 | 2021-04-18 | CL | hi-morooka |  | ﾌﾞﾙｰｼｰﾄのみ処分願います。 足場組は再使用予定です。 |  | 4 | 99 |  |  | 0 | 2021-04-19 06:45 | hi-morooka |  |  | 2021-04-18 15:00 | hi-morooka |  | C | U3
3616 | 801403 | 0 | P-404-2 B系ｻﾝﾌﾟﾎﾟﾝﾌﾟ脱着取替整備 | 2021-04-20 | CL | hi-morooka | 3 | ﾎﾟﾝﾌﾟ揚液不良気味の為に取替 併せて、ﾓｰﾀｰも取替予定 |  | 1 | 99 | P-404-2 |  | 0 | 2021-04-19 07:41 | hi-morooka |  |  | 2021-04-20 15:00 | hi-morooka | ST | M | U3
3617 | 801404 | 0 | F-55-1-1 No1循環ﾌｧﾝﾓｰﾀｰ整備工事 | 2021-04-18 | FINALG | k-miyazaki | 32 | モーター不良で運転不能 |  | 1 | 8 | No.1~12循環ファン |  | 0 | 2021-04-19 07:52 | k-miyazaki | 2021-04-19 07:52 | k-miyazaki | 2021-04-18 15:00 | k-miyazaki | SF | M | 2D
3618 | 801405 | 0 | P-282-3 S側配管修理 | 2021-04-18 | CL | h-narukawa | 45 | 揚液不良 | S側配管脱着清掃 | 1 | 84 | P-282-3 |  | 0 | 2021-04-19 07:54 | h-narukawa | 2021-04-19 07:54 | h-narukawa | 2021-04-18 15:00 | h-narukawa | TM | M | U2
3619 | 801406 | 0 | T-152 水添ライン整備 | 2021-04-18 | CL | ISKY-U200300 | 40 | 配管穴あき | 新規製作、取替 | 1 | 84 | クエンチタンク |  | 0 | 2021-04-19 07:58 | h-narukawa | 2021-04-19 07:58 | h-narukawa | 2021-04-18 15:00 | ISKY-U200300 | KR | M | U2
3620 | 801407 | 0 | O-140-2 下部配管補修 | 2021-04-18 | CL | h-narukawa | 40 | 配管穴あき | 配管修理 | 1 | 84 | O-140-2 |  | 0 | 2021-04-19 08:01 | h-narukawa | 2021-04-19 08:01 | h-narukawa | 2021-04-18 15:00 | h-narukawa | KR | M | U2
3621 | 801408 | 0 | P-238-1 S側配管修理 | 2021-04-18 | CL | h-narukawa | 31 | ノズル付近に漏れ跡あり | 配管製作、取替 | 1 | 84 | P-238-1 |  | 0 | 2021-04-19 08:05 | h-narukawa | 2021-04-19 08:05 | h-narukawa | 2021-04-18 15:00 | h-narukawa | HS | M | U2
3622 | 801409 | 0 | P-232-1 D側配管修理 | 2021-04-18 | CL | h-narukawa | 41 | ベローズ変形 | ベローズ取替 | 1 | 84 | ボイラー給水ポンプ |  | 0 | 2021-04-19 08:07 | h-narukawa | 2021-04-19 08:07 | h-narukawa | 2021-04-18 15:00 | h-narukawa | HK | M | U2
3623 | 801410 | 0 | T-118-1 煙突修理 | 2021-04-18 | CL | h-narukawa | 40 | 煙突に亀裂があり落下する危険性あり | 溶接補修 | 1 | 84 | NO.1塩化炉 |  | 0 | 2021-04-19 08:10 | h-narukawa | 2021-04-19 08:10 | h-narukawa | 2021-04-18 15:00 | h-narukawa | KR | M | U2
3624 | 801411 | 0 | C-90-2 スプリング押さえ修理 | 2021-04-20 | CL | h-narukawa | 29 | C-90-2 スプリング押さえボルトの増し締め不可 | ボルト入替 | 1 | 84 | C-90-2 |  | 0 | 2021-04-19 08:13 | h-narukawa | 2021-04-19 08:13 | h-narukawa | 2021-04-20 15:00 | h-narukawa | IO | M | U2
3625 | 801412 | 0 | PT-6308-1下部短管修理 | 2021-04-18 | CL | h-narukawa | 39 | PT-6308-1下部短管減肉 | 予備短管製作 | 1 | 84 |  |  | 0 | 2021-04-19 08:18 | h-narukawa | 2021-04-19 08:18 | h-narukawa | 2021-04-18 15:00 | h-narukawa | MM | M | U2
3626 | 801413 | 0 | E-221加熱管補修 | 2021-04-18 | S | yutak-kobayashi | 31 | 加熱管 折損 |  | 1 | 14 | E-221 |  | 0 | 2021-04-19 08:33 | yutak-kobayashi |  |  | 2021-04-18 15:00 | yutak-kobayashi | HS | M | E
3627 | 801414 | 0 | D-690-1ブロワー配管ベントホース取り換え | 2021-04-19 | S | ats-kobayashi | 47 |  |  | 1 | 70 | D-690-1 |  | 0 | 2021-04-19 22:11 | ats-kobayashi |  |  | 2021-04-19 15:00 | ats-kobayashi | ZZ | M | 1D
3628 | 801415 | 0 | C-300-1SC脱着清掃 | 2021-04-19 | S | ats-kobayashi | 47 |  |  | 1 | 80 | C-300-1 |  | 0 | 2021-04-19 22:13 | ats-kobayashi |  |  | 2021-04-19 15:00 | ats-kobayashi | ZZ | M | 1C
3629 | 801416 | 0 | B-56-2 ポンプ整備 | 2021-04-18 | S | yutak-kobayashi | 43 | BOXより油洩れ |  | 1 | 104 | B-56-2 |  | 0 | 2021-04-19 22:35 | yutak-kobayashi |  |  | 2021-04-18 15:00 | yutak-kobayashi | RE | M | 1B
3630 | 801417 | 0 | P-8924苛性ポンプ配管補修 | 2021-04-16 | YES | t-mitani | 40 | Ｐ-8924→Ｔ8925 石炭純水向け苛性送液配管が腐食傾向となっている状況。 | 腐食箇所の配管ケレン、肉測点検、塗装をお願いします。 | 1 | 108 | 苛性ソーダ送液ポンプ |  | 0 | 2021-04-19 22:43 | t-mitani | 2021-04-21 05:49 | t-mitani | 2021-04-16 15:00 | t-mitani | KR | M | P-WATER
3631 | 801418 | 0 | B-57-4 ドレンパイプ補修 | 2021-04-18 | S | yutak-kobayashi | 43 | ドレンパイプ穴開き |  | 1 | 104 | B-57-4 |  | 0 | 2021-04-19 22:46 | yutak-kobayashi |  |  | 2021-04-18 15:00 | yutak-kobayashi | RE | M | 1B
3632 | 801419 | 0 | 1-M 沈降防止攪拌機 アングル外れ | 2021-04-19 | S | yutak-kobayashi | 31 | 攪拌機 アングル外れ |  | 1 | 104 |  |  | 0 | 2021-04-19 23:07 | yutak-kobayashi |  |  | 2021-04-19 15:00 | yutak-kobayashi | HS | M | 1B
3633 | 801420 | 0 | M-WA受入れpH配管補修 | 2021-04-18 | KDIV | k-kida | 45 | 25Ａエンビ配管の補修 |  | 1 | 26 |  |  | 0 | 2021-04-19 23:08 | k-kida |  |  | 2021-04-18 15:00 | k-kida | TM | M | GY
3634 | 801421 | 0 | S-412-1 A系ｽﾗﾘｰｻｲｸﾛﾝ ｶﾊﾞｰ整備 | 2021-04-19 | CL | hi-morooka | 47 | ｻｲｸﾛﾝ用ｶﾊﾞｰ溶断の為に整備 |  | 1 | 99 | S-412-1 |  | 0 | 2021-04-19 23:19 | hi-morooka |  |  | 2021-04-19 15:00 | hi-morooka | ZZ | M | U3
3635 | 801422 | 0 | P-455-2 1stTCAﾎﾟﾝﾌﾟ ｸﾞﾗﾝﾄﾞ整備 | 2021-04-19 | CL | hi-morooka | 47 | ｸﾞﾗﾝﾄﾞ漏れ整備 |  | 1 | 99 | P-455-2 |  | 0 | 2021-04-19 23:23 | hi-morooka |  |  | 2021-04-19 15:00 | hi-morooka | ZZ | M | U3
3636 | 801423 | 0 | E-358-2 B系ﾁﾗｰ下部配管整備 | 2021-04-19 | CL | hi-morooka | 47 | チラー下部配管のサポート変形及び腐食ありにて整備 |  | 1 | 99 | E-358-2 |  | 0 | 2021-04-19 23:31 | hi-morooka |  |  | 2021-04-19 15:00 | hi-morooka | ZZ | M | U3
3637 | 801424 | 0 | 品質管理棟 無機第一分析室ｷｬﾋﾞﾈｯﾄ耐震工事 | 2021-04-28 | IPQC | n-matsuda |  | キャビネット更新に伴い、据付後に耐震工事を行う。 |  | 4 | 34 |  |  | 0 | 2021-04-20 01:34 | n-matsuda | 2021-04-20 01:40 | n-matsuda | 2021-04-28 15:00 | n-matsuda |  | C | OTHER
3638 | 801425 | 0 | W-2028-2-1重量計整備 | 2021-04-19 | CL | h-narukawa | 50 | 重量計指示不良 | 重量計の取替 | 3 | 84 | T-116-2 SR重量計量器 |  | 0 | 2021-04-20 02:48 | h-narukawa | 2021-04-20 02:48 | h-narukawa | 2021-04-19 15:00 | h-narukawa | DF | I | U2
3639 | 801426 | 0 | DR-323-1(P)整備 | 2021-04-19 | S | ats-kobayashi | 3 |  |  | 1 | 70 | DR-323-1 |  | 0 | 2021-04-20 02:58 | ats-kobayashi |  |  | 2021-04-19 15:00 | ats-kobayashi | ST | M | 1D
3640 | 801427 | 0 | 石膏工場 手摺床面補修 | 2021-04-15 | KDIV | t-kodama | 47 | 手摺及び床面の腐食部補修 |  | 1 | 26 |  |  | 0 | 2021-04-20 04:34 | e-suzuki |  |  | 2021-04-15 15:00 | t-kodama | ZZ | M | GY
3641 | 801428 | 0 | ﾛｶﾋﾟｯﾄ送液配管ｻﾎﾟｰﾄ補修 | 2021-04-15 | KDIV | t-kodama | 47 | 腐食ｻﾎﾟｰﾄの補修 |  | 1 | 26 |  |  | 0 | 2021-04-20 04:35 | e-suzuki |  |  | 2021-04-15 15:00 | t-kodama | ZZ | M | GY
3642 | 801429 | 0 | A-20-4ｾｯﾄﾘﾝｸﾞﾀﾝｸﾃｽﾄﾎﾟﾝﾌﾟ整備 | 2021-04-19 | S | hir-kato | 32 | ﾎﾟﾝﾌﾟ整備 |  | 1 | 74 | A-20-4 |  | 0 | 2021-04-20 05:54 | hir-kato | 2021-04-20 05:54 | hir-kato | 2021-04-19 15:00 | hir-kato | SF | M | A
3643 | 801430 | 0 | 1A電気室分電盤整備 | 2021-04-19 | S | hir-kato | 12 | ブレーカー過熱 |  | 2 | 74 |  |  | 0 | 2021-04-20 05:58 | hir-kato | 2021-04-20 05:58 | hir-kato | 2021-04-19 15:00 | hir-kato | KN | E | A
3644 | 801431 | 0 | 残渣回収用半切ドラム整備 | 2021-04-19 | CL | h-narukawa | 31 | 腐食による劣化 | 新規製作 | 1 | 84 |  |  | 0 | 2021-04-20 07:28 | h-narukawa | 2021-04-20 07:28 | h-narukawa | 2021-04-19 15:00 | h-narukawa | HS | M | U2
3645 | 801432 | 0 | F-161-2 排出管整備工事 | 2021-04-18 | FINALG | t-hiramatsu | 47 | 排出管サポート修理 | 排出管サポート修理 | 1 | 8 | No.2マイクロ排出バケットエレベーター |  | 0 | 2021-04-20 07:40 | t-hiramatsu | 2021-04-20 07:42 | t-hiramatsu | 2021-04-18 15:00 | t-hiramatsu | ZZ | M | 2D
3646 | 801433 | 0 | M-524ﾐｸﾛﾝｾﾊﾟﾚｰﾀｰ分解整備 | 2021-04-19 | FMP | t-hirako | 47 | 内部清掃するために、分解お願いします。 | 分解整備 | 1 | 33 | M-524 |  | 0 | 2021-04-20 08:42 | t-hirako | 2021-04-20 08:43 | t-hirako | 2021-04-19 15:00 | t-hirako | ZZ | M | M3P
3647 | 801434 | 0 | P-2796B雑排水ピットポンプ整備 | 2021-04-19 | CL | k-kyougoku | 3 | 流量低下 | 分解整備 | 1 | 40 | P-2796B |  | 0 | 2021-04-20 09:01 | k-kyougoku | 2021-04-20 09:02 | k-kyougoku | 2021-04-19 15:00 | k-kyougoku | ST | M | U6
3648 | 801435 | 0 | T-102 一層出口マノメータードレンポット補修 | 2021-04-20 | CL | ISKY-RYUSAN | 31 | ドレンポットノズル穴明きノズル取替 |  | 1 | 28 | T-102 |  | 0 | 2021-04-20 22:14 | ISKY-RYUSAN |  |  | 2021-04-20 15:00 | ISKY-RYUSAN | HS | M | SS
3649 | 801436 | 0 | 55型遠心分離機ﾊﾞｽｹｯﾄ整備 | 2021-04-18 | KDIV | k-kida | 47 | 脱水孔の目詰まり整備。底板の整備。 |  | 1 | 26 |  |  | 0 | 2021-04-20 22:48 | k-kida |  |  | 2021-04-18 15:00 | k-kida | ZZ | M | GY
3650 | 801437 | 0 | P-357C 高圧水ﾎﾟﾝﾌﾟ ｸﾞﾗﾝﾄﾞ漏れ整備 | 2021-04-20 | CL | hi-morooka | 43 | ｸﾞﾗﾝﾄﾞ漏れ整備 |  | 1 | 99 | P-357C |  | 0 | 2021-04-20 23:13 | hi-morooka |  |  | 2021-04-20 15:00 | hi-morooka | RE | M | U3
3651 | 801438 | 0 | T-322-1/2 用 SOC輸送配管（25A）製作整備 | 2021-04-20 | CL | hi-morooka | 43 | 予備配管在庫なしの為 |  | 1 | 99 | Ｑ-4ホッパー |  | 0 | 2021-04-20 23:19 | hi-morooka |  |  | 2021-04-20 15:00 | hi-morooka | RE | M | U3
3652 | 801439 | 0 | アルファード リアスポイラー取替工事 | 2021-04-17 | SOUMU | ka-kawanai | 38 | 2021年4月18日（日）に総務部所有アルファードで自損事故が発生し、リアスポイラーが破損した。軽微ではあるものの部品に隙間があり修理が必要な状況となっている。 登録番号：三重371も7788 | リアスポイラーの取替工事を実施 | 1 | 34 |  |  | 0 | 2021-04-21 00:09 | yu-ishihara | 2021-04-21 00:20 | yu-ishihara | 2021-04-17 15:00 | ka-kawanai | YR | M | OTHER
3653 | 801440 | 0 | P-455-1ﾎﾟﾝﾌﾟ整備 | 2021-04-20 | K | k-kusunoki | 29 | 溶液不良 |  | 1 | 97 | P-455-1 |  | 0 | 2021-04-21 00:56 | k-kusunoki |  |  | 2021-04-20 15:00 | k-kusunoki | IO | M | F-SEED
3654 | 801441 | 0 | 技研棟工業用水受入ストレーナー清掃 | 2021-04-20 | R&DADMN | h-shimizu |  | 技研棟工業用水ピットに受入れる工業用水の水量が減少しているのでストレーナーのメッシュを清掃する。 |  | 1 | 61 |  |  | 0 | 2021-04-21 01:24 | h-shimizu |  |  | 2021-04-20 15:00 | h-shimizu |  | M | TECHNO
3655 | 801442 | 0 | 技研棟南側陥没箇所補修 | 2021-04-20 | R&DADMN | h-shimizu |  | 技研棟南側陥没箇所に砕石を入れる |  | 4 | 61 |  |  | 0 | 2021-04-21 01:35 | h-shimizu |  |  | 2021-04-20 15:00 | h-shimizu |  | C | TECHNO
3656 | 801443 | 0 | P-455-2ﾎﾟﾝﾌﾟ整備 | 2021-04-20 | K | k-kusunoki | 29 | 溶液不良 |  | 1 | 97 | P-455-2 |  | 0 | 2021-04-21 02:10 | k-kusunoki |  |  | 2021-04-20 15:00 | k-kusunoki | IO | M | F-SEED
3657 | 801444 | 0 | マイクロ工程 亀裂整備 | 2021-04-20 | FINALG | ISKY-U400 | 40 | ダウン工事 施工箇所はリスト参照 |  | 1 | 107 |  |  | 0 | 2021-04-21 02:24 | r-kitani | 2021-04-21 02:24 | r-kitani | 2021-04-20 15:00 | ISKY-U400 | KR | M | U4
3658 | 801445 | 0 | S-592-1～4 沈降槽亀裂整備 | 2021-04-20 | FINALG | ISKY-U400 | 40 | ダウン工事 施工箇所はリスト参照 |  | 1 | 107 | S-592-1-1 |  | 0 | 2021-04-21 02:26 | r-kitani |  |  | 2021-04-20 15:00 | ISKY-U400 | KR | M | U4
3659 | 801446 | 0 | HT-10 ドライヤー | 2021-04-20 | FINALG | ISKY-U400 | 43 | ダウン工事 漏れあり |  | 1 | 107 | ドライヤーNo.10エロフィン |  | 0 | 2021-04-21 02:28 | r-kitani | 2021-04-21 02:28 | r-kitani | 2021-04-20 15:00 | ISKY-U400 | RE | M | U4
3660 | 801447 | 0 | HT-10 ドライヤーNo.10エロフィン整備 | 2021-04-20 | FINALG | ISKY-U400 | 43 | 亀裂整備 |  | 1 | 107 | ドライヤーNo.10エロフィン |  | 0 | 2021-04-21 02:30 | r-kitani | 2021-04-21 02:30 | r-kitani | 2021-04-20 15:00 | ISKY-U400 | RE | M | U4
3661 | 801448 | 0 | O-570 EXルーダー整備 | 2021-04-05 | FINALG | ISKY-U400 | 37 | ダウン工事 ケーキ受シュート溶接外れ |  | 1 | 107 | O-570 |  | 0 | 2021-04-21 02:41 | r-kitani | 2021-04-21 02:42 | r-kitani | 2021-04-05 15:00 | ISKY-U400 | DR | M | U4
3662 | 801449 | 0 | C-1001-1～4 Wスクリュー上蓋整備 | 2021-04-20 | FINALG | ISKY-U400 | 47 | ダウン工事 PFC105清掃用上蓋取り外し |  | 1 | 107 | C-1001-1 |  | 0 | 2021-04-21 02:45 | r-kitani | 2021-04-21 02:45 | r-kitani | 2021-04-20 15:00 | ISKY-U400 | ZZ | M | U4
3663 | 801450 | 0 | P-572-16 循環ファン整備 | 2021-04-19 | FINALG | ISKY-U400 | 34 | ダウン工事 リレー入ったため、Vベルト、プーリー取替 |  | 1 | 107 | P-572-16 |  | 0 | 2021-04-21 02:49 | r-kitani | 2021-04-21 04:18 | r-kitani | 2021-04-19 15:00 | ISKY-U400 | TR | M | U4
3664 | 801451 | 0 | 4tﾛｰﾘｰ車点検整備 | 2021-04-20 | INGG | s-hanaoka |  | 場内のみで使用している4ｔﾛｰﾘｰ点検整備 | 点検整備 | 1 | 34 |  |  | 0 | 2021-04-21 02:51 | s-hanaoka |  |  | 2021-04-20 15:00 | s-hanaoka |  | M | OTHER
3665 | 801452 | 0 | C-583-1 1stﾏｲｸﾛﾅｲｻﾞｰＲ.Ｖ.ﾍﾞｱﾘﾝｸﾞ整備 | 2021-04-19 | FINALG | ISKY-U400 | 47 | 注油管手直しの関係でベアリング毎変えます ダウン工事 |  | 1 | 107 | C-583-1 |  | 0 | 2021-04-21 02:51 | r-kitani | 2021-04-21 04:31 | r-kitani | 2021-04-19 15:00 | ISKY-U400 | ZZ | M | U4
3666 | 801453 | 0 | E-221 スチームドレントラップ整備 | 2021-04-19 | S | yutak-kobayashi | 3 | ドレントラップ不良 |  | 1 | 14 | キュアータンク |  | 0 | 2021-04-21 02:52 | yutak-kobayashi |  |  | 2021-04-19 15:00 | yutak-kobayashi | ST | M | E
3667 | 801454 | 0 | T-533-3 表面処理ﾀﾝｸ加熱管行ﾎﾟｯﾄ下部ｽﾁｰﾑ配管整備 | 2021-04-20 | FINALG | ISKY-U400 | 43 | ダウン工事 漏れあり |  | 1 | 107 | T-533-3 |  | 0 | 2021-04-21 02:54 | r-kitani | 2021-04-21 02:54 | r-kitani | 2021-04-20 15:00 | ISKY-U400 | RE | M | U4
3668 | 801455 | 0 | 8ｔﾛｰﾘｰ車点検整備 | 2021-04-20 | INGG | s-hanaoka |  | 場内のみで使用している8ｔﾛｰﾘｰの点検整備 | 点検整備 | 1 | 34 |  |  | 0 | 2021-04-21 02:54 | s-hanaoka |  |  | 2021-04-20 15:00 | s-hanaoka |  | M | OTHER
3669 | 801456 | 0 | C-107-1(P)配管整備 | 2021-04-20 | S | ats-kobayashi | 43 |  |  | 1 | 80 | C-107-1 |  | 0 | 2021-04-21 02:54 | ats-kobayashi |  |  | 2021-04-20 15:00 | ats-kobayashi | RE | M | 1C
3670 | 801457 | 0 | DA675BE架台補修 | 2021-04-20 | S | ats-kobayashi | 31 |  |  | 1 | 70 | DA-675 |  | 0 | 2021-04-21 02:57 | ats-kobayashi |  |  | 2021-04-20 15:00 | ats-kobayashi | HS | M | 1D
3671 | 801458 | 0 | マイクロ工程R.V 注油管整備 | 2021-04-20 | FINALG | ISKY-U400 | 47 | ヒヤリハット案件 注油しにくいため、巻き込まれる可能性あり ダウン工事 |  | 1 | 107 |  |  | 0 | 2021-04-21 02:57 | r-kitani | 2021-04-21 02:57 | r-kitani | 2021-04-20 15:00 | ISKY-U400 | ZZ | M | U4
3672 | 801459 | 0 | C-1001-1,2 Wスクリューグランド整備 | 2021-04-20 | FINALG | ISKY-U400 | 43 | グランド漏れするため、南北共にグランド取替 ダウン工事 |  | 1 | 107 | C-1001-1 |  | 0 | 2021-04-21 03:02 | r-kitani | 2021-04-21 03:02 | r-kitani | 2021-04-20 15:00 | ISKY-U400 | RE | M | U4
3673 | 801460 | 0 | H-107-5ｽﾊﾟｲﾗﾙｸｰﾗ-ｴｱｰ抜き配管整備 | 2021-04-19 | CL | ISKY-RYUSAN | 47 | スケジュールダウン時配管点検したところ内部腐食減肉が見られます |  | 1 | 28 | #5第一吸収塔酸冷却器 |  | 0 | 2021-04-21 03:53 | ISKY-RYUSAN |  |  | 2021-04-19 15:00 | ISKY-RYUSAN | ZZ | M | SS
3674 | 801461 | 0 | H-107-6ｽﾊﾟｲﾗﾙｸｰﾗｰエアー抜き配管整備 | 2021-04-19 | CL | ISKY-RYUSAN | 47 | スケジュールダウン時点検腐食減肉している為製作お願いします 次回スケジュールダウン時取替 本体ノズルも腐食有り要取替 |  | 1 | 28 | #6第一吸収塔酸冷却器 |  | 0 | 2021-04-21 03:58 | ISKY-RYUSAN |  |  | 2021-04-19 15:00 | ISKY-RYUSAN | ZZ | M | SS
3675 | 801462 | 0 | P-404-1 A系ｻﾝﾌﾟﾎﾟﾝﾌﾟ脱着整備 | 2021-04-20 | CL | hi-morooka | 3 | 急遽B系⇒A系に取替変更 |  | 1 | 99 | P-404-1 |  | 0 | 2021-04-21 04:25 | hi-morooka |  |  | 2021-04-20 15:00 | hi-morooka | ST | M | U3
3676 | 801463 | 0 | P-353-2 B系ﾘｻｸﾙﾌﾞﾛﾜｰ ｶｯﾌﾟﾘﾝｸﾞ点検整備 | 2021-04-20 | CL | hi-morooka | 47 | 定期点検 |  | 1 | 99 | P-353-2 |  | 0 | 2021-04-21 04:30 | hi-morooka |  |  | 2021-04-20 15:00 | hi-morooka | ZZ | M | U3
3677 | 801464 | 0 | P-968 TMP添加ポンプ予備機整備 | 2021-04-20 | FINALG | ISKY-U400 | 47 | 予備機の整備 |  | 1 | 107 | P-968-1 |  | 0 | 2021-04-21 04:58 | r-kitani | 2021-04-21 04:58 | r-kitani | 2021-04-20 15:00 | ISKY-U400 | ZZ | M | U4
3678 | 801465 | 0 | T-3411 フラッシュタンク周辺手摺補修 | 2021-04-19 | YES | t-mitani | 47 | T-3411 フラッシュタンク周辺手摺に不具合がある状況。不具合箇所は現場説明とします。 | T-3411 フラッシュタンク周辺の手摺の補修願います。場所は現場説明とします。 | 1 | 63 | T-3411 |  | 0 | 2021-04-21 05:32 | t-mitani | 2021-04-21 05:49 | t-mitani | 2021-04-19 15:00 | t-mitani | ZZ | M | UT
3679 | 801466 | 0 | T-1151-1 No,1海水ﾋﾟｯﾄ昇降用歩廊補修 | 2021-04-18 | YES | t-mitani |  | T-1151-1 No,1海水ﾋﾟｯﾄ昇降用の歩廊が腐食している状況 | T-1151-1 No,1海水ﾋﾟｯﾄ昇降用歩廊の補修願います。 | 4 | 103 | T-1151-1 |  | 0 | 2021-04-21 05:46 | t-mitani | 2021-04-21 05:49 | t-mitani | 2021-04-18 15:00 | t-mitani |  | C | S-WATER
3680 | 801467 | 0 | T-401-1 10％Z-7、V-6内挿管点検整備 | 2021-04-20 | CL | hi-morooka | 47 | 10％Z-7、V-6内挿管取替点検 |  | 1 | 99 | サンプタンク |  | 0 | 2021-04-21 05:57 | hi-morooka |  |  | 2021-04-20 15:00 | hi-morooka | ZZ | M | U3
3681 | 801468 | 0 | DA-127R-ミルウイザー変速機整備 | 2021-04-20 | S | ats-kobayashi | 47 |  |  | 1 | 70 | DA-127R |  | 0 | 2021-04-21 06:44 | ats-kobayashi |  |  | 2021-04-20 15:00 | ats-kobayashi | ZZ | M | 1D
3682 | 801469 | 0 | DA675-1BE減速機架台補修 | 2021-04-20 | S | ats-kobayashi | 31 |  |  | 1 | 70 | バケットエレベ-タ用減速機 |  | 0 | 2021-04-21 06:47 | ats-kobayashi |  |  | 2021-04-20 15:00 | ats-kobayashi | HS | M | 1D
3683 | 801470 | 0 | DR-146-3S-ミル開口部整備 | 2021-04-20 | S | ats-kobayashi | 47 |  |  | 1 | 70 |  |  | 0 | 2021-04-21 06:49 | ats-kobayashi |  |  | 2021-04-20 15:00 | ats-kobayashi | ZZ | M | 1D
3684 | 801471 | 0 | DA-681R-ミル整備 | 2021-04-20 | S | ats-kobayashi | 47 |  |  | 1 | 70 | DA-681 |  | 0 | 2021-04-21 06:57 | ats-kobayashi |  |  | 2021-04-20 15:00 | ats-kobayashi | ZZ | M | 1D
3685 | 801472 | 0 | DA655-6循環ファン軸整備 | 2021-04-20 | S | ats-kobayashi | 41 |  |  | 1 | 70 | DA-655-6 |  | 0 | 2021-04-21 06:59 | ats-kobayashi |  |  | 2021-04-20 15:00 | ats-kobayashi | HK | M | 1D
3686 | 801473 | 0 | 1C計器室エアコン整備 | 2021-04-20 | S | ats-kobayashi |  |  |  | 4 | 80 | 業務用エアコン |  | 0 | 2021-04-21 07:01 | ats-kobayashi |  |  | 2021-04-20 15:00 | ats-kobayashi |  | C | 1C
3687 | 801474 | 0 | 1Ｄ計器室1Ｆエアコン整備 | 2021-04-20 | S | ats-kobayashi |  |  |  | 4 | 70 | S-RF-10 |  | 0 | 2021-04-21 07:04 | ats-kobayashi |  |  | 2021-04-20 15:00 | ats-kobayashi |  | C | 1D
3688 | 801475 | 0 | E-2920クーリングタワー整備 | 2021-04-20 | CL | k-kyougoku | 32 | 不良により取り外し中 | 復旧 | 1 | 40 | E-2920C |  | 0 | 2021-04-21 08:57 | k-kyougoku | 2021-04-21 08:59 | k-kyougoku | 2021-04-20 15:00 | k-kyougoku | SF | M | U6
3689 | 801476 | 0 | Ｅ－2920Ａクーリングタワーファン整備 | 2021-04-20 | CL | k-kyougoku | 39 | 軸摩耗 | ファン整備 | 1 | 40 | クーリングタワー |  | 0 | 2021-04-21 09:07 | k-kyougoku | 2021-04-21 09:08 | k-kyougoku | 2021-04-20 15:00 | k-kyougoku | MM | M | U6
3690 | 801477 | 0 | E-2920Bクーリングタワー整備 | 2021-04-20 | CL | k-kyougoku | 39 | 軸摩耗 | ファン整備 | 1 | 40 | クーリングタワー |  | 0 | 2021-04-21 09:10 | k-kyougoku | 2021-04-21 09:10 | k-kyougoku | 2021-04-20 15:00 | k-kyougoku | MM | M | U6
3691 | 801478 | 0 | E-2920Dクーリングタワー整備 | 2021-04-20 | CL | k-kyougoku | 39 | 軸摩耗 | ファン整備 | 1 | 40 | クーリングタワー |  | 0 | 2021-04-21 09:11 | k-kyougoku | 2021-04-21 09:11 | k-kyougoku | 2021-04-20 15:00 | k-kyougoku | MM | M | U6
3692 | 801479 | 0 | XV-2398-2 B系SBｶﾞｽ遮断弁取替整備 | 2021-04-21 | CL | hi-morooka | 49 | 開⇒閉 動作時に弁（150A）の固着が発生し、弁の取替を希望します。 | 予備弁 在庫有 | 3 | 99 | セカンドバ-ナ-遮断弁 |  | 0 | 2021-04-21 22:48 | hi-morooka |  |  | 2021-04-21 15:00 | hi-morooka | KC | I | U3
3693 | 801480 | 0 | P-112-3分解整備 | 2021-04-20 | KDIV | k-kida | 39 | カバーライナー穴明き |  | 1 | 26 | P-112-3 |  | 0 | 2021-04-21 22:55 | k-kida |  |  | 2021-04-20 15:00 | k-kida | MM | M | GY
3694 | 801481 | 0 | M-508-1 Cage型S.ミルフィード配管整備 | 2021-04-21 | FINALG | ISKY-U400 | 40 | 塩ビ配管亀裂あり |  | 1 | 107 | M-508-1 |  | 0 | 2021-04-21 23:42 | r-kitani | 2021-04-21 23:42 | r-kitani | 2021-04-21 15:00 | ISKY-U400 | KR | M | U4
3695 | 801482 | 0 | CL倉庫屋根雨漏り補修 | 2021-04-21 | INGG | s-hanaoka |  | 屋根2箇所から雨漏り | 雨漏り補修 | 4 | 55 |  |  | 0 | 2021-04-22 01:29 | s-hanaoka |  |  | 2021-04-21 15:00 | s-hanaoka |  | C | PCL
3696 | 801483 | 0 | 西8号倉庫No.5屋外消火栓箱整備 | 2021-04-21 | INGG | s-hanaoka |  | 消火栓箱腐食 | 消火栓箱取替 | 1 | 34 |  |  | 0 | 2021-04-22 01:34 | s-hanaoka |  |  | 2021-04-21 15:00 | s-hanaoka |  | M | OTHER
3697 | 801484 | 0 | 2D計器室プリンター配線整備 | 2021-04-21 | FINALG | k-miyazaki | 26 | 配線整備 |  | 3 | 8 |  |  | 0 | 2021-04-22 01:51 | k-miyazaki | 2021-04-22 01:53 | k-miyazaki | 2021-04-21 15:00 | k-miyazaki | ZZ | I | 2D
3698 | 801485 | 0 | W-70 ディスチャージローラーチェーン整備 | 2021-04-20 | S | yutak-kobayashi | 41 | チェーン高乗り |  | 1 | 83 | W-70 |  | 0 | 2021-04-22 01:58 | yutak-kobayashi |  |  | 2021-04-20 15:00 | yutak-kobayashi | HK | M | 2B
3699 | 801486 | 0 | T-401-2 B系10%Z-7、V-6ﾉｽﾞﾙ脱着点検 | 2021-04-21 | CL | hi-morooka | 47 | 各ﾉｽﾞﾙ、内挿管点検 |  | 1 | 99 | サンプタンク |  | 0 | 2021-04-22 02:34 | hi-morooka |  |  | 2021-04-21 15:00 | hi-morooka | ZZ | M | U3
3700 | 801487 | 0 | F-303-3受皿ｼﾘﾝﾀﾞｰ架台補修 | 2021-04-18 | KDIV | k-kida | 31 | ｼﾘﾝﾀﾞｰ取付け架台溶接外れにより補修 |  | 1 | 6 | F-303-3 |  | 0 | 2021-04-22 02:53 | k-kida |  |  | 2021-04-18 15:00 | k-kida | HS | M | MT
3701 | 801488 | 0 | CL包装金検ベルト整備 | 2021-04-21 | INGG | s-hanaoka |  | 金検ベルト劣化 | 金検ベルト取替 | 1 | 55 |  |  | 0 | 2021-04-22 04:05 | s-hanaoka |  |  | 2021-04-21 15:00 | s-hanaoka |  | M | PCL
3702 | 801489 | 0 | P-864-6制御盤補修 | 2021-04-21 | K | k-kusunoki | 51 | P-864-6制御盤破損 |  | 3 | 97 |  |  | 0 | 2021-04-22 04:10 | k-kusunoki |  |  | 2021-04-21 15:00 | k-kusunoki | HS | I | F-SEED
3703 | 801490 | 0 | No7消火栓配管修理 | 2021-04-21 | K | k-kusunoki | 43 | 消火栓配管ﾋﾟﾝﾎｰﾙ |  | 1 | 89 |  |  | 0 | 2021-04-22 04:16 | k-kusunoki |  |  | 2021-04-21 15:00 | k-kusunoki | RE | M | EKI
3704 | 801491 | 0 | 3号幹線ｐH計・透過度計設置場所変更 | 2021-04-21 | A | t-taniguch | 26 | 3号幹線ｐＨ計・透過度計を水洗する時に、排水溝蓋に乗って作業を行っていました。今後は、同様の作業を行わないよう、測定機器の設置場所の変更をお願いいたします。 | 計装係の方には、2つとも変換器は、道路側に向けて頂きたいとの意見が以前からありました。特にｐＨ変換器は、日光で画面が焼けてしまう等東向きは良くないそうです。 | 3 | 39 | 3号幹線PH計 |  | 0 | 2021-04-22 05:05 | t-taniguch | 2021-04-22 05:05 | t-taniguch | 2021-04-21 15:00 | t-taniguch | ZZ | I | ROKA
3705 | 801492 | 0 | T-733 液化窒素タンク沈下測定 | 2021-04-21 | CL | h-narukawa |  | 定期沈下測定 | なし | 4 | 99 |  |  | 0 | 2021-04-22 05:14 | h-narukawa | 2021-04-22 05:14 | h-narukawa | 2021-04-21 15:00 | h-narukawa |  | C | U3
3706 | 801493 | 0 | F-09-1 比重槽OF配管整備 | 2021-04-20 | S | yutak-kobayashi | 31 | OF配管亀裂 |  | 1 | 105 |  |  | 0 | 2021-04-22 06:57 | yutak-kobayashi |  |  | 2021-04-20 15:00 | yutak-kobayashi | HS | m | 2C
3707 | 801494 | 0 | A工場バーナー室スレート補修 | 2021-04-19 | S | ISKY-A |  | スレート割れ |  | 4 | 74 |  |  | 0 | 2021-04-22 07:28 | hir-kato |  |  | 2021-04-19 15:00 | ISKY-A |  | c | A
3708 | 801495 | 0 | P-008 モーター取替工事 | 2021-04-21 | K | t-kodama | 29 | モーター部より異音が発生している |  | 1 | 26 | P-008-1 |  | 0 | 2021-04-22 07:40 | t-kodama |  |  | 2021-04-21 15:00 | t-kodama | IO | m | GY
3709 | 801496 | 0 | A-12-16ｱﾀｯｸﾀﾝｸﾄﾞﾛｯﾌﾟ弁整備 | 2021-04-21 | S | hir-kato | 50 | アクチュエーター整備 |  | 3 | 74 | A-12-16 アタックタンク底抜遮断弁（磁器コック） |  | 0 | 2021-04-22 08:40 | hir-kato |  |  | 2021-04-21 15:00 | hir-kato | DF | i | A
3710 | 801497 | 0 | F-709油圧配管補修 | 2021-04-18 | KDIV | k-kida | 31 | 油圧配管のﾋﾟﾝﾎｰﾙ |  | 1 | 26 | F-709 |  | 0 | 2021-04-22 08:44 | k-kida |  |  | 2021-04-18 15:00 | k-kida | HS | m | GY
3711 | 801498 | 0 | P-864-6制御盤支柱補修 | 2021-04-21 | K | k-kusunoki | 31 | 支柱破損 |  | 1 | 97 | P-864-6 |  | 0 | 2021-04-22 09:04 | k-kusunoki |  |  | 2021-04-21 15:00 | k-kusunoki | HS | m | F-SEED
3712 | 801499 | 0 | P-864-6制御盤支柱補修 | 2021-04-21 | K | k-kusunoki | 31 | 支柱破損 |  | 1 | 97 | Fシード南工程水ピットポンプ |  | 0 | 2021-04-22 09:15 | k-kusunoki |  |  | 2021-04-21 15:00 | k-kusunoki | HS | m | F-SEED
3713 | 801500 | 0 | 医薬工場風呂場塗装 | 2021-04-21 | IS | h-kiryu |  | 風呂場床面の表面が平面となり、ヒヤリハット報告で滑る体験が提出されてため、荒くけずり転倒の恐れがあるため。 | 表面の整備 | 4 | 58 |  |  | 0 | 2021-04-22 09:33 | h-kiryu | 2021-04-22 09:33 | h-kiryu | 2021-04-21 15:00 | h-kiryu |  | c | I3
3714 | 801501 | 0 | 医薬工場 BF3ｶﾞｽ減圧弁整備 | 2021-04-21 | IS | h-kiryu | 32 | 減圧弁の１次圧が２次圧にﾘｰｸ気味であり整備が必要です。 |  | 1 | 58 |  |  | 0 | 2021-04-22 09:55 | h-kiryu | 2021-04-22 09:55 | h-kiryu | 2021-04-21 15:00 | h-kiryu | SF | m | I3
3715 | 801502 | 0 | C系 酸素ｶﾞｽ配管（F-335C供給配管）取替整備 | 2021-04-22 | CL | hi-morooka | 43 | U-200ｴﾘｱﾊﾟｲﾌﾟﾗｯｸ上にて配管漏れ整備 |  | 1 | 99 | O2プレヒーター |  | 0 | 2021-04-22 21:47 | hi-morooka |  |  | 2021-04-22 15:00 | hi-morooka | RE | m | U3
3716 | 801503 | 0 | P-008-1 ポンプ分解整備 | 2021-04-22 | K | t-kodama | 47 | 立ち下げ時にモーター停止となり、ミルからの逆流により鉄球がポンプ内部へ入り込んだ可能性がある |  | 1 | 26 | P-008-1 |  | 0 | 2021-04-22 21:49 | t-kodama |  |  | 2021-04-22 15:00 | t-kodama | ZZ | m | GY
3717 | 801504 | 0 | V-13希釈水配管整備 | 2021-04-22 | S | ats-kobayashi | 47 |  |  | 1 | 70 |  |  | 0 | 2021-04-22 22:27 | ats-kobayashi |  |  | 2021-04-22 15:00 | ats-kobayashi | ZZ | m | 1D
3718 | 801505 | 0 | DR-202（P)立て込みボルト不良 | 2021-04-22 | S | ats-kobayashi | 47 |  |  | 1 | 70 | DR-202-2 |  | 0 | 2021-04-22 22:30 | ats-kobayashi |  |  | 2021-04-22 15:00 | ats-kobayashi | ZZ | m | 1D
3719 | 801506 | 0 | K-14-1振動コンベア整備 | 2021-04-22 | S | yutak-kobayashi | 38 | プーリー キー緩み |  | 1 | 105 | K-14 |  | 0 | 2021-04-22 22:31 | yutak-kobayashi |  |  | 2021-04-22 15:00 | yutak-kobayashi | YR | m | 2C
3720 | 801507 | 0 | 1B ダスト送液ライン整備 | 2021-04-20 | S | yutak-kobayashi | 31 | 一部 割損 |  | 1 | 104 |  |  | 0 | 2021-04-22 22:38 | yutak-kobayashi |  |  | 2021-04-20 15:00 | yutak-kobayashi | HS | m | 1B
3721 | 801508 | 0 | P-64KT/Q-8サンプリングマスポンプ取替 | 2021-04-22 | CL | ISKY-U200300 | 32 | 作動不良 | 取替 | 1 | 84 | KT/Q-8サンプリングマスポンプ |  | 0 | 2021-04-22 23:43 | r-fujie |  |  | 2021-04-22 15:00 | ISKY-U200300 | SF | m | U2
3722 | 801509 | 0 | W-38クレーン 走行レール取付ボルト整備 | 2021-04-18 | S | yutak-kobayashi |  | レール取付ボルト 抜け有り 月例点検で指摘 詳しい内容はIEP藤岡氏に確認して下さい。 |  | 4 | 83 |  |  | 0 | 2021-04-23 01:43 | yutak-kobayashi |  |  | 2021-04-18 15:00 | yutak-kobayashi |  | c | 2B
3723 | 801510 | 0 | W-22 加熱管整備 | 2021-04-21 | S | yutak-kobayashi | 31 | 加熱管 折損 |  | 1 | 83 | W-22 |  | 0 | 2021-04-23 01:50 | yutak-kobayashi |  |  | 2021-04-21 15:00 | yutak-kobayashi | HS | m | 2B
3724 | 801511 | 0 | W-70RVF ローラーチェーンカバー整備 | 2021-04-21 | S | yutak-kobayashi | 47 | 安全カバー不良 |  | 1 | 83 | W-70 |  | 0 | 2021-04-23 01:55 | yutak-kobayashi |  |  | 2021-04-21 15:00 | yutak-kobayashi | ZZ | m | 2B
3725 | 801512 | 0 | F-199-1 No4RVFろ液ﾎﾟﾝﾌﾟﾓｰﾀｰ整備 | 2021-04-22 | FINALG | k-miyazaki | 29 | ﾓｰﾀｰ異音有り |  | 1 | 8 | F-199-1 |  | 0 | 2021-04-23 01:58 | k-miyazaki | 2021-04-23 01:58 | k-miyazaki | 2021-04-22 15:00 | k-miyazaki | IO | m | 2D
3726 | 801513 | 0 | A-32-7ﾊｲﾌロ配管ｻﾎﾟｰﾄ整備 | 2021-04-22 | S | ISKY-A | 31 | サポート腐食 |  | 1 | 74 | A-32-6 |  | 0 | 2021-04-23 02:16 | hir-kato |  |  | 2021-04-22 15:00 | ISKY-A | HS | m | A
3727 | 801514 | 0 | A-12-17ｱﾀｯｸﾀﾝｸ外壁補修 | 2021-04-22 | S | hir-kato |  | 外壁亀裂あり |  | 4 | 74 |  |  | 0 | 2021-04-23 02:20 | hir-kato |  |  | 2021-04-22 15:00 | hir-kato |  | c | A
3728 | 801515 | 0 | 事務所3F間仕切り補修 | 2021-04-22 | K | t-kodama |  |  |  | 4 | 30 |  |  | 0 | 2021-04-23 06:09 | t-kodama |  |  | 2021-04-22 15:00 | t-kodama |  | c | K_JIMUSYO
3729 | 801516 | 0 | 事務所3Fロッカー･書棚等の転倒防止 | 2021-04-22 | K | t-kodama |  |  |  | 4 | 30 |  |  | 0 | 2021-04-23 06:10 | t-kodama |  |  | 2021-04-22 15:00 | t-kodama |  | c | K_JIMUSYO
3730 | 801517 | 0 | F-41 No1RVFピック曹底フランジ配管整備 | 2021-04-22 | FINALG | k-miyazaki | 47 | ピック曹底フランジ配管作成 |  | 1 | 8 | F-41 |  | 0 | 2021-04-23 06:17 | k-miyazaki | 2021-04-23 06:17 | k-miyazaki | 2021-04-22 15:00 | k-miyazaki | ZZ | m | 2D
3731 | 801518 | 0 | F-35-3 ストレージタンク架台手摺整備 | 2021-04-22 | FINALG | k-miyazaki | 47 | 手摺整備必要 |  | 1 | 8 | F-35-3 |  | 0 | 2021-04-23 06:19 | k-miyazaki | 2021-04-23 06:20 | k-miyazaki | 2021-04-22 15:00 | k-miyazaki | ZZ | m | 2D
3732 | 801519 | 0 | T-120配管付け替え | 2021-04-22 | FMPDIV | t-hirako | 47 | 配管の取替 | 配管の取替 | 1 | 33 | T-120 |  | 0 | 2021-04-23 06:41 | t-hirako | 2021-04-23 06:44 | t-hirako | 2021-04-22 15:00 | t-hirako | ZZ | m | M3P
3733 | 801520 | 0 | W-22 PH調整コントロール弁整備 | 2021-04-22 | S | yutak-kobayashi | 26 | 配管整備の為 移設 |  | 3 | 83 |  |  | 0 | 2021-04-23 07:26 | yutak-kobayashi |  |  | 2021-04-22 15:00 | yutak-kobayashi | ZZ | i | 2B
3734 | 801521 | 0 | W-22 PH調整コントロール弁配管整備 | 2021-04-22 | S | yutak-kobayashi | 47 | コントロール弁移設の為 配管整備 |  | 1 | 83 |  |  | 0 | 2021-04-23 07:32 | yutak-kobayashi |  |  | 2021-04-22 15:00 | yutak-kobayashi | ZZ | m | 2B
3735 | 801522 | 0 | E-300＃２BF 洗浄水流量計整備 | 2021-04-22 | S | yutak-kobayashi | 26 | 誤指示 |  | 3 | 14 | E300-2 流量計 |  | 0 | 2021-04-23 07:41 | yutak-kobayashi |  |  | 2021-04-22 15:00 | yutak-kobayashi | ZZ | i | E
3736 | 801523 | 0 | E-300＃２BF洗浄水配管整備 | 2021-04-22 | S | yutak-kobayashi | 47 | 亀裂あり |  | 1 | 14 |  |  | 0 | 2021-04-23 07:47 | yutak-kobayashi |  |  | 2021-04-22 15:00 | yutak-kobayashi | ZZ | m | E
3737 | 801524 | 0 | C-117-1-1.1-2下部配管サポート補修 | 2021-04-22 | CL | r-fujie | 47 | 摩耗 | 補修 | 1 | 84 |  |  | 0 | 2021-04-23 09:30 | r-fujie | 2021-04-23 09:31 | r-fujie | 2021-04-22 15:00 | r-fujie | ZZ | m | U2
3738 | 801525 | 0 | T-104第二吸収塔天蓋補修 | 2021-04-23 | CL | ISKY-RYUSAN | 40 | T-104第二吸収塔(南東）天蓋腐食にて穴明き懸念足場組立お願いします |  | 1 | 28 | 第二吸収塔 |  | 0 | 2021-04-24 01:17 | ISKY-RYUSAN |  |  | 2021-04-23 15:00 | ISKY-RYUSAN | KR | m | SS
3739 | 801526 | 0 | R-360C C系酸化器脱着整備 | 2021-04-24 | CL | hi-morooka | 45 | 酸化器取替（拡大⇒拡大型） |  | 1 | 99 | R-360C |  | 0 | 2021-04-25 21:53 | hi-morooka |  |  | 2021-04-24 15:00 | hi-morooka | TM | m | U3
3740 | 801527 | 0 | E-381C ﾎﾟﾝﾄﾞ冷却管脱着整備 | 2021-04-25 | CL | hi-morooka | 45 | 酸化器出口⇒ポンド内冷却管閉塞気味にて脱着整備 |  | 1 | 99 | E-381C |  | 0 | 2021-04-25 21:57 | hi-morooka |  |  | 2021-04-25 15:00 | hi-morooka | TM | m | U3
3741 | 801528 | 0 | U-100ガードパイプ破損 | 2021-04-22 | CL | r-fujie |  | 衝突による破損 | 補修 | 4 | 84 |  |  | 0 | 2021-04-25 22:43 | r-fujie |  |  | 2021-04-22 15:00 | r-fujie |  | c | U2
3742 | 801529 | 0 | F-617 ｽﾊﾟｰｷﾞｬ取替え | 2021-04-22 | KDIV | t-kodama | 39 | ｽﾊﾟｰｷﾞｬ取替え |  | 1 | 26 | F-617 |  | 0 | 2021-04-25 23:08 | e-suzuki |  |  | 2021-04-22 15:00 | t-kodama | MM | m | GY
3743 | 801530 | 0 | M944-5RVF架台補修 | 2021-04-25 | S | ats-kobayashi | 47 |  |  | 1 | 66 | M-944-5 |  | 0 | 2021-04-25 23:13 | ats-kobayashi |  |  | 2021-04-25 15:00 | ats-kobayashi | ZZ | m | M
3744 | 801531 | 0 | P-419-2 Q-4ﾄﾞﾗｲﾔｰ排気ﾌｧﾝ煙突整備 | 2021-04-25 | CL | hi-morooka | 45 | P-419-2 出口側200A煙突詰まりにて 足場組による配管脱着整備 | 煙突の位置 要変更検討願う | 1 | 99 | P-419-2 |  | 0 | 2021-04-25 23:15 | hi-morooka |  |  | 2021-04-25 15:00 | hi-morooka | TM | m | U3
3745 | 801532 | 0 | A-24-11ﾎﾟﾝﾌﾟD側自動弁整備 | 2021-04-24 | S | ISKY-A | 59 | 弁座液漏れあり |  | 3 | 74 | セットリングタンク遮断弁 |  | 0 | 2021-04-25 23:23 | hir-kato |  |  | 2021-04-24 15:00 | ISKY-A | MO | i | A
3746 | 801533 | 0 | T-544-1 1stRVFリパルプタンク比重槽撹拌機整備 | 2021-04-23 | FINALG | ISKY-U400 | 29 | 異音あり |  | 1 | 107 | T-544-1 |  | 0 | 2021-04-25 23:48 | r-kitani | 2021-04-25 23:48 | r-kitani | 2021-04-23 15:00 | ISKY-U400 | IO | m | U4
3747 | 801534 | 0 | G-544 サンプリングタンク攪拌機整備 | 2021-04-23 | FINALG | ISKY-U400 | 29 | 異音あり |  | 1 | 107 | G-544 |  | 0 | 2021-04-25 23:55 | r-kitani | 2021-04-25 23:56 | r-kitani | 2021-04-23 15:00 | ISKY-U400 | IO | m | U4
3748 | 801535 | 0 | T-3500 塩酸貯槽タンク劣化診断 | 2021-04-25 | YES | y-hiramatsu | 47 | 設置から10年以上経過している | 劣化診断を行う。 | 1 | 108 | 塩酸貯槽タンク |  | 0 | 2021-04-25 23:58 | y-hiramatsu | 2021-04-26 00:01 | y-hiramatsu | 2021-04-25 15:00 | y-hiramatsu | ZZ | m | P-WATER
3749 | 801536 | 0 | C-90-2振動コンベアグリスニップル取替 | 2021-04-23 | CL | ISKY-U200300 | 37 | グリスニップル折損 | 取替 | 1 | 84 | C-90-2 |  | 0 | 2021-04-26 00:13 | r-fujie |  |  | 2021-04-23 15:00 | ISKY-U200300 | DR | m | U2
3750 | 801537 | 0 | 自動全窒素･全ﾘﾝ測定装置保守点検【5月】 | 2021-04-25 | KA | h-konishi | 26 | 毎月の定期校正 |  | 3 | 15 | TNIT-8328 |  | 0 | 2021-04-26 01:05 | h-konishi | 2021-04-26 01:07 | h-konishi | 2021-04-25 15:00 | h-konishi | ZZ | i | KA
3751 | 801538 | 0 | M-508-8 Disk型S.ミルスリット整備 | 2021-04-25 | FINALG | ISKY-U400 | 47 | ビーズ漏れ多い |  | 1 | 107 | M-508-8 |  | 0 | 2021-04-26 01:30 | r-kitani | 2021-04-26 01:30 | r-kitani | 2021-04-25 15:00 | ISKY-U400 | ZZ | m | U4
3752 | 801539 | 0 | DA-185-2ドルレーキ減速機点検 | 2021-04-25 | S | ats-kobayashi | 31 |  |  | 1 | 70 | ドルシックナー用減速機 |  | 0 | 2021-04-26 02:37 | ats-kobayashi |  |  | 2021-04-25 15:00 | ats-kobayashi | HS | m | 1D
3753 | 801540 | 0 | 1D工場控室蛍光灯整備 | 2021-04-25 | S | ats-kobayashi | 13 |  |  | 2 | 70 |  |  | 0 | 2021-04-26 02:42 | ats-kobayashi |  |  | 2021-04-25 15:00 | ats-kobayashi | ZZ | e | 1D
3754 | 801541 | 0 | A-555ﾊﾞｹｯﾄｴﾚﾍﾞｰﾀｰｹｰｼﾝｸﾞ補修 | 2021-04-25 | S | ISKY-A | 39 | ケーシング穴あきあり |  | 1 | 74 | A-555 |  | 0 | 2021-04-26 03:00 | hir-kato |  |  | 2021-04-25 15:00 | ISKY-A | MM | m | A
3755 | 801542 | 0 | S-547-1 濾布洗浄機整備 | 2021-04-25 | FINALG | ISKY-U400 | 2 | 洗浄機アーム不良 |  | 1 | 107 | 2nd RVF |  | 0 | 2021-04-26 04:42 | mi-higuchi |  |  | 2021-04-25 15:00 | ISKY-U400 | KF | m | U4
3756 | 801543 | 0 | シバゲン工場エアコン整備 | 2021-04-22 | BS | sei-yamamoto |  | 空調が効かないため、点検整備の依頼を願う | 整備をする | 4 | 23 |  |  | 0 | 2021-04-26 06:03 | sei-yamamoto | 2021-04-26 06:04 | sei-yamamoto | 2021-04-22 15:00 | sei-yamamoto |  | c | SI
3757 | 801544 | 0 | T-667 10%苛性ソーダタンク基礎整備 | 2021-04-25 | FINALG | ISKY-U400 |  | 基礎コンクリートひび割れ |  | 4 | 107 |  |  | 0 | 2021-04-26 06:16 | r-kitani | 2021-04-26 06:16 | r-kitani | 2021-04-25 15:00 | ISKY-U400 |  | c | U4
3758 | 801545 | 0 | T-679-2 W-1調整タンク基礎整備 | 2021-04-25 | FINALG | ISKY-U400 |  | タンク基礎整備 |  | 4 | 107 |  |  | 0 | 2021-04-26 06:21 | r-kitani | 2021-04-26 06:21 | r-kitani | 2021-04-25 15:00 | ISKY-U400 |  | c | U4
3759 | 801546 | 0 | T-686 V-7ストレージタンク基礎整備 | 2021-04-25 | FINALG | ISKY-U400 |  | 基礎割れあり |  | 4 | 107 |  |  | 0 | 2021-04-26 07:00 | r-kitani | 2021-04-26 07:00 | r-kitani | 2021-04-25 15:00 | ISKY-U400 |  | c | U4
3760 | 801547 | 0 | No.1フォークリフト月次点検 | 2021-04-25 | FMP | t-kanamori | 47 | 月例点検 見積金額：120,000（税別） |  | 1 | 33 |  |  | 0 | 2021-04-26 07:20 | t-kanamori |  |  | 2021-04-25 15:00 | t-kanamori | ZZ | m | M3P
3761 | 801548 | 0 | No.2フォークリフト月次点検 | 2021-04-25 | FMP | t-kanamori | 47 | 月例点検 見積金額：8,000円（税別） |  | 1 | 33 |  |  | 0 | 2021-04-26 07:23 | t-kanamori |  |  | 2021-04-25 15:00 | t-kanamori | ZZ | m | M3P
3762 | 801549 | 0 | No.3フォークリフト月次点検 | 2021-04-25 | FMP | t-kanamori | 47 | 月例点検 見積金額：8,000円（税別） |  | 1 | 33 |  |  | 0 | 2021-04-26 07:25 | t-kanamori |  |  | 2021-04-25 15:00 | t-kanamori | ZZ | m | M3P
3763 | 801550 | 0 | F-55-2 No2ﾄﾞﾗｲﾔｰ排気ﾌｧﾝﾓｰﾀｰ整備 | 2021-04-25 | FINALG | k-miyazaki | 5 | モーター電流値高い |  | 2 | 8 | No.2ドライヤー排気ファン用電動機 |  | 0 | 2021-04-26 08:27 | k-miyazaki | 2021-04-26 08:27 | k-miyazaki | 2021-04-25 15:00 | k-miyazaki | SI | e | 2D
3764 | 801551 | 0 | F-55-1 No1ﾄﾞﾗｲﾔｰNo5循環ﾌｧﾝﾍﾞｱﾘﾝｸﾞ整備 | 2021-04-25 | FINALG | k-miyazaki | 29 | ベアリング箇所から異音有り |  | 1 | 8 | No.1~12循環ファン |  | 0 | 2021-04-26 08:30 | k-miyazaki | 2021-04-26 08:30 | k-miyazaki | 2021-04-25 15:00 | k-miyazaki | IO | m | 2D
3765 | 801552 | 0 | F-49-4 No4振動篩スクリーン整備 | 2021-04-25 | FINALG | k-miyazaki | 32 | スクリーン破れ有り |  | 1 | 8 | F-49-4 |  | 0 | 2021-04-26 08:34 | k-miyazaki | 2021-04-26 08:34 | k-miyazaki | 2021-04-25 15:00 | k-miyazaki | SF | m | 2D
3766 | 801553 | 0 | W-19-1洗浄槽穴開き | 2021-04-25 | S | yutak-kobayashi | 31 | 内部ＦＲＰ穴開き |  | 1 | 83 | W-19-1 |  | 0 | 2021-04-26 08:43 | yutak-kobayashi |  |  | 2021-04-25 15:00 | yutak-kobayashi | HS | m | 2B
3767 | 801554 | 0 | B-57-1 コイル取替 | 2021-04-25 | S | yutak-kobayashi | 31 | コイル３本 穴開き |  | 1 | 104 | B-57-7 |  | 0 | 2021-04-26 08:47 | yutak-kobayashi |  |  | 2021-04-25 15:00 | yutak-kobayashi | HS | m | 1B
3768 | 801555 | 0 | F-602OF配管補修 | 2021-04-22 | KDIV | k-kida | 31 | 配管破損により補修。 | 集合配管への入口場所変更 | 1 | 26 | F-602 |  | 0 | 2021-04-26 08:47 | k-kida |  |  | 2021-04-22 15:00 | k-kida | HS | m | GY
3769 | 801556 | 0 | スラリーライン用CVの整備 | 2021-04-25 | CL | s-kita | 50 | 予備機としてもっている50AのCV1基についてスタンバイとなる様整備を行う必要あり。 | CV1基の整備 | 3 | 99 |  |  | 0 | 2021-04-26 09:24 | s-kita |  |  | 2021-04-25 15:00 | s-kita | DF | i | U3
3770 | 801557 | 0 | M-008オイルポンプ整備 | 2021-04-26 | K | t-kodama | 3 | 圧力が弱くなっている |  | 1 | 26 | M-008 |  | 0 | 2021-04-26 22:17 | t-kodama |  |  | 2021-04-26 15:00 | t-kodama | ST | m | GY
3771 | 801558 | 0 | ドライヤーホッパーシュート整備 | 2021-04-26 | S | ats-kobayashi | 47 |  |  | 1 | 70 |  |  | 0 | 2021-04-26 22:25 | ats-kobayashi |  |  | 2021-04-26 15:00 | ats-kobayashi | ZZ | m | 1D
3772 | 801559 | 0 | 粉砕ﾀｯﾁﾊﾟﾈﾙ警報ﾗﾝﾌﾟ整備 | 2021-04-26 | S | ISKY-A |  | 警報発報時に違う機器の異常が表示される |  | 3 | 74 |  |  | 0 | 2021-04-26 22:41 | hir-kato |  |  | 2021-04-26 15:00 | ISKY-A |  | i | A
3773 | 801560 | 0 | E-307-4 ﾊﾞﾙﾌﾞ操作用架台製作整備 | 2021-04-26 | CL | hi-morooka | 47 | ﾊﾞﾙﾌﾞ操作の作業が難しく架台設置を行います。 | ﾋﾔﾘﾊｯﾄ案件 | 1 | 99 | NO.4ベーパライザー |  | 0 | 2021-04-26 22:49 | hi-morooka |  |  | 2021-04-26 15:00 | hi-morooka | ZZ | m | U3
3774 | 801561 | 0 | C-5800ブレンド工場ホイストクレーン年次点検 | 2021-04-26 | FMP | y-hamaguchi |  | 2021年度年次点検 | 2021年度年次点検 | 1 | 33 |  |  | 0 | 2021-04-26 23:04 | y-hamaguchi | 2021-04-26 23:05 | y-hamaguchi | 2021-04-26 15:00 | y-hamaguchi |  | m | M3P
3775 | 801562 | 0 | A-31-1ﾎﾟﾝﾌﾟ分解整備 | 2021-04-26 | S | ISKY-A | 43 | カバーライナー穴あき |  | 1 | 74 | A-31-1 |  | 0 | 2021-04-26 23:06 | hir-kato |  |  | 2021-04-26 15:00 | ISKY-A | RE | m | A
3776 | 801563 | 0 | T-401-1.2添加用 10%Z-7、V-6ﾉｽﾞﾙ製作整備 | 2021-04-26 | CL | hi-morooka | 41 | 定期点検での取替 |  | 1 | 99 | T-401-1 |  | 0 | 2021-04-26 23:52 | hi-morooka |  |  | 2021-04-26 15:00 | hi-morooka | HK | m | U3
3777 | 801564 | 0 | CLﾌｫｰｸﾘﾌﾄ月例点検 | 2021-04-18 | TIO_PCG | m-takeno |  | 4月度月例点検 |  | 1 | 30 |  |  | 0 | 2021-04-27 01:43 | m-takeno |  |  | 2021-04-18 15:00 | m-takeno |  | m | K_JIMUSYO
3778 | 801565 | 0 | S法ﾌｫｰｸﾘﾌﾄ月例点検 | 2021-04-18 | TIO_PCG | m-takeno |  | 4月度月例点検 |  | 1 | 37 |  |  | 0 | 2021-04-27 01:44 | m-takeno |  |  | 2021-04-18 15:00 | m-takeno |  | m | OFFICE
3779 | 801566 | 0 | 熱交換器用台車接続部修理 | 2021-04-26 | CL | h-narukawa | 47 | リフト接続部、固定用金具の不具合 | 不具合箇所の補修 | 1 | 84 |  |  | 0 | 2021-04-27 02:08 | h-narukawa | 2021-04-27 02:08 | h-narukawa | 2021-04-26 15:00 | h-narukawa | ZZ | m | U2
3780 | 801567 | 0 | Ａ工場ハイセックポンプＢＯＸ整備 | 2021-04-26 | S | syu-suzuki | 47 | ハイセックポンプ整備作業費（Ａ工場分） |  | 1 | 74 |  |  | 0 | 2021-04-27 02:09 | syu-suzuki |  |  | 2021-04-26 15:00 | syu-suzuki | ZZ | m | A
3781 | 801568 | 0 | 1Ｂ工場ハイセックポンプＢＯＸ整備 | 2021-04-26 | S | syu-suzuki | 47 | ハイセックポンプ整備作業費（1Ｂ工場分） |  | 1 | 104 |  |  | 0 | 2021-04-27 02:10 | syu-suzuki |  |  | 2021-04-26 15:00 | syu-suzuki | ZZ | m | 1B
3782 | 801569 | 0 | 2B工場ハイセックポンプＢＯＸ整備 | 2021-04-26 | S | syu-suzuki | 47 | ハイセックポンプ整備作業費（2B工場分） |  | 1 | 83 |  |  | 0 | 2021-04-27 02:12 | syu-suzuki |  |  | 2021-04-26 15:00 | syu-suzuki | ZZ | m | 2B
3783 | 801570 | 0 | 1D工場ハイセックポンプBOX整備 | 2021-04-26 | S | syu-suzuki | 47 | ハイセックポンプ整備作業費（1D工場分） |  | 1 | 70 |  |  | 0 | 2021-04-27 02:19 | syu-suzuki |  |  | 2021-04-26 15:00 | syu-suzuki | ZZ | m | 1D
3784 | 801571 | 0 | 2D工場ハイセックポンプＢＯＸ整備 | 2021-04-26 | FINALG | syu-suzuki | 47 | ハイセックポンプ整備作業費（2Ｄ工場分） |  | 1 | 8 |  |  | 0 | 2021-04-27 02:21 | syu-suzuki |  |  | 2021-04-26 15:00 | syu-suzuki | ZZ | m | 2D
3785 | 801572 | 0 | E-413-2 NO,2ｽﾗﾘｰ熱交ﾌﾟﾚｰﾄ水洗整備 | 2021-04-26 | CL | hi-morooka | 45 |  |  | 1 | 99 | E-413-2 |  | 0 | 2021-04-27 04:09 | hi-morooka |  |  | 2021-04-26 15:00 | hi-morooka | TM | m | U3
3786 | 801573 | 0 | DR146-3Sーミル内部スクリーン取り換え | 2021-04-26 | S | ats-kobayashi | 31 |  |  | 1 | 70 | DR-146-3 |  | 0 | 2021-04-27 04:18 | ats-kobayashi |  |  | 2021-04-26 15:00 | ats-kobayashi | HS | m | 1D
3787 | 801574 | 0 | 末端排水溝補修事前調査工事 | 2021-04-26 | KA | m-dokou |  | 水漏れがある為漏れの内側を確認する |  | 4 | 34 |  |  | 0 | 2021-04-27 05:08 | h-konishi | 2021-04-27 05:10 | h-konishi | 2021-04-26 15:00 | m-dokou |  | c | OTHER
3788 | 801575 | 0 | K-12 7号ｶﾙｻｲﾅｰｾｶﾝﾄﾞﾊﾞｰﾅｰ用ﾌﾚｷ取替工事 | 2021-04-25 | SDIV | ISKY-2B | 47 | フレキの劣化 | フレキの交換 | 1 | 105 | K-12 |  | 0 | 2021-04-27 05:39 | t-matsuura | 2021-04-27 05:41 | t-matsuura | 2021-04-25 15:00 | ISKY-2B | ZZ | m | 2C
3789 | 801576 | 0 | 城山寮 水銀灯不点灯改善工事 | 2021-04-25 | ROU | d-nasu | 11 | 城山寮敷地内 水銀灯が昨日より不点灯 | 現在は敷地内の水銀灯が1箇所不点灯ですが、今回不点灯となった一箇所だけを改善するのではなく、残りの4箇所についてもこの機会に交換できればと思います。 | 2 | 34 |  |  | 0 | 2021-04-27 06:37 | d-nasu | 2021-04-27 06:45 | d-nasu | 2021-04-25 15:00 | d-nasu | TF | e | OTHER
3790 | 801577 | 0 | 200Aボールバルブ整備 | 2021-04-25 | CL | h-narukawa | 26 | ボールバルブ分解品の整備 | 外部業者整備 | 3 | 84 |  |  | 0 | 2021-04-27 07:27 | h-narukawa | 2021-04-27 07:29 | h-narukawa | 2021-04-25 15:00 | h-narukawa | ZZ | i | U2
3791 | 801578 | 0 | M3P包装金属検出機点検 | 2021-04-26 | INGG | s-hanaoka |  | 金属検出機点検（ｾﾝｻ制御調整） | 金属検出機点検（ｾﾝｻ制御調整） | 3 | 48 |  |  | 0 | 2021-04-27 07:33 | s-hanaoka |  |  | 2021-04-26 15:00 | s-hanaoka |  | i | PM3PA
3792 | 801579 | 0 | スクラップ品解体整備 | 2021-04-26 | CL | h-narukawa | 47 | スクラップ品の放置 | 解体運搬して処分 | 1 | 84 |  |  | 0 | 2021-04-27 07:33 | h-narukawa | 2021-04-27 07:33 | h-narukawa | 2021-04-26 15:00 | h-narukawa | ZZ | m | U2
3793 | 801580 | 0 | 回収工程タッチパネル整備 | 2021-04-26 | S | hir-kato | 50 | バグの訂正 |  | 3 | 74 |  |  | 0 | 2021-04-27 08:27 | hir-kato | 2021-04-27 08:27 | hir-kato | 2021-04-26 15:00 | hir-kato | DF | i | A
3794 | 801581 | 0 | フォークリフト20号車整備 | 2021-04-26 | BS | t-kurimoto | 31 | リフトハンドル部より油漏れ発生 | 漏れ箇所を特定し、修理をお願い致します。 | 1 | 41 |  |  | 0 | 2021-04-27 09:57 | t-kurimoto |  |  | 2021-04-26 15:00 | t-kurimoto | HS | m | EK
3795 | 801582 | 0 | M-508-13 横型ビーズミルスリット整備 | 2021-04-26 | FINALG | ISKY-U400 | 45 | 横型テストによりビーズがスリットに詰り気味のため、 取替 |  | 1 | 107 | M-508-13 |  | 0 | 2021-04-27 23:41 | r-kitani | 2021-04-27 23:41 | r-kitani | 2021-04-26 15:00 | ISKY-U400 | TM | m | U4
3796 | 801583 | 0 | ベルソープへのCO2配管接続 | 2021-04-24 | KDIV | t-mimura | 47 | CO2吸着測定機能を使用したいが、機器と炭酸ガスボンベが接続されていない | 機器と炭酸ガスボンベの配管による接続を行う | 1 | 95 |  |  | 0 | 2021-04-27 23:50 | t-mimura | 2021-04-28 00:02 | t-mimura | 2021-04-24 15:00 | t-mimura | ZZ | m | K_GIJYUTU
3797 | 801584 | 0 | ﾌｫｰｸﾘﾌﾄ修理 | 2021-04-27 | TIO_PCG | m-takeno | 47 | S法No.2フォークリフト及びCL2.5ｔフォークリフトタイヤ交換 |  | 1 | 34 |  |  | 0 | 2021-04-28 00:52 | m-takeno |  |  | 2021-04-27 15:00 | m-takeno | ZZ | m | OTHER
3798 | 801585 | 0 | 工程管理 側溝蓋の補修 | 2021-04-27 | OPQC | m-morimoto |  | 有機品質管理部 工程管理試験室周辺にある側溝蓋の一部腐食が進んでいる箇所があり、踏み抜く恐れがある。 | 側溝蓋の補修 | 4 | 34 |  |  | 0 | 2021-04-28 01:04 | m-morimoto |  |  | 2021-04-27 15:00 | m-morimoto |  | c | OTHER
3799 | 801586 | 0 | BA-86 ストリップ歩廊補修 | 2021-04-21 | S | yutak-kobayashi | 31 | 歩廊（グレーチング）穴開き |  | 1 | 104 |  |  | 0 | 2021-04-28 02:14 | yutak-kobayashi |  |  | 2021-04-21 15:00 | yutak-kobayashi | HS | m | 1B
3800 | 801587 | 0 | A-36-7ろ液ポンプ（K100） | 2021-04-27 | S | ISKY-A | 3 | BOX不良 |  | 1 | 74 | A-36-7 |  | 0 | 2021-04-28 04:04 | hir-kato |  |  | 2021-04-27 15:00 | ISKY-A | ST | m | A
3801 | 801588 | 0 | SWPポンプD側海水配管整備 | 2021-04-27 | S | hir-kato | 43 | 海水配管漏れあり |  | 1 | 74 | SWP-3 |  | 0 | 2021-04-28 04:07 | hir-kato |  |  | 2021-04-27 15:00 | hir-kato | RE | m | A
3802 | 801589 | 0 | E-323-1 A系SOC Jﾍﾞﾝﾄﾞ脱着整備 | 2021-04-27 | CL | hi-morooka | 45 | 配管閉塞気味にて予防保全を行います。 |  | 1 | 99 | E-323-1 |  | 0 | 2021-04-28 04:56 | hi-morooka |  |  | 2021-04-27 15:00 | hi-morooka | TM | m | U3
3803 | 801590 | 0 | 排水濾過蒸気配管漏れ補修工事 | 2021-04-27 | A | isky-shuei | 47 | 排水濾過計器室西側、蒸気配管から水漏れ |  | 1 | 39 |  |  | 0 | 2021-04-28 05:29 | t-taniguch | 2021-04-28 05:29 | t-taniguch | 2021-04-27 15:00 | isky-shuei | ZZ | m | ROKA
3804 | 801591 | 0 | 導水溝ホイストクレーン屋根スレ－ト補修工事 | 2021-04-27 | A | t-taniguch |  | ホイストクレーン屋根スレ－ト破損 工事企画Ｇ 北廣さん確認済み |  | 4 | 39 |  |  | 0 | 2021-04-28 05:36 | t-taniguch | 2021-04-28 05:36 | t-taniguch | 2021-04-27 15:00 | t-taniguch |  | c | ROKA
3805 | 801592 | 0 | P-519-1 ﾊｲﾄﾞﾛｻｲｸﾛﾝ送入ﾀﾝｸﾎﾟﾝﾌﾟVﾍﾞﾙﾄ整備 | 2021-04-27 | FINALG | ISKY-U400 | 29 | 頻繁に滑るため取替 |  | 1 | 107 | P-519-1 |  | 0 | 2021-04-28 05:50 | r-kitani | 2021-04-28 05:50 | r-kitani | 2021-04-27 15:00 | ISKY-U400 | IO | m | U4
3806 | 801593 | 0 | 旧2鉱石置場前ｸﾞﾚｰﾁﾝｸﾞ補修 | 2021-04-27 | INGG | s-hanaoka |  | ｸﾞﾚｰﾁﾝｸﾞ3枚破損 | ｸﾞﾚｰﾁﾝｸﾞ3枚取替 | 4 | 34 |  |  | 0 | 2021-04-28 06:26 | s-hanaoka |  |  | 2021-04-27 15:00 | s-hanaoka |  | c | OTHER
3807 | 801594 | 0 | 物流管理棟資料室ｴｱｺﾝ整備 | 2021-04-27 | INGG | s-hanaoka |  | エアコンON/OFFが出来ない | ｴｱｺﾝ整備 | 4 | 34 |  |  | 0 | 2021-04-28 06:35 | s-hanaoka |  |  | 2021-04-27 15:00 | s-hanaoka |  | c | OTHER
3808 | 801595 | 0 | 硫黄供給配管保温整備 | 2021-04-27 | CL | ISKY-RYUSAN | 47 | 硫黄供給配管保温材不良 |  | 1 | 28 |  |  | 0 | 2021-04-28 06:36 | y-sakakura | 2021-04-28 06:36 | y-sakakura | 2021-04-27 15:00 | ISKY-RYUSAN | ZZ | m | SS
3809 | 801596 | 0 | C-1700ﾎｲｽﾄ電気ｹｰﾌﾞﾙ補修 | 2021-04-27 | FMP | t-hirako | 8 | C-1700ホイスト電気ケーブルに欠けがあり、そこでホイスト停止してしまうと、動作不能になる。 | 欠けの補修 | 2 | 33 |  |  | 0 | 2021-04-28 08:36 | t-hirako | 2021-04-28 08:37 | t-hirako | 2021-04-27 15:00 | t-hirako | UF | e | M3P
3810 | 801597 | 0 | T-1200ｽﾁｰﾑ吹込みﾉｽﾞﾙ補修 | 2021-04-27 | FMP | t-hirako | 31 | T-1200ｽﾁｰﾑ吹込みﾉｽﾞﾙが破損している。 | 吹込みﾉｽﾞﾙ補修 | 1 | 33 | T-1200 |  | 0 | 2021-04-28 08:41 | t-hirako | 2021-04-28 08:42 | t-hirako | 2021-04-27 15:00 | t-hirako | HS | m | M3P
3811 | 801598 | 0 | H-１０３第二熱交換器点検用足場組 | 2021-04-29 | CL | ISKY-RYUSAN | 43 | H-103第二熱交チューブ出口ﾀﾞｸﾄSO2検知器にて２０PPｍ反応あり |  | 1 | 28 | 第二熱交換器 |  | 0 | 2021-04-29 22:38 | ISKY-RYUSAN |  |  | 2021-04-29 15:00 | ISKY-RYUSAN | RE | m | SS
3812 | 801599 | 0 | DR-666-1TFギア整備 | 2021-04-29 | S | ats-kobayashi | 47 |  |  | 1 | 70 | DR-666-1 |  | 0 | 2021-04-29 22:38 | ats-kobayashi |  |  | 2021-04-29 15:00 | ats-kobayashi | ZZ | m | 1D
3813 | 801600 | 0 | P-404-1/2 ｻﾝﾌﾟﾎﾟﾝﾌﾟ安全ｶﾊﾞｰ製作整備 | 2021-04-29 | CL | hi-morooka | 47 | A/B系ｻﾝﾌﾟﾎﾟﾝﾌﾟﾓｰﾀｰ安全ｶﾊﾞｰ取付金具が不安定となっており 現地での金具合わせで補修を行う（至急）。 外観も老朽化となっており新規にて製作を行う。 |  | 1 | 99 | サンプポンプ |  | 0 | 2021-04-29 23:43 | hi-morooka |  |  | 2021-04-29 15:00 | hi-morooka | ZZ | m | U3
3814 | 801601 | 0 | F-710レール補修 | 2021-04-29 | K | t-kodama | 47 | レール溶接部が外れている |  | 1 | 26 | F-710 |  | 0 | 2021-04-30 00:25 | t-kodama |  |  | 2021-04-29 15:00 | t-kodama | ZZ | m | GY
3815 | 801602 | 0 | T-83 鉱石ホッパー建屋修理 | 2021-04-29 | CL | h-narukawa |  | ホッパー建屋屋根雨漏り | 雨漏り箇所補修 | 4 | 84 |  |  | 0 | 2021-04-30 00:35 | h-narukawa | 2021-04-30 00:35 | h-narukawa | 2021-04-29 15:00 | h-narukawa |  | c | U2
3816 | 801603 | 0 | O-328 Q-3フィーダー整備 | 2021-04-29 | CL | s-kita | 2 | Q-3フィーダー運転中、過負荷によって停止する事象が起きた。 計装メンテにて確認を行ったところ、ギア部ベアリングの芯が運転中に動いてしまうことによって過負荷が起きていることが判明。 全体的な分解整備が必要です。 | メーカー送付を行っての整備（クマエンジニアリング） | 1 | 99 | Q-3フィーダー |  | 0 | 2021-04-30 01:43 | s-kita |  |  | 2021-04-29 15:00 | s-kita | KF | m | U3
3817 | 801604 | 0 | M-508-11 Disk型サンドミルスリット整備 | 2021-04-28 | FINALG | ISKY-U400 | 43 | ビーズ洩れ |  | 1 | 107 | M-508-11 |  | 0 | 2021-04-30 02:03 | mi-higuchi | 2021-04-30 02:03 | mi-higuchi | 2021-04-28 15:00 | ISKY-U400 | RE | m | U4
3818 | 801605 | 0 | W-38-1 天井クレーン整備 | 2021-04-28 | S | yutak-kobayashi | 31 | シャフト折損 |  | 1 | 83 | W-38-1 |  | 0 | 2021-04-30 02:11 | yutak-kobayashi |  |  | 2021-04-28 15:00 | yutak-kobayashi | HS | m | 2B
3819 | 801606 | 0 | W-03-5 ピック槽FRP補修 | 2021-04-29 | S | yutak-kobayashi | 40 | FRP亀裂 |  | 1 | 83 | W-03-5 |  | 0 | 2021-04-30 02:14 | yutak-kobayashi |  |  | 2021-04-29 15:00 | yutak-kobayashi | KR | m | 2B
3820 | 801607 | 0 | 佐藤式振動ふるい機CB100UR型整備 | 2021-04-26 | FMPDIV | t-hirako | 32 | コンバータとHFケーブルの接続するコネクタ部分の不都合。 | 部品交換 | 1 | 33 |  |  | 0 | 2021-04-30 02:31 | k-kida |  |  | 2021-04-26 15:00 | t-hirako | SF | m | M3P
3821 | 801608 | 0 | O-529 M-ミル工程ホイスト | 2021-04-04 | FINALG | ISKY-U400 | 41 | ワイヤ－ロープ変形あり |  | 1 | 107 | マイクロミルホイスト |  | 0 | 2021-04-30 02:59 | mi-higuchi | 2021-04-30 02:59 | mi-higuchi | 2021-04-04 15:00 | ISKY-U400 | HK | m | U4
3822 | 801609 | 0 | F-161-2 No2ﾏｲｸﾛ排出ﾊﾞｹｯﾄｴﾚﾍﾞｰﾀｰ架台整備 | 2021-04-27 | FINALG | k-miyazaki | 47 | ﾊﾞｹｯﾄｴﾚﾍﾞｰﾀｰ振動大 |  | 1 | 8 | F-161-2 |  | 0 | 2021-04-30 03:21 | k-miyazaki | 2021-04-30 03:22 | k-miyazaki | 2021-04-27 15:00 | k-miyazaki | ZZ | m | 2D
3823 | 801610 | 0 | F-116ﾌﾟﾚｼﾋﾟ送液タンク 撹拌機減速機整備 | 2021-04-29 | FINALG | k-miyazaki | 32 | カップリング不能、減速機回るが撹拌機回らない |  | 1 | 8 | F-116-AG |  | 0 | 2021-04-30 03:59 | k-miyazaki | 2021-04-30 03:59 | k-miyazaki | 2021-04-29 15:00 | k-miyazaki | SF | m | 2D
3824 | 801611 | 0 | A-12-16ｱﾀｯｸﾀﾝｸﾏｯﾄﾞ添加弁点検足場設置 | 2021-04-29 | S | ISKY-A | 49 | 自動弁固着又は配管閉塞 |  | 3 | 74 | マッド添加弁遮断弁 |  | 0 | 2021-04-30 04:25 | hir-kato |  |  | 2021-04-29 15:00 | ISKY-A | KC | i | A
3825 | 801612 | 0 | 危険物倉庫 物流管理棟(西) | 2021-04-29 | OPQC | m-morimoto |  | 危険物倉庫 物流管理棟(西)の屋根および窓補修工事を計画しているが、当該施設の設置許可が昭和36年であるため、アスベストの使用が疑われる。 | 当該施設がアスベストを使用しているか調査をして欲しい。 | 4 | 34 |  |  | 0 | 2021-04-30 04:56 | m-morimoto | 2022-05-25 07:38 | m-morimoto | 2021-04-29 15:00 | m-morimoto |  | c | OTHER
3826 | 801613 | 0 | A-556ｾﾊﾟﾚｰﾀｰ入口温度計点検足場設置 | 2021-04-29 | S | hir-kato | 20 | タッチパネル指示不良 |  | 3 | 74 | TE-0022 |  | 0 | 2021-04-30 06:42 | hir-kato |  |  | 2021-04-29 15:00 | hir-kato | SF | i | A
3827 | 801614 | 0 | P-259-2モーターファン補修 | 2021-04-29 | CL | ISKY-U200300 | 31 | モーターファン破損 | 補修 | 1 | 84 | P-259-2 |  | 0 | 2021-04-30 08:04 | r-fujie |  |  | 2021-04-29 15:00 | ISKY-U200300 | HS | m | U2
3828 | 801615 | 0 | P-120-1ポンプ分解整備 | 2021-04-28 | CL | r-fujie | 29 | 振動大 | 整備 | 1 | 84 | P-120-1 |  | 0 | 2021-04-30 08:07 | r-fujie | 2021-04-30 08:07 | r-fujie | 2021-04-28 15:00 | r-fujie | IO | m | U2
3829 | 801616 | 0 | 分析室排水配管整備 | 2021-04-28 | CL | r-fujie | 45 | 漏洩、閉塞 | 整備 | 1 | 84 |  |  | 0 | 2021-04-30 08:09 | r-fujie | 2021-04-30 08:09 | r-fujie | 2021-04-28 15:00 | r-fujie | TM | m | U2
3830 | 801617 | 0 | 医薬V-760整備工事 | 2021-04-29 | IS | h-kiryu | 34 | 稼働の際、再三ﾄﾘｯﾌﾟが発生します。 おそらくはモーター、本体どちらかの固着が懸念されます。 | ｶｯﾌﾟﾘﾝｸﾞ部を取り外し、固着由来を確認し整備対応を進める。 | 1 | 58 | 真空ポンプ |  | 0 | 2021-04-30 08:49 | h-kiryu | 2021-04-30 08:49 | h-kiryu | 2021-04-29 15:00 | h-kiryu | TR | m | I3
3831 | 801618 | 0 | T-112濃硫酸タンク点検足場及び目盛板整備 | 2021-04-29 | CL | ISKY-RYUSAN | 47 | 濃硫酸タンクの目盛り板破損脱落 |  | 1 | 54 | T-112 |  | 0 | 2021-04-30 09:08 | y-sakakura | 2021-04-30 09:08 | y-sakakura | 2021-04-29 15:00 | ISKY-RYUSAN | ZZ | m | SOU
3832 | 801619 | 0 | 医薬 クレーン年次点検 | 2021-05-01 | IS | h-kiryu | 47 | 年次点検依頼 | 年次点検依頼 | 1 | 58 | X-700 |  | 0 | 2021-05-02 01:22 | h-kiryu | 2021-05-02 01:22 | h-kiryu | 2021-05-01 15:00 | h-kiryu | ZZ | m | I3
3833 | 801620 | 0 | R-360C C系酸化器脱着整備 | 2021-05-05 | CL | hi-morooka | 45 | 呼出対応にて対処 |  | 1 | 99 | R-360C |  | 0 | 2021-05-05 22:02 | hi-morooka |  |  | 2021-05-05 15:00 | hi-morooka | TM | m | U3
3834 | 801621 | 0 | P-111-1 分解整備 | 2021-05-05 | K | t-kodama | 43 | ライナー部より漏れがある |  | 1 | 26 | P-111-1 |  | 0 | 2021-05-05 22:39 | t-kodama |  |  | 2021-05-05 15:00 | t-kodama | RE | m | GY
3835 | 801622 | 0 | A-12-4ｱﾀｯｸﾀﾝｸ抽出用ｴｱｰ配管補修 | 2021-05-05 | S | ISKY-A | 31 | エアー配管穴あき |  | 1 | 74 | A-12-4 |  | 0 | 2021-05-05 22:41 | hir-kato | 2021-05-05 22:41 | hir-kato | 2021-05-05 15:00 | ISKY-A | HS | m | A
3836 | 801623 | 0 | BR-68-3 ピック槽 FRP亀裂 | 2021-05-04 | S | yutak-kobayashi | 40 | FRP亀裂 |  | 1 | 104 | BR-68-3 |  | 0 | 2021-05-05 22:43 | yutak-kobayashi |  |  | 2021-05-04 15:00 | yutak-kobayashi | KR | m | 1B
3837 | 801624 | 0 | ｽﾗﾘｰﾍｯﾀﾞ（T-501-8行き）配管取替整備 | 2021-05-05 | CL | hi-morooka | 43 | T-501-8行きPV配管不具合により一部取替整備 |  | 1 | 99 |  |  | 0 | 2021-05-05 23:20 | hi-morooka |  |  | 2021-05-05 15:00 | hi-morooka | RE | m | U3
3838 | 801625 | 0 | ｽﾗﾘｰﾍｯﾀﾞ（T-501-8行き）配管取替整備 | 2021-05-05 | CL | hi-morooka | 43 | ｽﾗﾘｰﾍｯﾀﾞ配管⇒T-501-8行き配管一部で不具合の為配管取替整備 |  | 1 | 99 |  |  | 0 | 2021-05-05 23:22 | hi-morooka |  |  | 2021-05-05 15:00 | hi-morooka | RE | m | U3
3839 | 801626 | 0 | S-513-1 3rdスクリーン金網整備 | 2021-04-30 | FINALG | ISKY-U400 | 40 | スクリーン穴開きあり |  | 1 | 107 | S-513-1 |  | 0 | 2021-05-05 23:40 | r-kitani | 2021-05-05 23:40 | r-kitani | 2021-04-30 15:00 | ISKY-U400 | KR | m | U4
3840 | 801627 | 0 | M-508-13 横型ビーズミルスリット整備 | 2021-05-05 | FINALG | ISKY-U400 | 45 | 1日一回程度停止するためスリット取替 |  | 1 | 107 | 横型ビーズミル |  | 0 | 2021-05-05 23:45 | r-kitani | 2021-05-05 23:45 | r-kitani | 2021-05-05 15:00 | ISKY-U400 | TM | m | U4
3841 | 801628 | 0 | C-584-2 ﾏｲｸﾛﾅｲｻﾞｰｻｲｸﾛﾝR.V昇降機整備 | 2021-05-05 | FINALG | ISKY-U400 | 41 | 昇降管が変形により動かないことがある |  | 1 | 107 | 1st マイクロナイザーサイクロンR.V. |  | 0 | 2021-05-06 00:22 | r-kitani | 2021-05-06 00:22 | r-kitani | 2021-05-05 15:00 | ISKY-U400 | HK | m | U4
3842 | 801629 | 0 | RV-1520A補修 | 2021-05-05 | FMP | y-hamaguchi | 39 | ＲV-1520、蓋に削れあり。 | テーパがけし、表面を平滑にする。 | 1 | 33 | RV-1520A |  | 0 | 2021-05-06 01:36 | y-hamaguchi | 2021-05-06 01:38 | y-hamaguchi | 2021-05-05 15:00 | y-hamaguchi | MM | m | M3P
3843 | 801630 | 0 | D1500循環ファンモーター安全カバー補修 | 2021-05-05 | FMP | y-hamaguchi | 47 | D1500循環ファンモータープーリーのキーが安全カバーに接触している。 | キーを短くする。安全カバー補修。 | 1 | 33 | 新工場プレドライヤー |  | 0 | 2021-05-06 01:42 | y-hamaguchi | 2021-05-06 01:44 | y-hamaguchi | 2021-05-05 15:00 | y-hamaguchi | ZZ | m | M3P
3844 | 801631 | 0 | ESR測定室の開錠 | 2021-05-06 | NMR&D | r-takamido |  | ESR測定室の鍵を紛失し、長期間開錠できない状況にある。内部の状態確認が必要で、開錠が必要となっている。 |  | 4 | 34 |  |  | 0 | 2021-05-06 01:52 | r-takamido |  |  | 2021-05-06 15:00 | r-takamido |  | c | OTHER
3845 | 801632 | 0 | P-2924Bクーリングタワーグランド漏れ | 2021-05-04 | CL | k-kyougoku | 43 | グランド漏れ(グランド締め代無し) | グランド追加 | 1 | 40 | P-2924B |  | 0 | 2021-05-06 02:11 | k-kyougoku | 2021-05-06 02:12 | k-kyougoku | 2021-05-04 15:00 | k-kyougoku | RE | m | U6
3846 | 801633 | 0 | DA655-7循環ファン架台整備 | 2021-05-02 | S | ats-kobayashi | 37 |  |  | 1 | 70 | DA-655-7 |  | 0 | 2021-05-06 03:49 | ats-kobayashi |  |  | 2021-05-02 15:00 | ats-kobayashi | DR | m | 1D
3847 | 801634 | 0 | DR146-5S-ミル内部スクリーン取り換え | 2021-05-05 | S | ats-kobayashi | 40 |  |  | 1 | 70 | DR-146-5 |  | 0 | 2021-05-06 03:54 | ats-kobayashi |  |  | 2021-05-05 15:00 | ats-kobayashi | KR | m | 1D
3848 | 801635 | 0 | D191-1（P)分解整備 | 2021-05-05 | S | ats-kobayashi | 32 |  |  | 1 | 70 | D-191-1 |  | 0 | 2021-05-06 03:56 | ats-kobayashi |  |  | 2021-05-05 15:00 | ats-kobayashi | SF | m | 1D
3849 | 801636 | 0 | D610-3（P)Box取り換え | 2021-05-05 | S | ats-kobayashi | 43 |  |  | 1 | 70 | D-610-3 |  | 0 | 2021-05-06 03:58 | ats-kobayashi |  |  | 2021-05-05 15:00 | ats-kobayashi | RE | m | 1D
3850 | 801637 | 0 | DR639-2振動篩スクリーン取り換え | 2021-05-05 | S | ats-kobayashi | 31 |  |  | 1 | 70 | DR-639-2 |  | 0 | 2021-05-06 04:02 | ats-kobayashi |  |  | 2021-05-05 15:00 | ats-kobayashi | HS | m | 1D
3851 | 801638 | 0 | フィルタープレス用パイプ補修 | 2021-05-05 | S | ats-kobayashi | 47 |  |  | 1 | 70 |  |  | 0 | 2021-05-06 04:03 | ats-kobayashi |  |  | 2021-05-05 15:00 | ats-kobayashi | ZZ | m | 1D
3852 | 801639 | 0 | D196-1（P)整備 | 2021-05-05 | S | ats-kobayashi | 43 |  |  | 1 | 70 | D-196-1 |  | 0 | 2021-05-06 04:06 | ats-kobayashi |  |  | 2021-05-05 15:00 | ats-kobayashi | RE | m | 1D
3853 | 801640 | 0 | F-63-4中型2ndフィードビンフランジ整備 | 2021-05-05 | FINALG | t-hiramatsu | 38 | フランジボルト整備 | ダブルナットによるゆるみ防止 | 1 | 8 | 2nd中型マイクロフィードビン |  | 0 | 2021-05-06 04:07 | t-hiramatsu | 2021-05-06 04:08 | t-hiramatsu | 2021-05-05 15:00 | t-hiramatsu | YR | m | 2D
3854 | 801641 | 0 | M941-1（P)BOX取り換え | 2021-05-05 | S | ats-kobayashi | 32 |  |  | 1 | 66 | M-941-1 |  | 0 | 2021-05-06 04:10 | ats-kobayashi |  |  | 2021-05-05 15:00 | ats-kobayashi | SF | m | M
3855 | 801642 | 0 | A-557ﾎﾞｰﾙﾐﾙｼｮｰﾄﾘﾝｸﾞ送電線整備 | 2021-05-05 | S | hir-kato | 13 | ｼｮｰﾄﾘﾝｸﾞﾓｰﾀｰ三叉管送電線亀裂あり |  | 2 | 74 | A-557-M |  | 0 | 2021-05-06 04:18 | hir-kato |  |  | 2021-05-05 15:00 | hir-kato | ZZ | e | A
3856 | 801643 | 0 | F-22-5 No5中型サンドミルスクリーン整備 | 2021-05-05 | FINALG | k-miyazaki | 47 | 砂抜け多い |  | 1 | 8 | F-22-5 |  | 0 | 2021-05-06 06:59 | k-miyazaki | 2021-05-06 07:00 | k-miyazaki | 2021-05-05 15:00 | k-miyazaki | ZZ | m | 2D
3857 | 801644 | 0 | MT雑水配管サポート補修 | 2021-05-05 | KDIV | k-kida | 37 | MT雑水配管サポートの溶接が外れている | 溶接補修 | 1 | 26 |  |  | 0 | 2021-05-06 08:33 | k-kida |  |  | 2021-05-05 15:00 | k-kida | DR | m | GY
3858 | 801645 | 0 | アイアンクレー発生場の放送設備の整備 | 2021-04-20 | WMG | s-matsuura | 26 | 放送が聞こえない。 | スピーカーの整備 | 3 | 26 |  |  | 0 | 2021-05-06 08:42 | s-matsuura |  |  | 2021-04-20 15:00 | s-matsuura | ZZ | i | GY
3859 | 801646 | 0 | 石膏工場控室風呂場天井補修 | 2021-05-05 | K | t-kodama |  | 天井が剥がれ落ちてきている。 |  | 4 | 26 |  |  | 0 | 2021-05-06 08:56 | t-kodama |  |  | 2021-05-05 15:00 | t-kodama |  | c | GY
3860 | 801647 | 0 | MM1,2、NAC 蒸気流量計点検整備 | 2021-05-03 | YES | t-mitani |  | 年次点検としてFIQ-1003 MM1蒸気流量計、FIQ-1001 MM2蒸気流量計、FIQ-1002 NAC蒸気流量計の点検整備をする。 | 年次点検としてFIQ-1003 MM1蒸気流量計、FIQ-1001 MM2蒸気流量計、FIQ-1002 NAC蒸気流量計の点検整備をする。 発注は例年 八洲貿易→GEセンシングで行っております。 | 3 | 64 | MM1蒸気流量計/MM2蒸気流量計/NAC蒸気流量計 |  | 0 | 2021-05-06 09:13 | t-mitani | 2021-05-06 22:44 | t-mitani | 2021-05-03 15:00 | t-mitani |  | i | 8B
3861 | 801648 | 0 | 物流部事務所内LANケーブル整備 | 2021-04-26 | WMG | s-matsuura | 26 | 無線LANでは届かない場合があり、有線LANを整備する。 |  | 3 | 49 |  |  | 0 | 2021-05-06 09:16 | s-matsuura | 2021-05-06 09:16 | s-matsuura | 2021-04-26 15:00 | s-matsuura | ZZ | i | BUCOM
3862 | 801649 | 0 | Ｆ-38-3 No3処理済ｽﾗﾘｰ排出ポンプ分解整備 | 2021-05-05 | FINALG | k-miyazaki | 3 | 揚液不調 |  | 1 | 8 | F-38-3 |  | 0 | 2021-05-06 10:31 | k-miyazaki | 2021-05-06 10:32 | k-miyazaki | 2021-05-05 15:00 | k-miyazaki | ST | m | 2D
3863 | 801650 | 0 | BR-71-2ポンプ D側配管取替 | 2021-05-02 | S | yutak-kobayashi | 41 | D側配管変形 |  | 1 | 104 | BR-71-2 |  | 0 | 2021-05-06 22:27 | yutak-kobayashi |  |  | 2021-05-02 15:00 | yutak-kobayashi | HK | m | 1B
3864 | 801651 | 0 | Ｐミルスクリーン整備 | 2021-05-06 | S | yutak-kobayashi | 41 | スクリーン穴開き |  | 1 | 105 |  |  | 0 | 2021-05-06 23:16 | yutak-kobayashi |  |  | 2021-05-06 15:00 | yutak-kobayashi | HK | m | 2C
3865 | 801652 | 0 | MT工場溝蓋補修 | 2021-05-06 | K | k-kusunoki | 31 | 排水溝蓋破損 |  | 1 | 6 |  |  | 0 | 2021-05-07 00:57 | k-kusunoki |  |  | 2021-05-06 15:00 | k-kusunoki | HS | m | MT
3866 | 801653 | 0 | ｵｰﾊｳｽ 水分計引取点検費用 MB25 | 2021-05-06 | K_PCG | e-suzuki | 26 | ｵｰﾊｳｽ 水分計引取点検費用 MB25 |  | 3 | 72 |  |  | 0 | 2021-05-07 01:49 | e-suzuki |  |  | 2021-05-06 15:00 | e-suzuki | ZZ | i | K_KOUTEI
3867 | 801654 | 0 | NOx分析計点検 42iQ | 2021-05-06 | K_PCG | e-suzuki | 26 | NOx分析計点検 42iQ |  | 3 | 72 |  |  | 0 | 2021-05-07 01:53 | e-suzuki |  |  | 2021-05-06 15:00 | e-suzuki | ZZ | i | K_KOUTEI
3868 | 801655 | 0 | No.65ホイストワイヤー取り換え | 2021-05-06 | S | ats-kobayashi | 41 |  |  | 1 | 70 | NO.65 |  | 0 | 2021-05-07 02:52 | ats-kobayashi |  |  | 2021-05-06 15:00 | ats-kobayashi | HK | m | 1D
3869 | 801656 | 0 | R-360C C系酸化器脱着整備 | 2021-05-06 | CL | hi-morooka | 47 | 銘柄調整の為に酸化器取替 |  | 1 | 99 | R-360C |  | 0 | 2021-05-07 02:59 | hi-morooka |  |  | 2021-05-06 15:00 | hi-morooka | ZZ | m | U3
3870 | 801657 | 0 | A-32-7ｵﾘﾊﾞｰﾌｨﾙﾀｰﾄﾞﾗﾑｼｬﾌﾄ整備 | 2021-05-06 | S | ISKY-A | 41 | ドラムシャフト摩耗 |  | 1 | 74 | A-32-7 |  | 0 | 2021-05-07 03:45 | hir-kato |  |  | 2021-05-06 15:00 | ISKY-A | HK | m | A
3871 | 801658 | 0 | P-2074Aソーダ灰ポンプ揚液不良 | 2021-05-05 | CL | k-kyougoku | 3 | 揚液不良 S/D側ライン通水問題なし。恐らくチャッキ又はダイヤフラム不良の可能性あり | 分解整備 | 1 | 40 | P-2074A |  | 0 | 2021-05-07 04:00 | k-kyougoku | 2021-05-07 04:02 | k-kyougoku | 2021-05-05 15:00 | k-kyougoku | ST | m | U6
3872 | 801659 | 0 | P-312C塩素ｺﾝﾌﾟﾚｯｻｰ 安全弁2次側配管整備 | 2021-05-09 | CL | hi-morooka | 37 | コンプレッサー安全弁 2次側配管の整備 |  | 1 | 99 | P-312C |  | 0 | 2021-05-07 04:18 | hi-morooka |  |  | 2021-05-09 15:00 | hi-morooka | DR | m | U3
3873 | 801660 | 0 | Z-2231A アンペア高め 異音 | 2021-05-05 | CL | k-kyougoku | 29 | アンペア高めにより、油温高 | 状況確認 | 1 | 40 | 油圧ユニット |  | 0 | 2021-05-07 04:25 | k-kyougoku | 2021-05-07 04:28 | k-kyougoku | 2021-05-05 15:00 | k-kyougoku | IO | m | U6
3874 | 801661 | 0 | ベルソープ修理 | 2021-05-06 | FMP_PCG | t-kadowaki | 32 | 測定不能 | メーカーによる修理点検 | 1 | 98 |  |  | 0 | 2021-05-07 05:31 | t-kadowaki |  |  | 2021-05-06 15:00 | t-kadowaki | SF | m | FMP_KOUTE
3875 | 801662 | 0 | Q-1ドラム置場チェーンカーテン修理 | 2021-05-06 | CL | h-narukawa | 47 | 東側チェーンカーテンのフックが上部にあり操作が困難 | 地上階からフックの脱着を可能にする | 1 | 84 |  |  | 0 | 2021-05-07 06:15 | h-narukawa | 2021-05-07 06:15 | h-narukawa | 2021-05-06 15:00 | h-narukawa | ZZ | m | U2
3876 | 801663 | 0 | 資材8号倉庫電線工事 | 2021-05-06 | SI | t-kanda | 13 | 電線垂れ下がりのため。 |  | 2 | 34 |  |  | 0 | 2021-05-07 06:49 | t-kanda |  |  | 2021-05-06 15:00 | t-kanda | ZZ | e | OTHER
3877 | 801664 | 0 | 4月度自転車修理 | 2021-04-28 | SOUMU | n-baba |  | 4月度自転車修理 |  | 1 | 30 |  |  | 0 | 2021-05-07 07:36 | n-baba | 2021-05-07 07:48 | n-baba | 2021-04-28 15:00 | n-baba |  | m | K_JIMUSYO
3878 | 801665 | 0 | A-12-17ｱﾀｯｸﾀﾝｸﾄﾞﾛｯﾌﾟ弁整備 | 2021-05-06 | S | ISKY-A | 58 | ドロップ弁内漏れあり |  | 3 | 74 | A-12-17アタックタンク底抜遮断弁（磁器コック） |  | 0 | 2021-05-07 08:16 | hir-kato |  |  | 2021-05-06 15:00 | ISKY-A | MU | i | A
3879 | 801666 | 0 | ポータブル検知器校正 | 2021-05-06 | CL | r-fujie | 55 | 年次点検 | 校正 | 3 | 84 |  |  | 0 | 2021-05-07 08:36 | r-fujie |  |  | 2021-05-06 15:00 | r-fujie | TN | i | U2
3880 | 801667 | 0 | T-115濃硫酸タンク足場解体 | 2021-05-06 | CL | ISKY-RYUSAN | 47 | 足場解体 |  | 1 | 54 | T-115 |  | 0 | 2021-05-07 09:42 | y-sakakura | 2021-05-07 09:42 | y-sakakura | 2021-05-06 15:00 | ISKY-RYUSAN | ZZ | m | SOU
3881 | 801668 | 0 | F-196-1 No1大型モーノポンプ分解点検整備 | 2021-05-06 | FINALG | k-miyazaki | 47 | 水洗用ホースカムロック混入 |  | 1 | 8 | F-196-1 |  | 0 | 2021-05-07 10:27 | k-miyazaki | 2021-05-07 10:27 | k-miyazaki | 2021-05-06 15:00 | k-miyazaki | ZZ | m | 2D
3882 | 801669 | 0 | W-62RVF整備 | 2021-05-07 | S | yutak-kobayashi | 31 | ハイフロバルブ不良 |  | 1 | 83 | W-62 |  | 0 | 2021-05-09 22:33 | yutak-kobayashi |  |  | 2021-05-07 15:00 | yutak-kobayashi | HS | m | 2B
3883 | 801670 | 0 | ＃４号クレーン点検 | 2021-05-09 | S | yutak-kobayashi | 29 | 巻上時異音有り東側ベアリング部より |  | 1 | 104 | #4 |  | 0 | 2021-05-09 22:38 | yutak-kobayashi |  |  | 2021-05-09 15:00 | yutak-kobayashi | IO | m | 1B
3884 | 801671 | 0 | DA127R-ミル点検扉補修 | 2021-05-09 | S | ats-kobayashi | 47 |  |  | 1 | 70 | DA-127R |  | 0 | 2021-05-10 00:31 | ats-kobayashi |  |  | 2021-05-09 15:00 | ats-kobayashi | ZZ | m | 1D
3885 | 801672 | 0 | D183撹拌機誠意 | 2021-05-09 | S | ats-kobayashi | 41 |  |  | 1 | 70 | D-183-AG |  | 0 | 2021-05-10 00:33 | ats-kobayashi |  |  | 2021-05-09 15:00 | ats-kobayashi | HK | m | 1D
3886 | 801673 | 0 | C工場アルミパイプ整備 | 2021-05-09 | S | ats-kobayashi | 47 |  |  | 1 | 80 |  |  | 0 | 2021-05-10 00:38 | ats-kobayashi |  |  | 2021-05-09 15:00 | ats-kobayashi | ZZ | m | 1C
3887 | 801674 | 0 | C107-3（P)D側配管補修 | 2021-05-09 | S | ats-kobayashi | 43 |  |  | 1 | 80 | C-107-3 |  | 0 | 2021-05-10 00:40 | ats-kobayashi |  |  | 2021-05-09 15:00 | ats-kobayashi | RE | m | 1C
3888 | 801675 | 0 | P-ミルスクリーン張替え | 2021-05-09 | S | ats-kobayashi |  |  |  | 1 | 70 |  |  | 0 | 2021-05-10 00:41 | ats-kobayashi |  |  | 2021-05-09 15:00 | ats-kobayashi |  | m | 1D
3889 | 801676 | 0 | D198-3（T)階段補修 | 2021-05-09 | S | ats-kobayashi |  |  |  | 1 | 70 |  |  | 0 | 2021-05-10 00:43 | ats-kobayashi |  |  | 2021-05-09 15:00 | ats-kobayashi |  | m | 1D
3890 | 801677 | 0 | DR640-1（T)階段補修 | 2021-05-09 | S | ats-kobayashi |  |  |  | 1 | 70 |  |  | 0 | 2021-05-10 00:45 | ats-kobayashi |  |  | 2021-05-09 15:00 | ats-kobayashi |  | m | 1D
3891 | 801678 | 0 | XV813-5加熱弁取り換え | 2021-05-09 | S | ats-kobayashi | 59 |  |  | 3 | 70 | XV-813-5 |  | 0 | 2021-05-10 00:47 | ats-kobayashi |  |  | 2021-05-09 15:00 | ats-kobayashi | MO | i | 1D
3892 | 801679 | 0 | No.1Cal補償導線取り換え | 2021-05-09 | S | ats-kobayashi | 20 |  |  | 3 | 80 | TE-0301-1 |  | 0 | 2021-05-10 00:52 | ats-kobayashi |  |  | 2021-05-09 15:00 | ats-kobayashi | SF | i | 1C
3893 | 801680 | 0 | C工場トロリー線曲げ加工（No.1Cal） | 2021-05-09 | S | ats-kobayashi | 26 |  |  | 3 | 80 |  |  | 0 | 2021-05-10 00:55 | ats-kobayashi |  |  | 2021-05-09 15:00 | ats-kobayashi | ZZ | i | 1C
3894 | 801681 | 0 | バケットコンベア シュート部作成 | 2021-05-06 | BS | hir-hara | 47 | シュート部を改造して、他貯槽に送れるようにする |  | 1 | 67 | NC-05 |  | 0 | 2021-05-10 01:01 | hir-hara |  |  | 2021-05-06 15:00 | hir-hara | ZZ | m | RY
3895 | 801682 | 0 | C507-3モーター取り換え | 2021-05-09 | S | ats-kobayashi | 5 |  |  | 2 | 80 | C-507-3-M |  | 0 | 2021-05-10 01:03 | ats-kobayashi |  |  | 2021-05-09 15:00 | ats-kobayashi | SI | e | 1C
3896 | 801683 | 0 | A工場計器室ｴｱｺﾝ点検整備 | 2021-05-09 | S | hir-kato |  | 業務用エアコン点検 |  | 4 | 74 |  |  | 0 | 2021-05-10 01:20 | hir-kato | 2021-05-10 01:20 | hir-kato | 2021-05-09 15:00 | hir-kato |  | c | A
3897 | 801684 | 0 | Y-95 ストレージタンク撹拌機減速機整備 | 2021-05-09 | FINALG | k-miyazaki | 29 | 減速機異音大 |  | 1 | 46 | ストレージタンク |  | 0 | 2021-05-10 01:38 | k-miyazaki | 2021-05-10 01:38 | k-miyazaki | 2021-05-09 15:00 | k-miyazaki | IO | m | TY
3898 | 801685 | 0 | Ｙ-90 プレスフィードタンク中間軸整備 | 2021-05-09 | FINALG | k-miyazaki | 29 | 中間軸異音大 |  | 1 | 46 | Y-90 |  | 0 | 2021-05-10 01:40 | k-miyazaki | 2021-05-10 01:40 | k-miyazaki | 2021-05-09 15:00 | k-miyazaki | IO | m | TY
3899 | 801686 | 0 | Y-45 プレスフィードポンプ分解点検整備 | 2021-05-09 | FINALG | k-miyazaki | 47 | 分解点検 |  | 1 | 46 | Y-45 |  | 0 | 2021-05-10 01:42 | k-miyazaki | 2021-05-10 01:42 | k-miyazaki | 2021-05-09 15:00 | k-miyazaki | ZZ | m | TY
3900 | 801687 | 0 | Ｙ-40 フィードポンプ点検整備 | 2021-05-09 | FINALG | k-miyazaki | 47 | シール漏れ大 |  | 1 | 46 | Y-40 |  | 0 | 2021-05-10 01:44 | k-miyazaki | 2021-05-10 01:44 | k-miyazaki | 2021-05-09 15:00 | k-miyazaki | ZZ | m | TY
3901 | 801688 | 0 | S-412-1 A系ｽﾗﾘｰｻｲｸﾛﾝ ｺｰﾝ部整備 | 2021-05-09 | CL | hi-morooka | 43 | ｽﾗﾘｰｻｲｸﾛﾝ（ｺｰﾝ部：ｺﾞﾑﾗｲﾆﾝｸﾞ）予備なしの為 |  | 1 | 99 | S-412-1 |  | 0 | 2021-05-10 02:09 | hi-morooka |  |  | 2021-05-09 15:00 | hi-morooka | RE | m | U3
3902 | 801689 | 0 | Ｆ-91 W-1溶解タンク加熱管整備 | 2021-05-09 | FINALG | k-miyazaki | 43 | 加熱管漏れ有り |  | 1 | 8 | F-91 |  | 0 | 2021-05-10 02:12 | k-miyazaki | 2021-05-10 02:12 | k-miyazaki | 2021-05-09 15:00 | k-miyazaki | RE | m | 2D
3903 | 801690 | 0 | S-412-2 B系ｽﾗﾘｰｻｲｸﾛﾝ ｺｰﾝ部整備 | 2021-05-09 | CL | hi-morooka | 43 | ｽﾗﾘｰｻｲｸﾛﾝ（ｺｰﾝ部：ｺﾞﾑﾗｲﾆﾝｸﾞ）予備在庫なし |  | 1 | 99 | S-412-2 |  | 0 | 2021-05-10 02:13 | hi-morooka |  |  | 2021-05-09 15:00 | hi-morooka | RE | m | U3
3904 | 801691 | 0 | Ｆ-94 W-1移送ポンプBOX取替え整備 | 2021-05-09 | FINALG | k-miyazaki | 44 | オイル漏れあり |  | 1 | 8 | F-94 |  | 0 | 2021-05-10 02:15 | k-miyazaki | 2021-05-10 02:16 | k-miyazaki | 2021-05-09 15:00 | k-miyazaki | OM | m | 2D
3905 | 801692 | 0 | S-412-1 A系ｽﾗﾘｰｻｲｸﾛﾝ 32A下部配管整備 | 2021-05-09 | CL | hi-morooka | 43 | ｽﾗﾘｰｻｲｸﾛﾝ（32A下部配管：ｺﾞﾑﾗｲﾆﾝｸﾞ）予備在庫なしの為に製作依頼。納期が必要。 |  | 1 | 99 | Q-4サイクロン |  | 0 | 2021-05-10 02:25 | hi-morooka |  |  | 2021-05-09 15:00 | hi-morooka | RE | m | U3
3906 | 801693 | 0 | S-412-2 B系ｽﾗﾘｰｻｲｸﾛﾝ 32A下部配管整備 | 2021-05-09 | CL | hi-morooka | 43 | ｽﾗﾘｰｻｲｸﾛﾝ（下部配管：ｺﾞﾑﾗｲﾆﾝｸﾞ）予備在庫ない為に製作。製作納期必要。 |  | 1 | 99 | Q-4サイクロン |  | 0 | 2021-05-10 02:55 | hi-morooka |  |  | 2021-05-09 15:00 | hi-morooka | RE | m | U3
3907 | 801694 | 0 | DA655-5循環ファン整備 | 2021-05-09 | S | ats-kobayashi | 32 |  |  | 1 | 70 | DA-655-5 |  | 0 | 2021-05-10 03:29 | ats-kobayashi |  |  | 2021-05-09 15:00 | ats-kobayashi | SF | m | 1D
3908 | 801695 | 0 | No.3フォークリフト油圧ホース点検、交換 | 2021-04-27 | FMP | t-kanamori | 44 | No.3フォークリフト油圧ホース点検、交換 見積金額：36,000円(税別) |  | 1 | 33 |  |  | 0 | 2021-05-10 06:26 | t-kanamori |  |  | 2021-04-27 15:00 | t-kanamori | OM | m | M3P
3909 | 801696 | 0 | S-914立て込みボルト整備 | 2021-05-06 | KDIV | k-kida | 31 | 立て込みボルト折損 | 折損ボルト取外し、ボルト取替え | 1 | 6 | S-914 |  | 0 | 2021-05-10 07:09 | k-kida |  |  | 2021-05-06 15:00 | k-kida | HS | m | MT
3910 | 801697 | 0 | P-251-2分解整備 | 2021-05-08 | CL | ISKY-U200300 | 43 | 摩耗による漏洩 | 分解整備 | 1 | 84 | P-251-2 |  | 0 | 2021-05-10 07:14 | r-fujie |  |  | 2021-05-08 15:00 | ISKY-U200300 | RE | m | U2
3911 | 801698 | 0 | マノメーター用バッテリー交換 | 2021-05-09 | CL | ISKY-RYUSAN | 26 | PI-6000 PI-6008 PI-6012 PI-6015バッテリー電圧低下の為交換お願いします。新品バッテリー入荷の為 |  | 3 | 28 | T-101乾燥塔出口圧力計 |  | 0 | 2021-05-10 07:17 | ISKY-RYUSAN |  |  | 2021-05-09 15:00 | ISKY-RYUSAN | ZZ | i | SS
3912 | 801699 | 0 | LT2130-3脱着整備 | 2021-05-09 | CL | r-fujie | 48 | バブラ管閉塞による指示不良 | 脱着整備 | 3 | 84 | LT-2130-3 |  | 0 | 2021-05-10 07:18 | r-fujie |  |  | 2021-05-09 15:00 | r-fujie | SG | i | U2
3913 | 801700 | 0 | F-37-2 No2表面処理タンクW-9添加ｲﾝｻｰﾄ管整備 | 2021-05-09 | FINALG | k-miyazaki | 43 | W-9、硫酸漏れた形跡有り |  | 1 | 8 | F-37-2 |  | 0 | 2021-05-10 07:47 | k-miyazaki | 2021-05-10 07:47 | k-miyazaki | 2021-05-09 15:00 | k-miyazaki | RE | m | 2D
3914 | 801701 | 0 | 2D計器室モニター配線整備 | 2021-05-09 | FINALG | k-miyazaki | 47 | モニター不良 |  | 1 | 8 |  |  | 0 | 2021-05-10 08:57 | k-miyazaki | 2021-05-10 08:57 | k-miyazaki | 2021-05-09 15:00 | k-miyazaki | ZZ | m | 2D
3915 | 801702 | 0 | W-62RVFバイエル変速機整備 | 2021-05-09 | S | yutak-kobayashi | 27 | バイエル変速機 温度異常上昇 |  | 1 | 83 | W-62 |  | 0 | 2021-05-10 09:12 | yutak-kobayashi |  |  | 2021-05-09 15:00 | yutak-kobayashi | IT | m | 2B
3916 | 801703 | 0 | Ｔ-3800天板整備 | 2021-05-09 | FMP | y-hamaguchi | 45 | 天板上架台水抜けが悪く、水が溜まる。 | 水抜き穴大きくする。 | 1 | 33 | T-3800 |  | 0 | 2021-05-10 09:45 | y-hamaguchi | 2021-05-10 09:49 | y-hamaguchi | 2021-05-09 15:00 | y-hamaguchi | TM | m | M3P
3917 | 801704 | 0 | LI-110ワイヤー滑車土台整備 | 2021-05-09 | FMP | y-hamaguchi | 37 | LI-110のワイヤー滑車土台の溶接がはずれており、滑車が斜めになる為、レベル指示不良が起こる可能性がある。 | 土台の溶接 | 1 | 33 | サンドミルディスチャージタンク |  | 0 | 2021-05-10 09:53 | y-hamaguchi | 2021-05-10 09:58 | y-hamaguchi | 2021-05-09 15:00 | y-hamaguchi | DR | m | M3P
3918 | 801705 | 0 | M3P工場控室網戸補修 | 2021-05-09 | FMP | y-hamaguchi | 47 | 網戸の劣化 | 網戸の補修 | 1 | 33 |  |  | 0 | 2021-05-10 10:04 | y-hamaguchi |  |  | 2021-05-09 15:00 | y-hamaguchi | ZZ | m | M3P
3919 | 801706 | 0 | ベントホース差し替え | 2021-05-10 | S | ats-kobayashi | 47 |  |  | 1 | 70 | D-690-1 |  | 0 | 2021-05-10 22:19 | ats-kobayashi |  |  | 2021-05-10 15:00 | ats-kobayashi | ZZ | m | 1D
3920 | 801707 | 0 | DA185-2ドル抜出配管整備 | 2021-05-10 | S | ats-kobayashi | 43 |  |  | 1 | 70 |  |  | 0 | 2021-05-10 22:21 | ats-kobayashi |  |  | 2021-05-10 15:00 | ats-kobayashi | RE | m | 1D
3921 | 801708 | 0 | C-575-1 ドライヤー排出エレベーターベアリング整備 | 2021-05-09 | FINALG | ISKY-U400 | 34 | リレー停止、ベアリング異音 温度、アンペア高い |  | 1 | 107 | ドライヤー排出エレベーター |  | 0 | 2021-05-10 23:02 | r-kitani | 2021-05-10 23:02 | r-kitani | 2021-05-09 15:00 | ISKY-U400 | TR | m | U4
3922 | 801709 | 0 | M-508-12 Disk型.Sミルスリット整備 | 2021-05-09 | FINALG | ISKY-U400 | 43 | 抜けビーズ多い スリット破れ懸念あり |  | 1 | 107 | M-508-12 |  | 0 | 2021-05-10 23:06 | r-kitani |  |  | 2021-05-09 15:00 | ISKY-U400 | RE | m | U4
3923 | 801710 | 0 | T-104第二吸収塔歩廊床補修 | 2021-05-09 | CL | ISKY-RYUSAN | 47 | 腐食による穴明き |  | 1 | 28 | 第二吸収塔 |  | 0 | 2021-05-11 00:15 | ISKY-RYUSAN | 2021-05-11 00:22 | ISKY-RYUSAN | 2021-05-09 15:00 | ISKY-RYUSAN | ZZ | m | SS
3924 | 801711 | 0 | 総合事務所1F 換気扇補修 | 2021-05-10 | SOUMU | yu-ishihara | 29 | 総合事務所１F 物流部 応接室Cの換気扇から異音が発生している。 | 原因を調査し、補修を実施する | 1 | 37 |  |  | 0 | 2021-05-11 00:19 | yu-ishihara | 2021-05-11 00:20 | yu-ishihara | 2021-05-10 15:00 | yu-ishihara | IO | m | OFFICE
3925 | 801712 | 0 | T-103第一吸収塔歩廊床補修 | 2021-05-10 | CL | ISKY-RYUSAN | 47 | 腐食による床穴明き |  | 1 | 28 | 第一吸収塔 |  | 0 | 2021-05-11 00:19 | ISKY-RYUSAN | 2021-05-11 00:21 | ISKY-RYUSAN | 2021-05-10 15:00 | ISKY-RYUSAN | ZZ | m | SS
3926 | 801713 | 0 | 医薬 クーリングタワーＶベルト修理 | 2021-05-14 | IS | h-kiryu | 47 | 駆動Ｖベルトの撓みが生じている | Ｖベルトの取り換え | 1 | 58 |  |  | 0 | 2021-05-11 00:27 | h-kiryu | 2021-05-14 08:28 | h-kiryu | 2021-05-10 15:00 | h-kiryu | ZZ | m | I3
3927 | 801714 | 0 | 医薬 屋外施設照明整備 | 2021-05-14 | IS | h-kiryu | 11 | T-104東 屋外照明設備 水銀灯の点灯不良 | 水銀灯の玉替え | 2 | 58 |  |  | 0 | 2021-05-11 00:32 | h-kiryu | 2021-05-14 08:31 | h-kiryu | 2021-05-10 15:00 | h-kiryu | TF | e | I3
3928 | 801715 | 0 | K-08RVFハイフロ整備 | 2021-05-09 | S | yutak-kobayashi | 41 | ハイフロバルブ固定ボルト不良 |  | 1 | 105 | K-08 |  | 0 | 2021-05-11 00:53 | yutak-kobayashi |  |  | 2021-05-09 15:00 | yutak-kobayashi | HK | m | 2C
3929 | 801716 | 0 | 総合事務所 屋上補給水槽 配管肉厚測定 | 2021-02-09 | SOUMU | yu-ishihara | 39 | 2021年2月10日に消防用設備等点検が中京防災システムにより実施され、屋内消火栓設備について配管の腐食および保温材の劣化剥離の指摘があった。 | 指摘内容に基づいて補修を実施する。 ※ 詳細については添付議事録参照 | 1 | 34 |  |  | 0 | 2021-05-11 01:14 | yu-ishihara | 2021-05-11 01:16 | yu-ishihara | 2021-02-09 15:00 | yu-ishihara | MM | m | OTHER
3930 | 801717 | 0 | 医薬 HCL25㎏用減圧弁整備 | 2021-05-14 | IS | h-kiryu | 47 | 点検整備 | 点検整備依頼 | 1 | 58 |  |  | 0 | 2021-05-11 01:36 | h-kiryu | 2021-05-14 08:33 | h-kiryu | 2021-05-09 15:00 | h-kiryu | ZZ | m | I3
3931 | 801718 | 0 | F-196-2中型モーノポンプステーター整備 | 2021-05-10 | FINALG | t-hiramatsu | 39 | ステーター摩耗による吐出不良 | 消耗部品取り換え | 1 | 8 | F-196-2 |  | 0 | 2021-05-11 01:43 | t-hiramatsu | 2021-05-11 01:45 | t-hiramatsu | 2021-05-10 15:00 | t-hiramatsu | MM | m | 2D
3932 | 801719 | 0 | A-116ﾎﾟﾝﾌﾟｶﾊﾞｰﾗｲﾅｰ整備 | 2021-05-09 | S | ISKY-A | 39 | カバーライナー穴あき |  | 1 | 74 | A-116 |  | 0 | 2021-05-11 03:46 | hir-kato |  |  | 2021-05-09 15:00 | ISKY-A | MM | m | A
3933 | 801720 | 0 | 水素ガスボンベの弁の修理 | 2021-05-10 | OPQC | k-teramoto | 51 | 水素ガスボンベ（PLQ19545）の弁の配管口のネジ山が潰れたため、配管が接続できなくなりました。 | ガスボンベの購入元の名古屋酸素様にご連絡したところ、ガスボンベを引き取って、修理業者に見ていただかないと価格や納期などはわからないとのことでした。 | 3 | 34 |  |  | 0 | 2021-05-11 06:08 | k-teramoto |  |  | 2021-05-10 15:00 | k-teramoto | HS | i | OTHER
3934 | 801721 | 0 | 無機Ｍ3Ｐ工場控室換気扇修理 | 2021-05-09 | FMP | y-hamaguchi | 3 | M3P控室換気扇が動かない | 換気扇の修理 | 1 | 33 |  |  | 0 | 2021-05-11 08:02 | y-hamaguchi | 2021-05-12 07:01 | y-hamaguchi | 2021-05-09 15:00 | y-hamaguchi | ST | m | M3P
3935 | 801722 | 0 | K-29-1給水ポンプ整備 | 2021-05-10 | S | yutak-kobayashi | 2 | 再三リレー落ち |  | 1 | 105 | スクラバー給水ポンプ |  | 0 | 2021-05-11 22:31 | yutak-kobayashi |  |  | 2021-05-10 15:00 | yutak-kobayashi | KF | m | 2C
3936 | 801723 | 0 | CR-104（T）からK-０1（T）送液ライン整備 | 2021-05-09 | S | yutak-kobayashi | 45 | 送液ライン整備 |  | 1 | 104 |  |  | 0 | 2021-05-11 22:36 | yutak-kobayashi |  |  | 2021-05-09 15:00 | yutak-kobayashi | TM | m | 1B
3937 | 801724 | 0 | P-293 S側FRP配管補修 | 2021-05-11 | CL | r-fujie | 40 | 亀裂有 | 製作 | 1 | 84 |  |  | 0 | 2021-05-11 22:56 | r-fujie |  |  | 2021-05-11 15:00 | r-fujie | KR | m | U2
3938 | 801725 | 0 | ロッティング棒整備 | 2021-05-11 | CL | r-fujie | 31 | 破損 | 作成 | 1 | 84 |  |  | 0 | 2021-05-11 22:58 | r-fujie |  |  | 2021-05-11 15:00 | r-fujie | HS | m | U2
3939 | 801726 | 0 | 3号1stスプレー用窒素配管補修 | 2021-05-11 | CL | ISKY-U200300 | 39 | 摩耗による穴明き | 補修 | 1 | 84 |  |  | 0 | 2021-05-11 23:02 | r-fujie |  |  | 2021-05-11 15:00 | ISKY-U200300 | MM | m | U2
3940 | 801727 | 0 | S-547-1 2ndRVFドラムチェーン整備 | 2021-05-11 | FINALG | ISKY-U400 | 38 | 張りが緩い |  | 1 | 107 | S-547-1 |  | 0 | 2021-05-12 02:20 | r-kitani | 2021-05-12 02:20 | r-kitani | 2021-05-11 15:00 | ISKY-U400 | YR | m | U4
3941 | 801728 | 0 | RVFフロア濾液セパレーター周辺コンクリート整備 | 2021-05-09 | FINALG | ISKY-U400 |  | コンクリート片落下 |  | 4 | 107 |  |  | 0 | 2021-05-12 02:25 | r-kitani | 2021-05-12 02:25 | r-kitani | 2021-05-09 15:00 | ISKY-U400 |  | c | U4
3942 | 801729 | 0 | F-49-2 No2RVF振動篩モーター整備 | 2021-05-05 | FINALG | k-miyazaki | 32 | モーター不良 |  | 1 | 8 | F-49-2 |  | 0 | 2021-05-12 02:58 | k-miyazaki | 2021-05-12 03:02 | k-miyazaki | 2021-05-05 15:00 | k-miyazaki | SF | m | 2D
3943 | 801730 | 0 | 技研棟屋内消火栓配管補修 | 2021-05-11 | R&DADMN | h-shimizu |  | 技研棟屋内消火栓配管に腐食による減肉が想定されるので現状確認と保温材の補修行う。 |  | 1 | 61 |  |  | 0 | 2021-05-12 05:08 | h-shimizu |  |  | 2021-05-11 15:00 | h-shimizu |  | m | TECHNO
3944 | 801731 | 0 | 技研棟地盤沈下対策調査 | 2021-05-11 | R&DADMN | h-shimizu |  | 技研棟周辺の地盤沈下の状況を確認するため定点を定めて現状を確認する。 |  | 4 | 61 |  |  | 0 | 2021-05-12 05:19 | h-shimizu |  |  | 2021-05-11 15:00 | h-shimizu |  | c | TECHNO
3945 | 801732 | 0 | F-63-4 フランジ整備 | 2021-05-11 | FINALG | t-hiramatsu | 38 | ボルト不良のため取り換え | ゆるみ防止 | 1 | 8 | F-63-4 |  | 0 | 2021-05-12 06:30 | t-hiramatsu | 2021-05-12 06:35 | t-hiramatsu | 2021-05-11 15:00 | t-hiramatsu | YR | m | 2D
3946 | 801733 | 0 | トルクアナライザー点検 | 2021-05-11 | BS | hir-hara | 55 | 年一度の定期点検 検査成績書 校正証明書の発行 |  | 3 | 10 |  |  | 0 | 2021-05-12 06:34 | hir-hara | 2021-05-12 06:34 | hir-hara | 2021-05-11 15:00 | hir-hara | TN | i | BES
3947 | 801734 | 0 | P-416-1 分解整備 | 2021-05-11 | K | t-kodama | 29 | おそらくベアリング部から異音が発生している。 |  | 1 | 26 | P-416-1-1 |  | 0 | 2021-05-12 06:38 | t-kodama |  |  | 2021-05-11 15:00 | t-kodama | IO | m | GY
3948 | 801735 | 0 | F-91 W-1溶解タンク蛇管整備 | 2021-05-05 | FINALG | k-miyazaki | 43 | 蛇管部から液漏れあり |  | 1 | 8 | F-91 |  | 0 | 2021-05-12 07:32 | k-miyazaki | 2021-05-12 07:32 | k-miyazaki | 2021-05-05 15:00 | k-miyazaki | RE | m | 2D
3949 | 801736 | 0 | 1B,2B 亜鉛末保管庫扉補修 | 2021-05-11 | S | yutak-kobayashi | 32 | 扉不良 |  | 1 | 83 |  |  | 0 | 2021-05-12 22:46 | yutak-kobayashi |  |  | 2021-05-11 15:00 | yutak-kobayashi | SF | m | 2B
3950 | 801737 | 0 | F-705-2 No1バグフィルター吸引ファン載せ替え整備 | 2021-05-11 | FINALG | k-miyazaki | 29 | アンペア高い |  | 1 | 8 | #2バグフィルター吸引ファン |  | 0 | 2021-05-13 01:11 | k-miyazaki | 2021-05-13 02:48 | k-miyazaki | 2021-05-11 15:00 | k-miyazaki | IO | m | 2D
3951 | 801738 | 0 | F-705-1 No1バグフィルター吸引ファン載せ替え整備 | 2021-05-12 | FINALG | k-miyazaki | 29 | アンペア高い |  | 1 | 8 | F-705-1 |  | 0 | 2021-05-13 01:11 | k-miyazaki | 2021-05-13 01:11 | k-miyazaki | 2021-05-12 15:00 | k-miyazaki | IO | m | 2D
3952 | 801739 | 0 | T-875-1送液配管補修用足場 | 2021-05-12 | K | k-kusunoki | 47 |  |  | 1 | 97 | T-875-1 |  | 0 | 2021-05-13 01:40 | k-kusunoki |  |  | 2021-05-12 15:00 | k-kusunoki | ZZ | m | F-SEED
3953 | 801740 | 0 | 1Bフレーム架台整備 | 2021-05-12 | S | yutak-kobayashi | 47 | フレーム架台不良 |  | 1 | 104 |  |  | 0 | 2021-05-13 01:59 | yutak-kobayashi |  |  | 2021-05-12 15:00 | yutak-kobayashi | ZZ | m | 1B
3954 | 801741 | 0 | E-300-2BF 洗浄水分散板補修 | 2021-05-12 | S | yutak-kobayashi | 37 | アングル外れ |  | 1 | 14 | ベルトフィルター |  | 0 | 2021-05-13 02:09 | yutak-kobayashi |  |  | 2021-05-12 15:00 | yutak-kobayashi | DR | m | E
3955 | 801742 | 0 | F-705-2 No2バグフィルター吸引ファン載せ替え整備 | 2021-05-12 | FINALG | k-miyazaki | 29 | アンペア高い |  | 1 | 8 | F-705-2 |  | 0 | 2021-05-13 02:50 | k-miyazaki | 2021-05-13 02:51 | k-miyazaki | 2021-05-12 15:00 | k-miyazaki | IO | m | 2D
3956 | 801743 | 0 | H-24-6 母液受入自動弁整備 | 2021-05-11 | S | yutak-kobayashi | 59 | フランジ部より少量洩れあり |  | 3 | 83 |  |  | 0 | 2021-05-13 02:53 | yutak-kobayashi |  |  | 2021-05-11 15:00 | yutak-kobayashi | MO | i | 2B
3957 | 801744 | 0 | 総合事務所2F 環境安全M部 換気扇補修 追加２箇所補修 | 2021-05-11 | SOUMU | yu-ishihara | 32 | 環境安全マネジメント部フロアの換気扇２箇所について作動不良を確認した。詳細については添付資料を参照してください。 | ２箇所の換気扇補修を実施する。 | 1 | 37 |  |  | 0 | 2021-05-13 06:29 | yu-ishihara | 2021-05-13 07:45 | yu-ishihara | 2021-05-11 15:00 | yu-ishihara | SF | m | OFFICE
3958 | 801745 | 0 | W-70RVF点検用足場撤去 | 2021-05-12 | S | yutak-kobayashi | 47 | 足場撤去 |  | 1 | 83 | W-70 |  | 0 | 2021-05-13 06:30 | yutak-kobayashi |  |  | 2021-05-12 15:00 | yutak-kobayashi | ZZ | m | 2B
3959 | 801746 | 0 | F-22 中型サンドミル砂受け台車車輪整備 | 2021-05-12 | FINALG | k-miyazaki | 41 | 台車車輪不良 |  | 1 | 8 | F-22-3 |  | 0 | 2021-05-13 07:16 | k-miyazaki | 2021-05-13 07:17 | k-miyazaki | 2021-05-12 15:00 | k-miyazaki | HK | m | 2D
3960 | 801747 | 0 | F-191 No3RVFWSCチェーン張り調整整備 | 2021-05-12 | FINALG | k-miyazaki | 41 | チェーン高乗り |  | 1 | 8 | F-191 |  | 0 | 2021-05-13 07:20 | k-miyazaki | 2021-05-13 07:21 | k-miyazaki | 2021-05-12 15:00 | k-miyazaki | HK | m | 2D
3961 | 801748 | 0 | FT-6248流量計取替 | 2021-05-12 | CL | r-fujie | 20 | 指示不良 | 取替 | 3 | 84 | FT-6248 |  | 0 | 2021-05-13 07:22 | so-kobayashi |  |  | 2021-05-12 15:00 | r-fujie | SF | i | U2
3962 | 801749 | 0 | FT-6248周辺配管工事 | 2021-05-12 | CL | r-fujie | 47 | 流量計取替による配管改造 | 流量計取替による配管改造 | 1 | 84 |  |  | 0 | 2021-05-13 07:28 | so-kobayashi |  |  | 2021-05-12 15:00 | r-fujie | ZZ | m | U2
3963 | 801750 | 0 | S法ﾌｫｰｸﾘﾌﾄ月例点検 | 2021-05-19 | TIO_PCG | m-takeno |  | 月例点検 |  | 1 | 34 |  |  | 0 | 2021-05-13 07:41 | m-takeno |  |  | 2021-05-19 15:00 | m-takeno |  | m | OTHER
3964 | 801751 | 0 | CLﾌｫｰｸﾘﾌﾄ月例点検 | 2021-05-12 | TIO_PCG | m-takeno |  | 月例点検 |  | 1 | 34 |  |  | 0 | 2021-05-13 07:43 | m-takeno |  |  | 2021-05-12 15:00 | m-takeno |  | m | OTHER
3965 | 801752 | 0 | G-446C ｽﾗﾘｰﾀﾝｸ撹拌機 安全ｶﾊﾞｰ整備 | 2021-05-12 | CL | hi-morooka | 41 | 安全カバー整備 |  | 1 | 99 | G-446C |  | 0 | 2021-05-13 07:58 | hi-morooka |  |  | 2021-05-12 15:00 | hi-morooka | HK | m | U3
3966 | 801753 | 0 | P-419-2 Q-4ﾄﾞﾗｲﾔｰ排気ﾌｧﾝ ﾗﾝﾅｰ整備 | 2021-05-25 | CL | hi-morooka | 47 | 煙突切替時にﾗﾝﾅｰ予防整備 |  | 1 | 99 | Q-4ドライヤー排気ファン |  | 0 | 2021-05-13 08:03 | hi-morooka |  |  | 2021-05-25 15:00 | hi-morooka | ZZ | m | U3
3967 | 801754 | 0 | P-419-2 Q-4ﾄﾞﾗｲﾔｰ排気ﾌｧﾝ 配管整備 | 2021-05-25 | CL | hi-morooka | 47 | 煙突掃除の為に配管切替 |  | 1 | 99 | P-419-2 |  | 0 | 2021-05-13 08:06 | hi-morooka |  |  | 2021-05-25 15:00 | hi-morooka | ZZ | m | U3
3968 | 801755 | 0 | E-323-2 B系SOC Jﾍﾞﾝﾄﾞ脱着整備 | 2021-05-19 | CL | hi-morooka | 45 | ダウン時に予防保全掃除 |  | 1 | 99 | E-323-2 |  | 0 | 2021-05-13 08:10 | hi-morooka |  |  | 2021-05-19 15:00 | hi-morooka | TM | m | U3
3969 | 801756 | 0 | 硫酸クーラー＃17周辺歩廊補修 | 2021-05-27 | CL | ISKY-RYUSAN | 47 | 歩廊床の腐食劣化 |  | 1 | 28 |  |  | 0 | 2021-05-13 10:12 | y-sakakura | 2021-05-13 10:12 | y-sakakura | 2021-05-27 15:00 | ISKY-RYUSAN | ZZ | m | SS
3970 | 801757 | 0 | F-02-3焼成ビンRV ベアリング不良 | 2021-05-12 | S | yutak-kobayashi | 32 | ベアリング不良 |  | 1 | 105 | F-02-3 |  | 0 | 2021-05-13 22:45 | yutak-kobayashi |  |  | 2021-05-12 15:00 | yutak-kobayashi | SF | m | 2C
3971 | 801758 | 0 | 57-9加水分解 配管整備 | 2021-05-13 | S | yutak-kobayashi | 43 | タンク水洗配管洩れ 希釈水配管洩れ |  | 1 | 104 | B-57-9 |  | 0 | 2021-05-13 22:48 | yutak-kobayashi |  |  | 2021-05-13 15:00 | yutak-kobayashi | RE | m | 1B
3972 | 801759 | 0 | Ｃ-1800ﾌｯｸ交換 | 2021-05-13 | FMPDIV | t-hirako | 41 | 第2工場C-1800ホイストフックに曲がりがある | フック交換 | 1 | 33 | C-1800 |  | 0 | 2021-05-14 00:38 | t-hirako | 2021-05-14 00:39 | t-hirako |  | t-hirako | HK | m | M3P
3973 | 801760 | 0 | F-47-2 No2RVFレパルプポンプ分解整備 | 2021-05-14 | FINALG | k-miyazaki | 3 | 揚液不良 |  | 1 | 8 | F-47-2 |  | 0 | 2021-05-14 02:17 | k-miyazaki | 2021-05-14 02:25 | k-miyazaki |  | k-miyazaki | ST | m | 2D
3974 | 801761 | 0 | R-360C C系酸化器脱着整備 | 2021-05-14 | CL | hi-morooka | 45 |  |  | 1 | 99 | R-360C |  | 0 | 2021-05-14 05:09 | hi-morooka |  |  |  | hi-morooka | TM | m | U3
3975 | 801762 | 0 | E-323-2 B系SOCｶﾞｽｸｰﾗｰ ﾌﾗﾝｼﾞﾎﾞﾙﾄ整備 | 2021-05-20 | CL | hi-morooka | 43 | フランジ部位ﾎﾞﾙﾄ穴よりｶﾞｽ漏れ跡がある為にボルト入替整備 |  | 1 | 99 | E-323-2 |  | 0 | 2021-05-14 05:15 | hi-morooka |  |  |  | hi-morooka | RE | m | U3
3976 | 801763 | 0 | E-381C C系冷却管脱着整備 | 2021-05-14 | CL | hi-morooka | 45 | E-381C直線配管（7本）取外しJET水洗 |  | 1 | 99 | E-381C |  | 0 | 2021-05-14 05:21 | hi-morooka |  |  |  | hi-morooka | TM | m | U3
3977 | 801764 | 0 | FT-6248流量計取替 | 2021-05-14 | CL | r-fujie | 26 | コリオリ流量計取替のために電源必要 | コリオリ流量計取替のために電源購入 | 3 | 84 | P-52→T-155-1流量計 |  | 0 | 2021-05-14 05:44 | so-kobayashi |  |  |  | r-fujie | ZZ | i | U2
3978 | 801765 | 0 | A-12-16ｱﾀｯｸﾀﾝｸ回収液弁整備 | 2021-05-14 | S | ISKY-A | 58 | 自動弁漏れあり |  | 3 | 74 | 廃酸ポンプ遮断弁 |  | 0 | 2021-05-14 07:34 | hir-kato |  |  |  | ISKY-A | MU | i | A
3979 | 801766 | 0 | DR666-3TF整備 | 2021-05-14 | S | ats-kobayashi | 38 |  |  | 1 | 70 | 製品ビン |  | 0 | 2021-05-14 08:30 | ats-kobayashi |  |  |  | ats-kobayashi | YR | m | 1D
3980 | 801767 | 0 | A-119ﾎﾟﾝﾌﾟD側配管整備 | 2021-05-14 | S | ISKY-A | 31 | 塩ビ配管亀裂 |  | 1 | 74 | A-119 |  | 0 | 2021-05-14 08:35 | hir-kato |  |  |  | ISKY-A | HS | m | A
3981 | 801768 | 0 | 医薬工場 西側排水溝修理 | 2021-05-14 | OMD | h-kiryu |  | 工場 西側の排水溝について、基礎部が波打ちしているので手直しが必要 | 工場 西側の排水溝について、基礎部が波打ちしているので手直しが必要 | 4 | 58 |  |  | 0 | 2021-05-14 08:40 | h-kiryu | 2021-05-14 08:40 | h-kiryu |  | h-kiryu |  | c | I3
3982 | 801769 | 0 | 2D工場中型サンドミル周辺水配管修理 | 2021-05-14 | FINALG | t-hiramatsu | 41 | 整備実施 | 整備実施 | 1 | 8 |  |  | 0 | 2021-05-14 09:12 | t-hiramatsu | 2021-05-14 09:14 | t-hiramatsu |  | t-hiramatsu | HK | m | 2D
3983 | 801770 | 0 | 2D計器室排水配管整備 | 2021-05-14 | FINALG | t-hiramatsu | 40 | 整備実施 | 整備実施 | 1 | 8 |  |  | 0 | 2021-05-14 09:15 | t-hiramatsu | 2021-05-14 09:16 | t-hiramatsu |  | t-hiramatsu | KR | m | 2D
3984 | 801771 | 0 | 蛍光X線の点検 | 2021-05-12 | CL_PCG | s-nakagawa | 32 | 塩素法蛍光X線 PrimusⅣの真空ポンプエラーが発生。 | メーカー点検が必要 | 1 | 78 |  |  | 0 | 2021-05-14 10:01 | n-sakao |  |  |  | s-nakagawa | SF | m | CL_KOUTEI
3985 | 801772 | 0 | T-70クーリングタワーファン点検整備 | 2021-05-14 | FMP | y-hamaguchi | 37 | クーリングタワーファンカバーがたつきあり | カバー補修 | 1 | 33 | 旧工場クーリングタワー |  | 0 | 2021-05-14 11:20 | y-hamaguchi | 2021-05-14 11:23 | y-hamaguchi |  | y-hamaguchi | DR | m | M3P
3986 | 801773 | 0 | DR664-7RVベアリング取り換え | 2021-05-15 | S | ats-kobayashi | 32 |  |  | 1 | 70 | DR-664-7-3 |  | 0 | 2021-05-14 22:11 | ats-kobayashi |  |  |  | ats-kobayashi | SF | m | 1D
3987 | 801774 | 0 | D194-1(P)オイルBOX取り換え | 2021-05-17 | S | ats-kobayashi | 32 |  |  | 1 | 70 | 送液ポンプ |  | 0 | 2021-05-16 22:10 | ats-kobayashi |  |  |  | ats-kobayashi | SF | m | 1D
3988 | 801775 | 0 | DA653EX整備 | 2021-05-17 | S | ats-kobayashi | 47 |  |  | 1 | 70 | DA-653 |  | 0 | 2021-05-16 22:13 | ats-kobayashi |  |  |  | ats-kobayashi | ZZ | m | 1D
3989 | 801776 | 0 | DR664-7サイクロン亀裂補修 | 2021-05-17 | S | ats-kobayashi |  |  |  | 1 | 70 |  |  | 0 | 2021-05-16 22:16 | ats-kobayashi |  |  |  | ats-kobayashi |  | m | 1D
3990 | 801777 | 0 | 石膏工場上水配管補修 | 2021-05-14 | KDIV | k-kida | 43 | 配管の漏れ箇所修理 | 使用する見込みがないのでプラグ打ち | 1 | 26 |  |  | 0 | 2021-05-16 22:49 | k-kida |  |  |  | k-kida | RE | m | GY
3991 | 801778 | 0 | P-312C 塩素コンプレッサー整備 | 2021-05-17 | CL | hi-morooka | 43 | ｶﾞｽ圧縮ﾀﾞｲﾔﾌﾗﾑ弁の破れ確認の為に取外し整備を行う。 |  | 1 | 99 | P-312C |  | 0 | 2021-05-17 00:13 | hi-morooka |  |  |  | hi-morooka | RE | m | U3
3992 | 801779 | 0 | DA127R-ミル整備 | 2021-05-17 | S | ats-kobayashi | 47 |  |  | 1 | 70 | DA-127R |  | 0 | 2021-05-17 00:33 | ats-kobayashi |  |  |  | ats-kobayashi | ZZ | m | 1D
3993 | 801780 | 0 | W-03-2ピック槽OF配管整備 | 2021-05-11 | S | yutak-kobayashi | 43 | OF配管液滲み |  | 1 | 83 | W-03-2 |  | 0 | 2021-05-17 01:14 | yutak-kobayashi |  |  |  | yutak-kobayashi | RE | m | 2B
3994 | 801781 | 0 | 農薬製品G合四工場処理水配管整備工事 | 2021-05-17 | BS | t-kurimoto | 31 | 処理水配管(80A)穴明きが発生し、水漏れしています。 | 該当箇所前後も含め、配管の更新をお願い致します。 | 1 | 94 |  |  | 0 | 2021-05-17 01:18 | t-kurimoto | 2021-05-17 01:42 | t-kurimoto |  | t-kurimoto | HS | m | G4
3995 | 801782 | 0 | S-547-2 2ndRVFチェーン整備 | 2021-05-11 | FINALG | ISKY-U400 | 38 | 剥離ロールチェーン緩みあり |  | 1 | 107 | 2nd RVF |  | 0 | 2021-05-17 01:31 | r-kitani | 2021-05-17 01:31 | r-kitani |  | ISKY-U400 | YR | m | U4
3996 | 801783 | 0 | FT-2706-8 No.8Disk型ｻﾝﾄﾞﾐﾙﾌｨｰﾄﾞ流量計整備 | 2021-05-01 | FINALG | ISKY-U400 | 50 | 流量低下で停止(誤作動) |  | 3 | 107 | FT-2706-8 |  | 0 | 2021-05-17 01:38 | r-kitani | 2021-05-17 01:39 | r-kitani |  | ISKY-U400 | DF | i | U4
3997 | 801784 | 0 | F-185ピック曹抜き取りポンプ分解点検整備 | 2021-05-17 | FINALG | k-miyazaki | 3 | 揚液不良 |  | 1 | 8 | F-185 |  | 0 | 2021-05-17 02:20 | k-miyazaki | 2021-05-17 02:20 | k-miyazaki |  | k-miyazaki | ST | m | 2D
3998 | 801785 | 0 | Y-58-2 定量ポンプ分解点検整備 | 2021-05-17 | FINALG | k-miyazaki | 3 | 揚液不良 |  | 1 | 46 | Y-58-2 |  | 0 | 2021-05-17 02:23 | k-miyazaki | 2021-05-17 02:23 | k-miyazaki |  | k-miyazaki | ST | m | TY
3999 | 801786 | 0 | F-161-2 ﾊﾞｹｯﾄｴﾚﾍﾞｰﾀｰﾉｯｷﾝｸﾞﾊﾝﾏｰ整備 | 2021-05-17 | FINALG | k-miyazaki | 3 | 減速機架台溶接取れ、アーム無し、ツメが取れない |  | 1 | 8 | F-161-2 |  | 0 | 2021-05-17 02:27 | k-miyazaki | 2021-05-17 02:30 | k-miyazaki |  | k-miyazaki | ST | m | 2D
4000 | 801787 | 0 | ﾌﾞﾚﾝﾀﾞｰ測りｼｭｰﾄ補修 | 2021-05-17 | K | k-kusunoki | 31 | ｼｭｰﾄ破損 |  | 1 | 6 |  |  | 0 | 2021-05-17 02:35 | k-kusunoki |  |  |  | k-kusunoki | HS | m | MT
4001 | 801788 | 0 | P-3501-2 塩酸循環ポンプ補修 | 2021-05-17 | YES | y-hiramatsu | 47 | P-3501-2 塩酸循環ポンプ吐出側配管フランジよりにじみ漏れがあり、増し締めをしたが再度にじみ漏れ | フランジ面の整備 | 1 | 108 | P-3501-2 |  | 0 | 2021-05-17 05:23 | y-hiramatsu |  |  |  | y-hiramatsu | ZZ | m | P-WATER
4002 | 801789 | 0 | M3P第3工場包装機受皿整備 | 2021-05-17 | INGG | s-hanaoka | 47 | M3P新工場受皿整備 | M3P新工場受皿整備 | 1 | 4 |  |  | 0 | 2021-05-17 05:27 | s-hanaoka |  |  |  | s-hanaoka | ZZ | m | PM3P1
4003 | 801790 | 0 | T-965-3 W-1溶解タンク東側ローラー整備 | 2021-05-11 | FINALG | ISKY-U400 | 47 | ローラー間に足を置く隙間が狭く、ローラーの上に乗ってしまう |  | 1 | 107 |  |  | 0 | 2021-05-17 05:39 | r-kitani | 2021-05-17 05:40 | r-kitani |  | ISKY-U400 | ZZ | m | U4
4004 | 801791 | 0 | T-965-3 Q-9溶解タンク東側ローラー整備 | 2021-05-11 | FINALG | ISKY-U400 | 47 | ローラー間狭い為、通る際ローラーの上に乗ってしまう |  | 1 | 107 | Q-9溶解タンク |  | 0 | 2021-05-17 05:44 | r-kitani |  |  |  | ISKY-U400 | ZZ | m | U4
4005 | 801792 | 0 | F-422-2洗浄機リミットスイッチ修理 | 2021-05-17 | K | k-kusunoki | 41 | 洗浄機リミットスイッチ破損 |  | 1 | 97 | F-442-2 |  | 0 | 2021-05-17 06:14 | k-kusunoki |  |  |  | k-kusunoki | HK | m | F-SEED
4006 | 801793 | 0 | D630-3RVFメタル取り換え | 2021-05-17 | S | ats-kobayashi | 47 |  |  | 1 | 70 | D-630-3 |  | 0 | 2021-05-17 06:18 | ats-kobayashi |  |  |  | ats-kobayashi | ZZ | m | 1D
4007 | 801794 | 0 | ｱｲｱﾝｸﾚｰﾄﾗｯｸｽｹｰﾙｹｰﾌﾞﾙﾀﾞｸﾄ整備 | 2021-05-10 | WMG | t-kurata |  | ｹｰﾌﾞﾙﾀﾞｸﾄが地上（足元）に設置されているため、つまずく。 | ｹｰﾌﾞﾙﾀﾞｸﾄを埋設して欲しい。 | 4 | 73 |  |  | 0 | 2021-05-17 07:00 | t-kurata | 2021-05-17 07:27 | t-kurata |  | t-kurata |  | c | DISPOSAL
4008 | 801795 | 0 | F-190-2ろ液送液ポンプS側配管整備 | 2021-05-17 | FINALG | k-miyazaki | 43 | S側配管ｿｹｯﾄ部から液漏れあり |  | 1 | 8 | F-190-2 |  | 0 | 2021-05-17 07:12 | k-miyazaki | 2021-05-17 07:12 | k-miyazaki |  | k-miyazaki | RE | m | 2D
4009 | 801796 | 0 | 9903-2 S専減温水ﾎﾟﾝﾌﾟ整備 | 2021-05-17 | YES | t-mitani | 47 | 9903-2 S専減温水ﾎﾟﾝﾌﾟ、メカニカルシールより漏水の為、整備が必要。 | 開放整備願います。（ガスケット等の消耗部品はUTより支給） | 1 | 63 | P-9903-2 S専減温水ポンプ |  | 0 | 2021-05-17 07:34 | t-mitani | 2021-05-17 07:46 | t-mitani |  | t-mitani | ZZ | m | UT
4010 | 801797 | 0 | P-6691-2ｱｷｭﾑﾚｰﾀｰ補給水ﾎﾟﾝﾌﾟ整備 | 2021-05-17 | YES | t-mitani | 29 | P-6691-2ｱｷｭﾑﾚｰﾀｰ補給水ﾎﾟﾝﾌﾟ本体より異音がある為、整備を必要とします。 | P-6691-2ｱｷｭﾑﾚｰﾀｰ補給水ﾎﾟﾝﾌﾟの開放整備願います。 | 1 | 64 | P-6691-2 |  | 0 | 2021-05-17 07:40 | t-mitani | 2021-05-17 07:44 | t-mitani |  | t-mitani | IO | m | 8B
4011 | 801798 | 0 | S-594-4集塵ダクト整備 | 2021-05-17 | FINALG | t-hiramatsu | 45 | 集塵ダクト整備 | 集塵ダクト整備 | 1 | 107 | 集塵機 |  | 0 | 2021-05-17 07:41 | t-hiramatsu | 2021-05-17 07:44 | t-hiramatsu |  | t-hiramatsu | TM | m | U4
4012 | 801799 | 0 | P8981-1 雑排水移送ポンプ整備 | 2021-05-17 | YES | t-mitani | 47 | P8981-1 雑排水移送ポンプのグランド締め代ない為、グランドパッキンの取替が必要な状況です。 | P8981-1 雑排水移送ポンプのグランドパッキン取替願います。 | 1 | 64 | P-8981-1 |  | 0 | 2021-05-17 08:03 | t-mitani | 2021-05-17 08:04 | t-mitani |  | t-mitani | ZZ | m | 8B
4013 | 801800 | 0 | B-57-9 ドレン配管整備 | 2021-05-17 | S | yutak-kobayashi | 31 | 右3本目ドレン配管穴開き |  | 1 | 104 | B-57-9 |  | 0 | 2021-05-17 22:37 | yutak-kobayashi |  |  |  | yutak-kobayashi | HS | m | 1B
4014 | 801801 | 0 | 技研棟2階東側男子ﾄｲﾚﾄﾞｱｸﾛｰｻﾞ取替 | 2021-05-18 | R&DADMN | h-shimizu |  | 技研棟2階東側男子トイレのドアクロザー不良につき取替える |  | 4 | 61 |  |  | 0 | 2021-05-17 23:29 | h-shimizu |  |  |  | h-shimizu |  | c | TECHNO
4015 | 801802 | 0 | 濃硫酸タンクT-112前処理水配管補修 | 2021-05-18 | CL | isky-sousa |  |  |  | 1 | 54 |  |  | 0 | 2021-05-17 23:31 | isky-sousa |  |  |  | isky-sousa |  | m | SOU
4016 | 801803 | 0 | 濃硫酸タンクT-113南側抽出切替バルブ用踊り場補修 | 2021-05-18 | CL | isky-sousa |  |  |  | 1 | 54 |  |  | 0 | 2021-05-17 23:34 | isky-sousa |  |  |  | isky-sousa |  | m | SOU
4017 | 801804 | 0 | 石膏工場 無線機修理 DJ-DP10 T002019 石膏2 | 2021-05-18 | K | e-suzuki | 26 | トランシーバー 石膏2の修理 |  | 3 | 26 |  |  | 0 | 2021-05-18 00:33 | e-suzuki |  |  |  | e-suzuki | ZZ | i | GY
4018 | 801805 | 0 | 石膏工場 無線機修理 DJ-DP10 T002020 石膏3 | 2021-05-18 | K | e-suzuki | 26 | トランシーバー 石膏3の修理 |  | 3 | 26 |  |  | 0 | 2021-05-18 00:35 | e-suzuki |  |  |  | e-suzuki | ZZ | i | GY
4019 | 801806 | 0 | 石膏工場 無線機修理 DJ-DP10 T003491 石膏9 | 2021-05-18 | K | e-suzuki | 26 | トランシーバー 石膏9の修理 |  | 3 | 26 |  |  | 0 | 2021-05-18 00:36 | e-suzuki |  |  |  | e-suzuki | ZZ | i | GY
4020 | 801807 | 0 | P-2796雑排水ピットポンプ整備 | 2021-05-18 | CL | k-kyougoku | 47 | 内部摩耗懸念 | 分解整備 | 1 | 40 | P-2796 |  | 0 | 2021-05-18 00:38 | k-kyougoku | 2021-05-18 00:41 | k-kyougoku |  | k-kyougoku | ZZ | m | U6
4021 | 801808 | 0 | A工場控室浴室ｼｬﾜｰ整備 | 2021-05-18 | S | hir-kato |  | 浴室ｼｬﾜｰ不良 |  | 4 | 74 |  |  | 0 | 2021-05-18 01:26 | hir-kato | 2021-05-18 02:23 | hir-kato |  | hir-kato |  | c | A
4022 | 801809 | 0 | 酸化チタン事務所用給茶機修理 | 2021-05-18 | TIODIV | m-takeno |  | 給茶機の冷水が出ない。 |  | 1 | 30 |  |  | 0 | 2021-05-18 01:37 | m-takeno | 2021-05-18 01:39 | m-takeno |  | m-takeno |  | m | K_JIMUSYO
4023 | 801810 | 0 | DA655-7循環ファン整備 | 2021-05-18 | S | ats-kobayashi | 32 |  |  | 1 | 70 | DA-655-7 |  | 0 | 2021-05-18 02:46 | ats-kobayashi |  |  |  | ats-kobayashi | SF | m | 1D
4024 | 801811 | 0 | K-08RVF洗浄ノズル作製 | 2021-05-18 | S | yutak-kobayashi | 31 | 洗浄ノズル2本不良の為補修作製 |  | 1 | 105 |  |  | 0 | 2021-05-18 03:01 | yutak-kobayashi |  |  |  | yutak-kobayashi | HS | m | 2C
4025 | 801812 | 0 | DR654-2SC張り調整 | 2021-05-18 | S | ats-kobayashi | 41 |  |  | 1 | 70 | DR-654-2 |  | 0 | 2021-05-18 03:15 | ats-kobayashi |  |  |  | ats-kobayashi | HK | m | 1D
4026 | 801813 | 0 | DR666-3TFカップリング整備 | 2021-05-18 | S | ats-kobayashi | 47 |  |  | 1 | 70 | DR-666-3 |  | 0 | 2021-05-18 03:39 | ats-kobayashi |  |  |  | ats-kobayashi | ZZ | m | 1D
4027 | 801814 | 0 | DR664-7RVベアリング取り換え | 2021-05-18 | S | ats-kobayashi | 32 |  |  | 1 | 70 | DR-664-7-2 |  | 0 | 2021-05-18 03:41 | ats-kobayashi |  |  |  | ats-kobayashi | SF | m | 1D
4028 | 801815 | 0 | D194-1（P)オイルBOX取り換え | 2021-05-18 | S | ats-kobayashi | 32 |  |  | 1 | 70 | D-194-1 |  | 0 | 2021-05-18 03:43 | ats-kobayashi |  |  |  | ats-kobayashi | SF | m | 1D
4029 | 801816 | 0 | DA653EX整備 | 2021-05-18 | S | ats-kobayashi | 47 |  |  | 1 | 70 | DA-653 |  | 0 | 2021-05-18 03:44 | ats-kobayashi |  |  |  | ats-kobayashi | ZZ | m | 1D
4030 | 801817 | 0 | DA655-7循環ファン整備 | 2021-05-18 | S | ats-kobayashi | 47 |  |  | 1 | 70 | DA-655-7 |  | 0 | 2021-05-18 03:46 | ats-kobayashi |  |  |  | ats-kobayashi | ZZ | m | 1D
4031 | 801818 | 0 | W-202ポンプ D側自動弁整備 | 2021-05-17 | S | yutak-kobayashi | 59 | ダイヤフラム破れ？ |  | 3 | 83 | W-202ポンプ D側自動弁 |  | 0 | 2021-05-18 04:10 | yutak-kobayashi |  |  |  | yutak-kobayashi | MO | i | 2B
4032 | 801819 | 0 | S-267金網交換 | 2021-05-18 | K | t-kodama | 47 | S-267での石膏回収量が少ない |  | 1 | 26 | S-267 |  | 0 | 2021-05-18 05:40 | t-kodama |  |  |  | t-kodama | ZZ | m | GY
4033 | 801820 | 0 | F-619スパーギア交換 | 2021-05-18 | K | t-kodama | 47 | スパーギアが摩耗している |  | 1 | 26 | F-619 |  | 0 | 2021-05-18 05:42 | t-kodama |  |  |  | t-kodama | ZZ | m | GY
4034 | 801821 | 0 | 石膏工場エアコン内部洗浄 | 2021-05-18 | K | t-kodama |  | エアコン内部の汚れが激しい |  | 4 | 26 |  |  | 0 | 2021-05-18 05:45 | t-kodama |  |  |  | t-kodama |  | c | GY
4035 | 801822 | 0 | P-006-1ポンプ台整備 | 2021-05-18 | K | t-kodama | 47 | ポンプ台、基礎劣化により、ポンプが傾いてきている。 |  | 1 | 26 | 1号ミル循環ポンプ |  | 0 | 2021-05-18 05:49 | t-kodama |  |  |  | t-kodama | ZZ | m | GY
4036 | 801823 | 0 | P-215-2 D側配管サポート補修 | 2021-05-18 | K | t-kodama | 47 | 配管サポートが腐食により脱落しかけている。 |  | 1 | 26 | P-215-2 |  | 0 | 2021-05-18 05:55 | t-kodama |  |  |  | t-kodama | ZZ | m | GY
4037 | 801824 | 0 | P-153 グランド整備 | 2021-05-18 | K | t-kodama | 43 | P-153グランド部よりスラリーが漏洩している。 |  | 1 | 25 |  |  | 0 | 2021-05-18 06:07 | t-kodama |  |  |  | t-kodama | RE | m | BARIA
4038 | 801825 | 0 | 煙道補修 | 2021-05-18 | YES | t-mitani | 43 | 石炭ボイラー排ガス系の煙道に穴明きが有る為、補修が必要な状況となります。 | 煙道穴明き箇所に当て板または等をお願いします。 | 1 | 64 |  |  | 0 | 2021-05-18 07:09 | t-mitani | 2021-05-20 02:59 | t-mitani |  | t-mitani | RE | m | 8B
4039 | 801826 | 0 | 石膏工場手摺補修 | 2021-05-18 | KDIV | k-kida | 37 | 腐食により手摺脱落、外れ | 補修 | 1 | 26 |  |  | 0 | 2021-05-18 07:36 | k-kida |  |  |  | k-kida | DR | m | GY
4040 | 801827 | 0 | S-406 ｾｶﾝﾄﾞｸﾗｼﾌｧｲﾔｰ 安全ｶﾊﾞｰ整備 | 2021-05-18 | CL | hi-morooka | 47 | ベベルBOX軸受け部と安全カバーに接触ありの為整備 |  | 1 | 99 | 2ndクラシファイヤー |  | 0 | 2021-05-18 08:47 | hi-morooka |  |  |  | hi-morooka | ZZ | m | U3
4041 | 801828 | 0 | 第2工場4F扉ｶﾞﾗｽ交換 | 2021-05-18 | FMP | y-hamaguchi |  | 扉ガラス劣化 | ガラス交換 | 4 | 33 |  |  | 0 | 2021-05-18 08:48 | y-hamaguchi | 2021-05-18 08:50 | y-hamaguchi |  | y-hamaguchi |  | c | M3P
4042 | 801829 | 0 | 廃棄物置き場扉補修 | 2021-05-18 | FMP | y-hamaguchi |  | 一般廃棄物置場の扉鍵の破損 | 扉鍵の交換 | 1 | 33 |  |  | 0 | 2021-05-18 08:55 | y-hamaguchi | 2021-05-18 08:56 | y-hamaguchi |  | y-hamaguchi |  | m | M3P
4043 | 801830 | 0 | P-872新酸ﾌｨｰﾄﾞﾎﾟﾝﾌﾟ整備 | 2021-05-19 | CL | r-fujie | 3 | 吐出流量低下 | 分解整備 | 1 | 84 | P-872 |  | 0 | 2021-05-18 22:45 | r-fujie |  |  |  | r-fujie | ST | m | U2
4044 | 801831 | 0 | 処理工程屋根樋清掃 | 2021-05-19 | S | ats-kobayashi |  |  |  | 4 | 70 |  |  | 0 | 2021-05-18 23:50 | ats-kobayashi |  |  |  | ats-kobayashi |  | c | 1D
4045 | 801832 | 0 | CR514ステーター取り換え | 2021-05-19 | S | ats-kobayashi | 47 |  |  | 1 | 80 | CR-514 |  | 0 | 2021-05-18 23:52 | ats-kobayashi |  |  |  | ats-kobayashi | ZZ | m | 1C
4046 | 801833 | 0 | DR127-1.2P-ミルライナー取り換え | 2021-05-19 | S | ats-kobayashi | 47 |  |  | 1 | 70 | DR-127-1,2 |  | 0 | 2021-05-18 23:54 | ats-kobayashi |  |  |  | ats-kobayashi | ZZ | m | 1D
4047 | 801834 | 0 | 給鉱系コンベア点検整備 | 2021-05-19 | CL | r-fujie | 47 | 定期点検 | 定期点検 | 1 | 84 |  |  | 0 | 2021-05-19 00:16 | r-fujie |  |  |  | r-fujie | ZZ | m | U2
4048 | 801835 | 0 | K-18ダストタンク行き階段整備 | 2021-05-17 | S | yutak-kobayashi | 37 | 階段床及び手摺 緩み |  | 1 | 105 |  |  | 0 | 2021-05-19 01:38 | yutak-kobayashi |  |  |  | yutak-kobayashi | DR | m | 2C
4049 | 801836 | 0 | TY工場処理水配管整備 | 2021-05-19 | FINALG | k-miyazaki | 47 | バルブ取り換えたいが面間が合わない |  | 1 | 46 |  |  | 0 | 2021-05-19 01:38 | k-miyazaki | 2021-05-19 01:38 | k-miyazaki |  | k-miyazaki | ZZ | m | TY
4050 | 801837 | 0 | E-300-1BF 真空配管開口部整備 | 2021-05-17 | S | yutak-kobayashi | 37 | 開口部 変形 |  | 1 | 14 |  |  | 0 | 2021-05-19 01:41 | yutak-kobayashi |  |  |  | yutak-kobayashi | DR | m | E
4051 | 801838 | 0 | T-593-1～4 内部点検整備 | 2021-05-24 | FINALG | ISKY-U400 | 47 |  |  | 1 | 107 | 1号製品ビン/2号製品ビン/3号製品ビン/4号製品ビン |  | 0 | 2021-05-19 01:52 | mi-higuchi | 2021-05-19 01:52 | mi-higuchi |  | ISKY-U400 | ZZ | m | U4
4052 | 801839 | 0 | C-1001-1~4 Wスクリュー上蓋整備 | 2021-05-18 | FINALG | ISKY-U400 | 47 | CR-EL生産の為 |  | 1 | 107 | №1製品ビン下部ダブルスクリューフィーダー/№2製品ビン下部ダブルスクリューフィーダー/№3製品ビン下部ダブルスクリューフィーダー/№4製品ビン下部ダブルスクリューフィーダー |  | 0 | 2021-05-19 01:55 | r-kitani | 2021-05-19 01:56 | r-kitani |  | ISKY-U400 | ZZ | m | U4
4053 | 801840 | 0 | T-533-3 表面処理タンクスチーム配管整備 | 2021-05-19 | FINALG | ISKY-U400 | 43 | ｽﾁｰﾑ漏れあり CR-EL工事 |  | 1 | 107 | 表面処理タンク |  | 0 | 2021-05-19 01:58 | r-kitani | 2021-05-19 01:59 | r-kitani |  | ISKY-U400 | RE | m | U4
4054 | 801841 | 0 | マイクロ工程 亀裂整備 | 2021-05-19 | FINALG | ISKY-U400 | 40 | 亀裂あり CR-ELダウン工事 |  | 1 | 107 |  |  | 0 | 2021-05-19 02:02 | r-kitani | 2021-05-19 02:02 | r-kitani |  | ISKY-U400 | KR | m | U4
4055 | 801842 | 0 | P-573-1 排気ファン整備 | 2021-05-19 | FINALG | ISKY-U400 | 47 | 振動あり CR-ELダウン工事 |  | 1 | 107 | ドライヤー排気ファン |  | 0 | 2021-05-19 02:08 | r-kitani | 2021-05-19 02:08 | r-kitani |  | ISKY-U400 | ZZ | m | U4
4056 | 801843 | 0 | M-583-1,2 1stマイクロナイザー切替ダクト整備 | 2021-05-19 | FINALG | ISKY-U400 | 47 | CR-ELダウン工事 シングル粉砕に変更のため |  | 1 | 107 | 1st マイクロナイザー/1st マイクロナイザー |  | 0 | 2021-05-19 02:12 | r-kitani | 2021-05-19 02:12 | r-kitani |  | ISKY-U400 | ZZ | m | U4
4057 | 801844 | 0 | P-615-1,2 ﾎｯﾄｳｪﾙﾀﾝｸﾎﾟﾝﾌﾟD側ｽﾄﾚｰﾅｰ整備 | 2021-05-19 | FINALG | ISKY-U400 | 47 | ｽﾄﾚｰﾅｰ取付 CR-ELダウン工事 |  | 1 | 107 | ホットウェルタンクポンプ |  | 0 | 2021-05-19 02:16 | r-kitani |  |  |  | ISKY-U400 | ZZ | m | U4
4058 | 801845 | 0 | T-581-2 ﾏｲｸﾛﾅｲｻﾞｰﾌｨｰﾀﾞｰ集塵配管整備 | 2021-05-19 | FINALG | ISKY-U400 | 40 | ジャバラホース穴開き CR-ELダウン工事 |  | 1 | 107 | マイクロナイザーフィーダー |  | 0 | 2021-05-19 02:25 | r-kitani | 2021-05-19 02:25 | r-kitani |  | ISKY-U400 | KR | m | U4
4059 | 801846 | 0 | T-537-2 | 2021-05-19 | FINALG | ISKY-U400 | 41 | 底部膨らみあり。 定修時工事に向け 水だしをして液体の調査を行う。 CR-ELダウン工事 |  | 1 | 107 | 1st RVF フィードタンク |  | 0 | 2021-05-19 02:28 | r-kitani | 2021-05-19 02:28 | r-kitani |  | ISKY-U400 | HK | m | U4
4060 | 801847 | 0 | T-537-2 1stRVFフィードタンク底部整備 | 2021-05-19 | FINALG | ISKY-U400 | 41 | 底部膨らみあり。 定修時工事に向け 水だしをして液体の調査を行う。 CR-ELダウン工事 |  | 1 | 107 | 1st RVF フィードタンク |  | 0 | 2021-05-19 02:30 | r-kitani | 2021-05-19 02:30 | r-kitani |  | ISKY-U400 | HK | m | U4
4061 | 801848 | 0 | NO.3地下タンクH.H警報フランジノズル | 2021-05-19 | CL | isky-sousa |  |  |  | 1 | 54 |  |  | 0 | 2021-05-19 02:33 | isky-sousa |  |  |  | isky-sousa |  | m | SOU
4062 | 801849 | 0 | HVJE居室 壁補修 | 2021-05-19 | OMD | h-kiryu |  | 壁部貫通部のコーキング補修 | 壁部貫通部のコーキング補修 | 4 | 58 |  |  | 0 | 2021-05-19 02:36 | h-kiryu | 2021-05-19 02:36 | h-kiryu |  | h-kiryu |  | c | I3
4063 | 801850 | 0 | D190-3（T)上部樋補修 | 2021-05-19 | S | ats-kobayashi |  |  |  | 4 | 70 |  |  | 0 | 2021-05-19 02:40 | ats-kobayashi |  |  |  | ats-kobayashi |  | c | 1D
4064 | 801851 | 0 | M-508-1 Cage型S.ミルフィード配管整備 | 2021-05-19 | FINALG | ISKY-U400 | 47 | L管をT管に取替(前回工事で緊急のためL管を取り付けていた) CR-ELダウン工事 |  | 1 | 107 | Cage型S.ミル |  | 0 | 2021-05-19 02:47 | r-kitani | 2021-05-19 02:47 | r-kitani |  | ISKY-U400 | ZZ | m | U4
4065 | 801852 | 0 | C-575-1 ﾄﾞﾗｲﾔｰ排出ｴﾚﾍﾞｰﾀｰﾍｯﾄﾞ部ﾍﾞｱﾘﾝｸﾞ整備 | 2021-05-19 | FINALG | ISKY-U400 | 47 | バケットホイル取替 CR-ELダウン工事 |  | 1 | 107 | ドライヤー排出エレベーター |  | 0 | 2021-05-19 02:50 | r-kitani | 2021-05-19 02:51 | r-kitani |  | ISKY-U400 | ZZ | m | U4
4066 | 801853 | 0 | M-508-7 OF配管整備 | 2021-05-19 | FINALG | ISKY-U400 | 43 | OF配管洩れ |  | 1 | 107 | Disk型S.ミル |  | 0 | 2021-05-19 02:57 | mi-higuchi |  |  |  | ISKY-U400 | RE | m | U4
4067 | 801854 | 0 | S-587-1 2ndﾏｲｸﾛﾅｲｻﾞｰｻｲｸﾛﾝｽﾁｰﾑﾄﾞﾚﾝ配管整備 | 2021-05-19 | FINALG | ISKY-U400 | 43 | スチームトレースより漏れあり CR-ELダウン工事 |  | 1 | 107 | 2nd マイクロナイザーサイクロン |  | 0 | 2021-05-19 02:58 | r-kitani | 2021-05-19 02:58 | r-kitani |  | ISKY-U400 | RE | m | U4
4068 | 801855 | 0 | F-55-2 No2ﾄﾞﾗｲﾔｰｴｷｽﾄﾙｰﾀﾞｰｼｬｰﾋﾟﾝ整備 | 2021-05-19 | FINALG | k-miyazaki | 47 | 在庫少ない |  | 1 | 8 | No.2ドライヤー |  | 0 | 2021-05-19 03:28 | k-miyazaki | 2021-05-19 03:29 | k-miyazaki |  | k-miyazaki | ZZ | m | 2D
4069 | 801856 | 0 | F-571ドライヤーサブフロアー床面整備 | 2021-05-19 | FINALG | ISKY-U400 | 31 | 床面整備 |  | 1 | 107 | ドライヤー |  | 0 | 2021-05-19 03:41 | mi-higuchi | 2021-05-19 03:41 | mi-higuchi |  | ISKY-U400 | HS | m | U4
4070 | 801857 | 0 | S-584-1,2 昇降管整備 | 2021-05-19 | FINALG | ISKY-U400 | 32 |  |  | 1 | 107 | 1st マイクロナイザーサイクロン |  | 0 | 2021-05-19 03:44 | mi-higuchi |  |  |  | ISKY-U400 | SF | m | U4
4071 | 801858 | 0 | T-590-1,2 均圧管整備 | 2021-05-19 | FINALG | ISKY-U400 | 41 |  |  | 1 | 107 |  |  | 0 | 2021-05-19 03:47 | mi-higuchi |  |  |  | ISKY-U400 | HK | m | U4
4072 | 801859 | 0 | S-594-3行ダンパー整備 | 2021-05-19 | FINALG | ISKY-U400 | 32 |  |  | 1 | 107 | 粉体回収バグフィルター |  | 0 | 2021-05-19 03:50 | mi-higuchi |  |  |  | ISKY-U400 | SF | m | U4
4073 | 801860 | 0 | P-572-13 循環ファン整備 | 2021-05-19 | FINALG | ISKY-U400 | 2 |  |  | 1 | 107 | ドライヤー循環ファン |  | 0 | 2021-05-19 03:53 | mi-higuchi |  |  |  | ISKY-U400 | KF | m | U4
4074 | 801861 | 0 | C-582-1 Poid RV整備 | 2021-05-19 | FINALG | mi-higuchi | 3 | 羽根整備 |  | 1 | 107 | マイクロナイザーフィードR.V. |  | 0 | 2021-05-19 04:06 | mi-higuchi |  |  |  | mi-higuchi | ST | m | U4
4075 | 801862 | 0 | C-1001-3,4 WSグランド整備 | 2021-05-19 | FINALG | mi-higuchi | 43 |  |  | 1 | 107 | №3製品ビン下部ダブルスクリューフィーダー/№4製品ビン下部ダブルスクリューフィーダー |  | 0 | 2021-05-19 04:11 | mi-higuchi |  |  |  | mi-higuchi | RE | m | U4
4076 | 801863 | 0 | S-553-2 スクレパー整備 | 2021-05-19 | FINALG | mi-higuchi | 47 | ガイド取付 |  | 1 | 107 | 3rd RVF |  | 0 | 2021-05-19 04:16 | mi-higuchi |  |  |  | mi-higuchi | ZZ | m | U4
4077 | 801864 | 0 | T-401-1 ｻﾝﾌﾟﾀﾝｸ用 仮設ﾌﾟｰﾙ設置 | 2021-05-19 | CL | hi-morooka | 47 | T-401-1 ﾊﾞｷｭｰﾑ用仮設プール設置 |  | 1 | 99 | サンプタンク |  | 0 | 2021-05-19 04:19 | hi-morooka |  |  |  | hi-morooka | ZZ | m | U3
4078 | 801865 | 0 | S-592-1～4 沈降槽亀裂整備 | 2021-05-19 | FINALG | ISKY-U400 | 40 |  |  | 1 | 107 | 1号ビンバグフィルター |  | 0 | 2021-05-19 04:19 | mi-higuchi |  |  |  | ISKY-U400 | KR | m | U4
4079 | 801866 | 0 | T-401-1 ｻﾝﾌﾟﾀﾝｸ 内部補修整備 | 2021-05-19 | CL | hi-morooka | 47 | タンク内部のﾓﾙﾀﾙ補修工事 |  | 1 | 99 | T-401-1 |  | 0 | 2021-05-19 04:31 | hi-morooka |  |  |  | hi-morooka | ZZ | m | U3
4080 | 801867 | 0 | P-304-2 ﾁｸﾙﾏｸﾞﾈｯﾄﾎﾟﾝﾌﾟ 脱着取替え整備 | 2021-05-18 | CL | hi-morooka | 47 | 予防保全取替 |  | 1 | 99 | P-304-2 |  | 0 | 2021-05-19 04:35 | hi-morooka |  |  |  | hi-morooka | ZZ | m | U3
4081 | 801868 | 0 | E-723電磁弁開放点検 | 2021-05-19 | CL | s-kita | 47 | LPG気化器2次側の電磁弁に残渣が毎年検出されている。 本年も検出されるか確認するため点検を実施する。 | 開放点検 | 1 | 99 | LPG気化混合器 |  | 0 | 2021-05-19 04:54 | s-kita |  |  |  | s-kita | ZZ | m | U3
4082 | 801869 | 0 | S-352下部ｴｱﾉｯｶｰ制御盤整備 | 2021-05-19 | CL | s-kita | 25 | S-352下部にはｴｱﾉｯｶｰが2台設置されている。この2台の制御を1台の制御盤で行っているが、ｴｱﾉｯｶｰ2台中1台のみしか運転できないﾀｲﾐﾝｸﾞがここ最近ある。 | 1台の制御盤で2台のｴｱﾉｯｶｰ制御を変更。制御盤2台体制とする。 | 3 | 99 |  |  | 0 | 2021-05-19 05:01 | s-kita |  |  |  | s-kita | SO | i | U3
4083 | 801870 | 0 | 技研棟電気室換気用ガラリ更新 | 2021-05-19 | R&DADMN | h-shimizu |  | 技研棟電気室換気用ガラリを更新する。 |  | 4 | 61 |  |  | 0 | 2021-05-19 05:18 | h-shimizu | 2021-05-19 05:20 | h-shimizu |  | h-shimizu |  | c | TECHNO
4084 | 801871 | 0 | M-2541ﾘﾝｸﾞﾍｯﾀｰ補修 | 2021-05-19 | FMP | t-hirako | 40 | M-2541ﾘﾝｸﾞﾍｯﾀｰに亀裂がある | ﾘﾝｸﾞﾍｯﾀｰ補修 | 1 | 33 | M-2541 |  | 0 | 2021-05-19 07:07 | t-hirako | 2021-05-19 07:08 | t-hirako |  | t-hirako | KR | m | M3P
4085 | 801872 | 0 | DR665-9-2SCベアリング取り換え | 2021-05-20 | S | ats-kobayashi | 47 |  |  | 1 | 70 | DR-665-9-2 |  | 0 | 2021-05-19 22:33 | ats-kobayashi |  |  |  | ats-kobayashi | ZZ | m | 1D
4086 | 801873 | 0 | 11K蒸気配管補修 | 2021-05-20 | S | ats-kobayashi | 43 |  |  | 1 | 70 |  |  | 0 | 2021-05-19 22:36 | ats-kobayashi |  |  |  | ats-kobayashi | RE | m | 1D
4087 | 801874 | 0 | DA664M-ミルFeedノズル取り換え | 2021-05-20 | S | ats-kobayashi | 47 |  |  | 1 | 70 | DA-664 |  | 0 | 2021-05-19 22:38 | ats-kobayashi | 2021-05-19 22:38 | ats-kobayashi |  | ats-kobayashi | ZZ | m | 1D
4088 | 801875 | 0 | E-307-2.4 1番ﾊﾞﾙﾌﾞ脱着取替整備 | 2021-05-20 | CL | hi-morooka | 43 | ﾌﾟﾗｸﾞﾊﾞﾙﾌﾞよりﾁｸﾙ漏れ跡の為にバルブ取替 |  | 1 | 99 | E-307-2 |  | 0 | 2021-05-19 23:41 | hi-morooka |  |  |  | hi-morooka | RE | m | U3
4089 | 801876 | 0 | 総合事務所1F 応接A換気扇補修 | 2021-05-12 | SOUMU | yu-ishihara | 29 | 換気扇の電源をいれると、異常音が発生する。 ※異常音は発生する時としない時がある。 | 点検を実施、必要部品の交換。 | 1 | 30 |  |  | 0 | 2021-05-20 00:11 | yu-ishihara | 2021-05-20 00:12 | yu-ishihara |  | yu-ishihara | IO | m | K_JIMUSYO
4090 | 801877 | 0 | E-162-2 バロコン配管整備 | 2021-05-20 | FINALG | mi-higuchi | 31 |  |  | 1 | 107 | バロメトリックコンデンサー |  | 0 | 2021-05-20 00:46 | mi-higuchi |  |  |  | mi-higuchi | HS | m | U4
4091 | 801878 | 0 | F-22 中型サンドミル砂入れホッパー整備 | 2021-05-20 | FINALG | k-miyazaki | 47 | 砂入れホッパーボール弁閉まらない |  | 1 | 8 | No.5中型サンドミル |  | 0 | 2021-05-20 01:15 | k-miyazaki | 2021-05-20 01:15 | k-miyazaki |  | k-miyazaki | ZZ | m | 2D
4092 | 801879 | 0 | Y-203-1.2 No1.2補給水ﾎﾟﾝﾌﾟ架台補修整備 | 2021-05-20 | FINALG | k-miyazaki | 41 | 架台ボロボロ |  | 1 | 46 | No.1スクラバー補給ポンプ |  | 0 | 2021-05-20 01:22 | k-miyazaki | 2021-05-20 01:23 | k-miyazaki |  | k-miyazaki | HK | m | TY
4093 | 801880 | 0 | A-52ﾎｲｽﾄｸﾚｰﾝ扉整備 | 2021-05-20 | S | ISKY-A | 41 | 内籠及び扉整備 |  | 1 | 74 | A-52 |  | 0 | 2021-05-20 03:44 | hir-kato | 2021-05-20 03:44 | hir-kato |  | ISKY-A | HK | m | A
4094 | 801881 | 0 | A-468-2Bﾄﾗﾌｺﾝﾍﾞｱ減速機整備 | 2021-05-20 | S | ISKY-A | 4 | サイクロ減速機異常 |  | 2 | 74 |  |  | 0 | 2021-05-20 03:48 | hir-kato |  |  |  | ISKY-A | IT | e | A
4095 | 801882 | 0 | 工業用水配管取替工事 | 2021-04-07 | FMP_PCG | t-kadowaki | 47 | 機能材工程管理測定室の床面の排水は、生活用側溝に繋がっている。 | 当該配管を生活用側溝では無く、非工程排水ピットに変える工事である。 | 1 | 98 |  |  | 0 | 2021-05-20 05:49 | t-kadowaki |  |  |  | t-kadowaki | ZZ | m | FMP_KOUTE
4096 | 801883 | 0 | 南部駐車場 雨水配管漏水補修工事 | 2021-05-20 | ROU | h-aoki |  | 南部駐車場 排水ポンプから排出される雨水配管から漏水が発生しております。 | 配管補修が必要。 | 4 | 75 |  |  | 0 | 2021-05-20 06:20 | h-aoki | 2021-05-20 06:24 | h-aoki |  | h-aoki |  | c | COM
4097 | 801884 | 0 | 技研棟105号室 MPT-AESの装置点検 | 2021-05-07 | NMR&D | i-nishii | 32 | プラズマがつかないため測定できない。（トーチやN2ガス漏れを確認したが問題なし） Agilentのサポートセンターへ問い合わせたが、故障箇所が特定できなかった。 | 担当者に工場へ来訪して頂き、装置の点検、故障箇所の特定を行ないたく存じます。調達Gの木下様より頂いた見積書を送付致します。 | 1 | 61 |  |  | 0 | 2021-05-20 07:24 | i-nishii | 2021-05-20 07:27 | i-nishii |  | i-nishii | SF | m | TECHNO
4098 | 801885 | 0 | F-192-1 No3RVFろ液・洗液ｾﾊﾟﾚｰﾀｰ足場整備 | 2021-05-21 | FINALG | k-miyazaki | 47 | 足場整備 |  | 1 | 8 | No.3RVF濾液セパレーター |  | 0 | 2021-05-20 07:38 | k-miyazaki | 2021-05-20 07:39 | k-miyazaki |  | k-miyazaki | ZZ | m | 2D
4099 | 801886 | 0 | Ｆ-22-4 No4中型ｻﾝﾄﾞﾐﾙﾌｨｰﾄﾞ塩ビ配管整備 | 2021-05-20 | FINALG | k-miyazaki | 47 | 塩ビ配管予備なし |  | 1 | 8 | No.4中型サンドミル |  | 0 | 2021-05-20 07:41 | k-miyazaki | 2021-05-20 07:41 | k-miyazaki |  | k-miyazaki | ZZ | m | 2D
4100 | 801887 | 0 | P-322Ｓ側配管修理 | 2021-05-20 | KDIV | k-kida | 41 | 配管が変形している。 | 予備品を製作。 | 1 | 26 | COS-No.1供給ポンプ |  | 0 | 2021-05-20 08:33 | k-kida |  |  |  | k-kida | HK | m | GY
4101 | 801888 | 0 | BA-73ポンプD側配管整備 | 2021-05-21 | S | yutak-kobayashi | 31 | 配管割損 |  | 1 | 104 | BA-73 |  | 0 | 2021-05-21 01:20 | yutak-kobayashi |  |  |  | yutak-kobayashi | HS | m | 1B
4102 | 801889 | 0 | BR-80-4 洗浄槽FRP補修 | 2021-05-21 | S | yutak-kobayashi | 40 | FRP亀裂のため |  | 1 | 104 |  |  | 0 | 2021-05-21 01:26 | yutak-kobayashi |  |  |  | yutak-kobayashi | KR | m | 1B
4103 | 801890 | 0 | CL包装場NO.4包装機ｼｭｰﾄ整備 | 2021-05-21 | INGG | s-hanaoka | 47 | ﾊﾞﾀ弁ｽﾘｰﾌﾞ（ｺﾞﾑ）が中に入り込んでｴｱｰが漏れている | ﾊﾞﾀ弁ｽﾘｰﾌﾞを正常な形に整備 | 1 | 34 |  |  | 0 | 2021-05-21 02:26 | s-hanaoka |  |  |  | s-hanaoka | ZZ | m | OTHER
4104 | 801891 | 0 | 西8号倉庫自火報整備 | 2021-05-21 | INGG | s-hanaoka |  | 自火報の誤作動が頻発している。 | 自火報点検、修理 | 2 | 34 |  |  | 0 | 2021-05-21 02:35 | s-hanaoka |  |  |  | s-hanaoka |  | e | OTHER
4105 | 801892 | 0 | DA664サイクロン補修 | 2021-05-21 | S | ats-kobayashi | 47 |  |  | 1 | 70 |  |  | 0 | 2021-05-21 04:17 | ats-kobayashi |  |  |  | ats-kobayashi | ZZ | m | 1D
4106 | 801893 | 0 | 飛散防止板整備 | 2021-05-21 | S | ats-kobayashi | 47 |  |  | 1 | 70 |  |  | 0 | 2021-05-21 04:19 | ats-kobayashi |  |  |  | ats-kobayashi | ZZ | m | 1D
4107 | 801894 | 0 | 1D北入り口排水溝蓋補修 | 2021-05-21 | S | ats-kobayashi |  |  |  | 1 | 70 |  |  | 0 | 2021-05-21 04:20 | ats-kobayashi |  |  |  | ats-kobayashi |  | m | 1D
4108 | 801895 | 0 | F-182-2 | 2021-05-20 | FINALG | k-miyazaki | 3 | ポンプ能力低下 |  | 1 | 8 | #2有機物添加ポンプ |  | 0 | 2021-05-21 04:30 | k-miyazaki | 2021-05-21 04:30 | k-miyazaki |  | k-miyazaki | ST | m | 2D
4109 | 801896 | 0 | F-183-2 No2TMP添加ポンプ載せ替え整備 | 2021-05-20 | FINALG | k-miyazaki | 3 | 性能低下 |  | 1 | 8 | F-183-2 |  | 0 | 2021-05-21 04:31 | k-miyazaki | 2021-05-21 04:31 | k-miyazaki |  | k-miyazaki | ST | m | 2D
4110 | 801897 | 0 | BR-72タンク AG整備 | 2021-05-21 | S | yutak-kobayashi | 31 | AGシャフト折損 |  | 1 | 104 | BR-72-AG |  | 0 | 2021-05-21 05:24 | yutak-kobayashi |  |  |  | yutak-kobayashi | HS | m | 1B
4111 | 801898 | 0 | スラリースクリーナー 95型修理 | 2021-05-17 | TchSrvG | k-kamanaka | 32 | 装置：スラリースクリーナー分級機 メーカー：アコージャパン株式会社(株式会社ユーロテック経由) 症状：スラリースクリーナーが作動時に異音・エラー表示 既にメーカーとのやり取り、装置も先方に送付済み 見積もりは添付 |  | 1 | 61 |  |  | 0 | 2021-05-21 05:37 | k-kamanaka |  |  |  | k-kamanaka | SF | m | TECHNO
4112 | 801899 | 0 | P-202-3ﾌﾟｰﾘｰ取替え | 2021-05-21 | KDIV | k-kida | 39 | ﾓｰﾀｰ側、ﾎﾟﾝﾌﾟ側共にﾌﾟｰﾘｰ摩耗している。 | 新品と取替え。 | 1 | 26 | P-202-3 |  | 0 | 2021-05-21 07:37 | k-kida |  |  |  | k-kida | MM | m | GY
4113 | 801900 | 0 | サーベイメーター校正点検 R07695 | 2021-05-21 | WMG | s-matsuura | 47 | 年1回の校正点検 故障症状あり | 機器校正年次点検（補償修理） | 1 | 73 |  |  | 0 | 2021-05-21 07:50 | s-matsuura | 2021-05-21 08:03 | s-matsuura |  | s-matsuura | ZZ | m | DISPOSAL
4114 | 801901 | 0 | 静置計器室ｴｱｺﾝ整備 | 2021-05-21 | S | hir-kato |  | 家庭用ルームエアコン整備 |  | 4 | 74 |  |  | 0 | 2021-05-21 08:00 | hir-kato |  |  |  | hir-kato |  | c | A
4115 | 801902 | 0 | 蒸解計器室ｴｱｺﾝ整備 | 2021-05-21 | S | hir-kato |  | 家庭用ルームエアコン運転異常 |  | 4 | 74 |  |  | 0 | 2021-05-21 08:03 | hir-kato |  |  |  | hir-kato |  | c | A
4116 | 801903 | 0 | ポケット線量計の校正点検（2台） | 2021-05-21 | WMG | s-matsuura | 47 | 年1回の機器校正点検 | メーカー校正点検 | 1 | 73 |  |  | 0 | 2021-05-21 08:07 | s-matsuura | 2021-05-21 08:12 | s-matsuura |  | s-matsuura | ZZ | m | DISPOSAL
4117 | 801904 | 0 | Ｒ－2230Ｂ 電解槽18Bバルブ内漏れ | 2021-05-21 | CL | k-kyougoku | 43 | バルブ内漏れ | バルブ取替 | 1 | 40 | R-2230B |  | 0 | 2021-05-21 08:38 | k-kyougoku | 2021-05-21 08:39 | k-kyougoku |  | k-kyougoku | RE | m | U6
4118 | 801905 | 0 | 桟橋硫黄配管保温補修 | 2021-05-23 | CL | ISKY-RYUSAN | 40 | 硫黄受入れ配管桟橋保温亀裂の為保温補修お願いします |  | 1 | 28 |  |  | 0 | 2021-05-23 01:00 | ISKY-RYUSAN |  |  |  | ISKY-RYUSAN | KR | m | SS
4119 | 801906 | 0 | A-12-4ｱﾀｯｸﾀﾝｸ吐出短管整備 | 2021-05-24 | S | ISKY-A | 43 | 短管穴あき |  | 1 | 74 | A-12-4 |  | 0 | 2021-05-23 22:40 | hir-kato |  |  |  | ISKY-A | RE | m | A
4120 | 801907 | 0 | 12-6ｱﾀｯｸﾀﾝｸ硫酸仕込み異径管整備 | 2021-05-24 | S | ISKY-A | 43 | 硫酸異径管穴あき |  | 1 | 74 | A-12-6 |  | 0 | 2021-05-23 22:42 | hir-kato |  |  |  | ISKY-A | RE | m | A
4121 | 801908 | 0 | F-44-2 No1RVF洗液ﾎﾟﾝﾌﾟ分解整備 | 2021-05-22 | FINALG | k-miyazaki | 47 | 揚液不良 |  | 1 | 8 | F-44-2 |  | 0 | 2021-05-23 23:10 | k-miyazaki | 2021-05-23 23:11 | k-miyazaki |  | k-miyazaki | ZZ | m | 2D
4122 | 801909 | 0 | A-454チェーンコンベアダクト整備 | 2021-05-24 | S | ISKY-A | 39 | ダクト穴あき |  | 1 | 74 | A-454 |  | 0 | 2021-05-23 23:13 | hir-kato |  |  |  | ISKY-A | MM | m | A
4123 | 801910 | 0 | F-196-2 No2中型ﾓｰﾉﾎﾟﾝﾌﾟｽﾃｰﾀ交換整備 | 2021-05-24 | FINALG | k-miyazaki | 3 | 吐出不良 |  | 1 | 8 | F-196-2 |  | 0 | 2021-05-23 23:19 | k-miyazaki | 2021-05-23 23:19 | k-miyazaki |  | k-miyazaki | ST | m | 2D
4124 | 801911 | 0 | T-644 S.シックナーフィードタンクマンホール整備 | 2021-05-21 | FINALG | ISKY-U400 | 47 | ヒヤリハット案件 回収時タンクマンホールよりスラリーが飛び散る可能性あり |  | 1 | 107 | S.シックナーフィードタンク |  | 0 | 2021-05-23 23:21 | r-kitani | 2021-05-23 23:21 | r-kitani |  | ISKY-U400 | ZZ | m | U4
4125 | 801912 | 0 | E-323-1 A系SOC Jﾍﾞﾝﾄﾞ脱着整備 | 2021-05-24 | CL | hi-morooka | 47 | CR-EL生産に伴う脱着掃除 |  | 1 | 99 | SOC |  | 0 | 2021-05-23 23:25 | hi-morooka |  |  |  | hi-morooka | ZZ | m | U3
4126 | 801913 | 0 | P-353-1 A系ﾘｻｲｸﾙﾌﾞﾛﾜｰ ｶｯﾌﾟﾘﾝｸﾞ点検整備 | 2021-05-24 | CL | hi-morooka | 47 | ｶｯﾌﾟﾘﾝｸﾞ定期点検 |  | 1 | 99 | リサイクルブロワー |  | 0 | 2021-05-23 23:29 | hi-morooka |  |  |  | hi-morooka | ZZ | m | U3
4127 | 801914 | 0 | P-353-1 A系ﾘｻｲｸﾙﾌﾞﾛﾜｰ ｶｯﾌﾟﾘﾝｸﾞ点検整備 | 2021-05-24 | CL | hi-morooka | 47 | ｶｯﾌﾟﾘﾝｸﾞ定期点検 |  | 1 | 99 | リサイクルブロワー |  | 0 | 2021-05-23 23:35 | hi-morooka |  |  |  | hi-morooka | ZZ | m | U3
4128 | 801915 | 0 | P-353-1 A系ﾘｻｲｸﾙﾌﾞﾛﾜｰ ｶｯﾌﾟﾘﾝｸﾞ点検整備 | 2021-05-24 | CL | hi-morooka | 47 | 定期点検 |  | 1 | 99 | リサイクルブロワー |  | 0 | 2021-05-23 23:38 | hi-morooka |  |  |  | hi-morooka | ZZ | m | U3
4129 | 801916 | 0 | S-428-1 配管FRP補修整備 | 2021-05-24 | CL | hi-morooka | 43 | 配管漏れの為にFRP補修整備 |  | 1 | 99 | サンプスクラバー |  | 0 | 2021-05-23 23:42 | hi-morooka |  |  |  | hi-morooka | RE | m | U3
4130 | 801917 | 0 | P-353-1 A系ﾘｻｲｸﾙﾌﾞﾛﾜｰ 軸受け点検整備 | 2021-05-24 | CL | hi-morooka | 47 | ｶｯﾌﾟﾘﾝｸﾞｸﾞﾘｽ入替・定期点検 |  | 1 | 99 | リサイクルブロワー |  | 0 | 2021-05-23 23:47 | hi-morooka |  |  |  | hi-morooka | ZZ | m | U3
4131 | 801918 | 0 | S-405-1 1stｸﾗｼﾌｧｲﾔｰ上蓋脱着整備 | 2021-05-24 | CL | hi-morooka | 47 | 銘柄切替の為の掃除脱着 |  | 1 | 99 | S-405-1 |  | 0 | 2021-05-23 23:51 | hi-morooka |  |  |  | hi-morooka | ZZ | m | U3
4132 | 801919 | 0 | U-300 CR-EL対応工事 | 2021-05-24 | CL | hi-morooka | 47 | 銘柄切替（CR-EL）の各種対応工事 |  | 1 | 99 |  |  | 0 | 2021-05-23 23:54 | hi-morooka |  |  |  | hi-morooka | ZZ | m | U3
4133 | 801920 | 0 | P-636-2 ポンプ整備 | 2021-05-23 | FINALG | ISKY-U400 | 29 |  |  | 1 | 107 | F.シックナー抜取ポンプ |  | 0 | 2021-05-24 01:12 | mi-higuchi |  |  |  | ISKY-U400 | IO | m | U4
4134 | 801921 | 0 | P-2510 塩素コンプレッサーカバー整備 | 2021-05-23 | CL | k-kyougoku | 28 | 異臭あり | カバー脱着点検 | 1 | 40 | P-2510 |  | 0 | 2021-05-24 01:29 | k-kyougoku | 2021-05-24 01:30 | k-kyougoku |  | k-kyougoku | IS | m | U6
4135 | 801922 | 0 | SP-2610 水素ガス水封スタック用スチーム配管整備 | 2021-05-24 | CL | k-kyougoku | 43 | スチーム配管漏れ | 配管整備 | 1 | 40 | SP-2610 |  | 0 | 2021-05-24 01:34 | k-kyougoku | 2021-05-24 01:35 | k-kyougoku |  | k-kyougoku | RE | m | U6
4136 | 801923 | 0 | F-250 ﾅｯｼｭﾎﾟﾝﾌﾟ前ｸﾞﾚｰﾁﾝｸﾞ整備 | 2021-05-24 | FINALG | k-miyazaki | 47 | 穴開き有り、安全対策 |  | 1 | 8 | #1ナッシュポンプ |  | 0 | 2021-05-24 01:42 | k-miyazaki | 2021-05-24 01:42 | k-miyazaki |  | k-miyazaki | ZZ | m | 2D
4137 | 801924 | 0 | 自動全窒素･全ﾘﾝ測定装置保守点検【6月】 | 2021-05-24 | KA | h-konishi | 26 | 定期点検 |  | 3 | 15 | 自動全窒素全りん測定装置（TN） |  | 0 | 2021-05-24 02:17 | h-konishi | 2021-05-24 02:26 | h-konishi |  | h-konishi | ZZ | i | KA
4138 | 801925 | 0 | T-733 液化窒素タンク沈下測定 | 2021-05-24 | CL | h-narukawa |  | T-733 液化窒素タンクの定期沈下測定 | なし | 4 | 99 |  |  | 0 | 2021-05-24 02:50 | h-narukawa | 2021-05-24 02:50 | h-narukawa |  | h-narukawa |  | c | U3
4139 | 801926 | 0 | WT-2028-2-1ロードセル取替 | 2021-05-24 | CL | r-fujie | 20 | セル2及びセル4の故障 | 取替 | 3 | 84 | T-116-2 SR重量計量器 |  | 0 | 2021-05-24 02:52 | r-fujie |  |  |  | r-fujie | SF | i | U2
4140 | 801927 | 0 | No.2 ﾃｰﾌﾞﾙﾌｨｰﾀﾞｰ修理 | 2021-05-24 | FMP | isky-m3p | 47 | No.2ﾃｰﾌﾞﾙﾌｨｰﾀﾞｰ土台曲がりあり | 土台曲がりの修正 | 1 | 33 |  |  | 0 | 2021-05-24 03:02 | y-hamaguchi | 2021-05-24 03:03 | y-hamaguchi |  | isky-m3p | ZZ | m | M3P
4141 | 801928 | 0 | U-600マスポンプ配線整備 | 2021-05-24 | CL | k-kyougoku | 26 | マスポンプ信号無し | 信号取り込み | 3 | 40 |  |  | 0 | 2021-05-24 04:08 | k-kyougoku | 2021-05-24 04:09 | k-kyougoku |  | k-kyougoku | ZZ | i | U6
4142 | 801929 | 0 | ハイセックポンプ整備 | 2021-05-24 | S | syu-suzuki | 47 | ハイセックポンプ整備費用（A工場分） |  | 1 | 74 |  |  | 0 | 2021-05-24 04:39 | syu-suzuki |  |  |  | syu-suzuki | ZZ | m | A
4143 | 801930 | 0 | ハイセックポンプ整備（1B.2B工場分） | 2021-05-24 | S | syu-suzuki | 47 | ハイセックポンプ整備費用（1B.2B工場分） |  | 1 | 104 |  |  | 0 | 2021-05-24 04:43 | syu-suzuki |  |  |  | syu-suzuki | ZZ | m | 1B
4144 | 801931 | 0 | 石膏工場70%硫酸配管塗装補修 | 2021-05-24 | K | t-kodama | 47 | 錆部塗装補修 |  | 1 | 26 |  |  | 0 | 2021-05-24 04:43 | e-suzuki |  |  |  | t-kodama | ZZ | m | GY
4145 | 801932 | 0 | ハイセックポンプ整備（1D工場分） | 2021-05-24 | S | syu-suzuki | 47 | ハイセックポンプ整備費用（5月分） |  | 1 | 70 |  |  | 0 | 2021-05-24 04:44 | syu-suzuki |  |  |  | syu-suzuki | ZZ | m | 1D
4146 | 801933 | 0 | ハイセックポンプ整備（2Ｄ工場分） | 2021-05-24 | FINALG | syu-suzuki | 47 |  |  | 1 | 8 |  |  | 0 | 2021-05-24 04:46 | syu-suzuki |  |  |  | syu-suzuki | ZZ | m | 2D
4147 | 801934 | 0 | 化成品事務所3ＦLANｹｰﾌﾞﾙ補修 | 2021-05-24 | K | t-kodama | 36 | LANｹｰﾌﾞﾙ補修 |  | 1 | 26 |  |  | 0 | 2021-05-24 04:52 | e-suzuki |  |  |  | t-kodama | DA | m | GY
4148 | 801935 | 0 | M-508-7,8オーバーフロー配管整備 | 2021-05-24 | FINALG | ISKY-U400 | 40 |  |  | 1 | 107 | Disk型S.ミル/Disk型S.ミル |  | 0 | 2021-05-24 05:06 | mi-higuchi |  |  |  | ISKY-U400 | KR | m | U4
4149 | 801936 | 0 | 技研棟耐震補強工事 | 2021-05-24 | R&DADMN | h-shimizu |  | 302号室、303号室、地下ロッカーの耐震補強工事を行う |  | 4 | 61 |  |  | 0 | 2021-05-24 05:20 | h-shimizu |  |  |  | h-shimizu |  | c | TECHNO
4150 | 801937 | 0 | 表面処理工程壁補修 | 2021-05-24 | S | ats-kobayashi |  | D190-3タンク横壁補修 |  | 4 | 70 |  |  | 0 | 2021-05-24 06:18 | ats-kobayashi |  |  |  | ats-kobayashi |  | c | 1D
4151 | 801938 | 0 | C-90-2→C-90-3濾布取替 | 2021-05-24 | CL | r-fujie | 40 | 亀裂による洩れ | 取替 | 1 | 84 | C-90-2 |  | 0 | 2021-05-24 07:06 | r-fujie |  |  |  | r-fujie | KR | m | U2
4152 | 801939 | 0 | C-302ｼｭｰﾄ補修 | 2021-05-24 | FMP | isky-m3p | 39 | C-302ｼｭｰﾄ接合ｼｰﾙ部分の劣化 | ｼｰﾙ部分ﾊﾟｯｷﾝの交換 | 1 | 33 | C-302 |  | 0 | 2021-05-24 07:10 | y-hamaguchi | 2021-05-24 07:18 | y-hamaguchi |  | isky-m3p | MM | m | M3P
4153 | 801940 | 0 | B-422ﾓｰﾀｰ側ﾌﾟｰﾘｰ交換 | 2021-05-24 | KDIV | k-michishita | 47 | 能力見直し |  | 1 | 26 | B-422 |  | 0 | 2021-05-24 07:36 | k-michishita | 2021-05-24 08:00 | k-michishita |  | k-michishita | ZZ | m | GY
4154 | 801941 | 0 | 2R包装場空気輸送配管ゴム管取替 | 2021-05-24 | INGG | s-hanaoka | 40 | 2R空気輸送配管（No.10)から粉塵漏れ発生 | 予備品ゴム管に取替 | 1 | 45 |  |  | 0 | 2021-05-24 08:17 | s-hanaoka |  |  |  | s-hanaoka | KR | m | P2R
4155 | 801942 | 0 | Ｄ194-1（P）整備 | 2021-05-24 | S | ats-kobayashi | 44 |  |  | 1 | 70 | D-194-1 |  | 0 | 2021-05-24 08:39 | ats-kobayashi |  |  |  | ats-kobayashi | OM | m | 1D
4156 | 801943 | 0 | S-AC-1-H エアコン整備 | 2021-05-24 | CL | ISKY-RYUSAN |  | エアコンの作動不良及びドレンパンより水漏れ有り |  | 4 | 28 | 業務用エアコン |  | 0 | 2021-05-24 08:50 | y-sakakura | 2021-05-24 08:50 | y-sakakura |  | ISKY-RYUSAN |  | c | SS
4157 | 801944 | 0 | 守衛本部巡視用バイクセンタースタンド交換 | 2021-05-24 | A | isky-shuei | 31 | センタースタンド腐食により破損しました。 交換をお願いします。 |  | 1 | 39 |  |  | 0 | 2021-05-24 13:08 | isky-shuei | 2021-05-24 13:08 | isky-shuei |  | isky-shuei | HS | m | ROKA
4158 | 801945 | 0 | 医薬 T-772点検用足場 | 2021-05-25 | IS | h-kiryu | 47 | 配管内部に付着した有機物がタンク内部で滞留し、送液時ストレーナーで閉塞する | 配管内部に付着した有機物がタンク内部で滞留し、送液時ストレーナーで閉塞するため、内部清掃を進めるために点検用足場設置を依頼する。 | 1 | 58 | 封水タンク(ヘキサン) |  | 0 | 2021-05-24 21:42 | h-kiryu | 2021-05-24 21:42 | h-kiryu |  | h-kiryu | ZZ | m | I3
4159 | 801946 | 0 | D199-4(P)復元 | 2021-05-25 | S | ats-kobayashi | 32 |  |  | 1 | 70 | RVFレパルプ水用ポンプ |  | 0 | 2021-05-24 22:21 | ats-kobayashi |  |  |  | ats-kobayashi | SF | m | 1D
4160 | 801947 | 0 | XV-2398-1 A系SB遮断弁取替整備 | 2021-05-26 | CL | hi-morooka | 49 | ﾊﾞﾙﾌﾞ本体及び駆動部の固着 |  | 3 | 99 | XZV-2398-2 |  | 0 | 2021-05-24 23:21 | hi-morooka |  |  |  | hi-morooka | KC | i | U3
4161 | 801948 | 0 | T-115濃硫酸タンク階段踊り場整備 | 2021-05-25 | CL | ISKY-RYUSAN | 47 | 濃硫酸タンク階段踊り場の床板支持不良 |  | 1 | 54 | 濃硫酸タンク |  | 0 | 2021-05-25 00:46 | y-sakakura | 2021-05-25 00:46 | y-sakakura |  | ISKY-RYUSAN | ZZ | m | SOU
4162 | 801949 | 0 | サーベイメーター校正 TCS-171 RO6042 | 2021-05-25 | KA | h-konishi | 26 | 定期校正 |  | 3 | 15 |  |  | 0 | 2021-05-25 00:50 | h-konishi | 2021-05-25 00:57 | h-konishi |  | h-konishi | ZZ | i | KA
4163 | 801950 | 0 | 1BCE電気室ケーブルピット修理 | 2021-05-24 | S | syu-suzuki | 47 | ケーブルピットの蓋が破損及び無しのため （ヒヤリハット案件） |  | 1 | 80 |  |  | 0 | 2021-05-25 01:18 | syu-suzuki |  |  |  | syu-suzuki | ZZ | m | 1C
4164 | 801951 | 0 | Y-3-3 ｶﾙｻｲﾅｰﾌｨｰﾄﾞﾎﾟﾝﾌﾟ架台補修 | 2021-05-25 | FINALG | k-miyazaki |  | ポンプ架台腐食が酷い |  | 4 | 46 |  |  | 0 | 2021-05-25 01:18 | k-miyazaki | 2021-05-25 01:18 | k-miyazaki |  | k-miyazaki |  | c | TY
4165 | 801952 | 0 | Y-3-3 ｶﾙｻｲﾅｰﾌｨｰﾄﾞﾎﾟﾝﾌﾟ部品取替え整備 | 2021-05-25 | FINALG | k-miyazaki | 32 | ﾎﾟﾝﾌﾟ運転不能 |  | 1 | 46 | Y-3-3 |  | 0 | 2021-05-25 01:22 | k-miyazaki | 2021-05-25 01:22 | k-miyazaki |  | k-miyazaki | SF | m | TY
4166 | 801953 | 0 | 2D工場少量危険物倉庫空気孔取替え整備 | 2021-05-25 | FINALG | k-miyazaki |  | 空気孔取替え必要 |  | 4 | 8 |  |  | 0 | 2021-05-25 01:24 | k-miyazaki | 2021-05-25 01:24 | k-miyazaki |  | k-miyazaki |  | c | 2D
4167 | 801954 | 0 | TY工場少量危険物倉庫空気孔取替え整備 | 2021-05-25 | FINALG | k-miyazaki |  | 空気孔取替え |  | 4 | 46 |  |  | 0 | 2021-05-25 01:26 | k-miyazaki | 2021-05-25 01:26 | k-miyazaki |  | k-miyazaki |  | c | TY
4168 | 801955 | 0 | RV-1520A蓋補修 | 2021-05-24 | FMP | isky-m3p | 31 | RV-1520A蓋ボルト折れ込み | 折れ込みボルト取外し | 1 | 33 | T-1520A ロータリーバルブ |  | 0 | 2021-05-25 01:28 | isky-m3p | 2021-05-25 01:29 | isky-m3p |  | isky-m3p | HS | m | M3P
4169 | 801956 | 0 | F-132-1.2 No1RVFろ液洗液ｾﾊﾟﾚｰﾀｰﾊﾞﾀ弁取替え整備 | 2021-05-25 | FINALG | k-miyazaki | 47 | バタ弁取替え必要 |  | 1 | 8 | No.1RVF濾液セパレーター |  | 0 | 2021-05-25 01:30 | k-miyazaki | 2021-05-25 01:30 | k-miyazaki |  | k-miyazaki | ZZ | m | 2D
4170 | 801957 | 0 | M-508-S Cage型S.ミルオイルポンプ整備 | 2021-05-25 | FINALG | ISKY-U400 | 47 | オイルポンプ取替を行うために配管の取り外しが必要 |  | 1 | 107 | Cage型S.ミル |  | 0 | 2021-05-25 01:36 | r-kitani |  |  |  | ISKY-U400 | ZZ | m | U4
4171 | 801958 | 0 | 2D廃棄物置き場表示物整備 | 2021-05-25 | FINALG | k-miyazaki | 47 | 廃棄物仮置き場所を明確にする為 |  | 1 | 8 |  |  | 0 | 2021-05-25 02:32 | k-miyazaki | 2021-05-25 02:47 | k-miyazaki |  | k-miyazaki | ZZ | m | 2D
4172 | 801959 | 0 | 2B 簡易リフト 外枠金網補修 | 2021-05-19 | S | yutak-kobayashi | 47 | 月例点検の指摘事項 詳細はIEP藤岡に確認ねがう |  | 1 | 83 | 500kgホイスト |  | 0 | 2021-05-25 02:57 | yutak-kobayashi |  |  |  | yutak-kobayashi | ZZ | m | 2B
4173 | 801960 | 0 | Ｐ-161ﾍﾞｰｽ塗装 | 2021-05-25 | FMPDIV | isky-m3p |  | Ｐ-161ベース塗装腐食有り |  | 4 | 33 |  |  | 0 | 2021-05-25 04:15 | isky-m3p |  |  |  | isky-m3p |  | c | M3P
4174 | 801961 | 0 | F2倉庫屋根整備 | 2021-05-25 | INGG | s-hanaoka |  | 屋根の一部スレート破損 | コンパネ、シート養生 | 4 | 34 |  |  | 0 | 2021-05-25 05:01 | s-hanaoka |  |  |  | s-hanaoka |  | c | OTHER
4175 | 801962 | 0 | F10倉庫前排水溝整備 | 2021-05-25 | INGG | s-hanaoka |  | F10倉庫前排水溝U字溝側面が割れており通行に支障が出ている。 | 鉄板を置く | 4 | 34 |  |  | 0 | 2021-05-25 05:07 | s-hanaoka |  |  |  | s-hanaoka |  | c | OTHER
4176 | 801963 | 0 | 技研棟排水ピット上蓋改造 | 2021-05-25 | R&DADMN | h-shimizu | 47 | 技研棟排水ピット上蓋改造する。 |  | 1 | 61 |  |  | 0 | 2021-05-25 05:55 | h-shimizu |  |  |  | h-shimizu | ZZ | m | TECHNO
4177 | 801964 | 0 | 中間実験室11ｋ系蒸気配管付き ドレン配管修理 | 2021-05-25 | PltSclLabG | ya-hattori | 32 |  |  | 1 | 50 |  |  | 0 | 2021-05-25 06:23 | ya-hattori |  |  |  | ya-hattori | SF | m | MIDDLE
4178 | 801965 | 0 | 医薬 原料投入用ロストル整備 | 2021-05-25 | IS | h-kiryu | 47 | タンク マンホールへの原料投入用ロストルについて、清掃及び整備を依頼する。 | タンク マンホールへの原料投入用ロストルについて、清掃及び整備を依頼する。 | 1 | 58 |  |  | 0 | 2021-05-25 06:26 | h-kiryu | 2021-05-25 06:26 | h-kiryu |  | h-kiryu | ZZ | m | I3
4179 | 801966 | 0 | 中間実験室 11ｋ系蒸気配管付き ドレン配管修理 | 2021-05-25 | PltSclLabG | ya-hattori | 32 |  |  | 1 | 50 |  |  | 0 | 2021-05-25 06:48 | ya-hattori | 2021-05-25 07:16 | ya-hattori |  | ya-hattori | SF | m | MIDDLE
4180 | 801967 | 0 | C-71-1東側グランド入替 | 2021-05-25 | CL | ISKY-U200300 | 43 | 外漏れ | グランド入替 | 1 | 84 | C-71-1 |  | 0 | 2021-05-25 07:47 | r-fujie |  |  |  | ISKY-U200300 | RE | m | U2
4181 | 801968 | 0 | T-301防水ｼｰﾄ補修 | 2021-05-25 | KDIV | k-kida | 31 | タンク基礎部の防水ｼｰﾄが破れている | 防水ｼｰﾄの補修 | 1 | 26 | Mud-WAタンク |  | 0 | 2021-05-25 08:08 | k-kida |  |  |  | k-kida | HS | m | GY
4182 | 801969 | 0 | 遠心分離機掻取りｱｰﾑ補修 | 2021-05-25 | KDIV | k-kida | 39 | ｱｰﾑ中間刃が摩耗している | 摩耗部の補修(ﾌﾗｯﾄﾊﾞｰ) | 1 | 26 |  |  | 0 | 2021-05-25 08:11 | k-kida |  |  |  | k-kida | MM | m | GY
4183 | 801970 | 0 | 石膏工場 TCMﾘﾌﾄ 年次点検 | 2021-05-26 | K | t-kodama | 55 | 石膏工場 TCMﾘﾌﾄ 年次点検 点検者：杉栄開発㈱車両課 菱川常義 |  | 3 | 26 |  |  | 0 | 2021-05-26 01:27 | e-suzuki |  |  |  | t-kodama | TN | i | GY
4184 | 801971 | 0 | O-122-2 ボトムジャッキ電気BOX修理 | 2021-05-26 | CL | h-narukawa | 41 | O-122-2 ボトムジャッキ電気BOXが変形 | BOX修理及び煉瓦よけを取り付け | 1 | 84 |  |  | 0 | 2021-05-26 01:40 | h-narukawa | 2021-05-26 01:40 | h-narukawa |  | h-narukawa | HK | m | U2
4185 | 801972 | 0 | T-118-3 塩化炉ベッドスプレー用ノズル修理 | 2021-05-26 | CL | h-narukawa | 47 | スプレーノズルフランジの穴ずれにより接続できない | スプレーノズル 1次側のL管を手直し | 1 | 84 | T-118-3 |  | 0 | 2021-05-26 01:47 | h-narukawa | 2021-05-26 01:47 | h-narukawa |  | h-narukawa | ZZ | m | U2
4186 | 801973 | 0 | A-456ｴｱｾﾊﾟﾚｰﾀｰﾀﾞｸﾄ整備 | 2021-05-26 | S | hir-kato | 39 | ダクト穴あき |  | 1 | 74 | A-456 |  | 0 | 2021-05-26 02:17 | hir-kato |  |  |  | hir-kato | MM | m | A
4187 | 801974 | 0 | A-468-1ﾄﾗﾌｺﾝﾍﾞｱｹｰｼﾝｸﾞ補修 | 2021-05-26 | S | hir-kato | 39 | ｹｰｼﾝｸﾞ穴あき |  | 1 | 74 | ＃4系トラフコンベヤー |  | 0 | 2021-05-26 02:18 | hir-kato |  |  |  | hir-kato | MM | m | A
4188 | 801975 | 0 | W-70RVF 点検用足場設置 | 2021-05-27 | S | yutak-kobayashi | 47 | RVFフード点検の為 |  | 1 | 83 | W-70 |  | 0 | 2021-05-26 02:29 | yutak-kobayashi |  |  |  | yutak-kobayashi | ZZ | m | 2B
4189 | 801976 | 0 | R-360C C系酸化器脱着整備 | 2021-05-27 | CL | hi-morooka | 47 | 内部詰まり及びﾀﾞｳﾝ都合により予防保全 |  | 1 | 99 | R-360C |  | 0 | 2021-05-26 02:37 | hi-morooka |  |  |  | hi-morooka | ZZ | m | U3
4190 | 801977 | 0 | A-12-4ｱﾀｯｸﾀﾝｸ東側床補修 | 2021-05-26 | S | hir-kato |  | 床板腐食 |  | 4 | 74 |  |  | 0 | 2021-05-26 02:39 | hir-kato | 2021-05-26 02:39 | hir-kato |  | hir-kato |  | c | A
4191 | 801978 | 0 | No.1フォークリフト月次点検 | 2021-05-24 | FMP | t-kanamori | 47 | 月例点検 見積金額：8,000円(税別) |  | 1 | 33 |  |  | 0 | 2021-05-26 02:40 | t-kanamori |  |  |  | t-kanamori | ZZ | m | M3P
4192 | 801979 | 0 | O-317-1 A系SBｶﾞｽﾗｲﾝ ﾃﾌﾛﾝﾍﾞﾛｰｽﾞ脱着取替整備 | 2021-05-26 | CL | hi-morooka | 43 | SBｶﾞｽﾗｲﾝ ﾃﾌﾛﾝﾍﾞﾛｰｽﾞ不具合発生の為に予備ﾍﾞﾛｰｽﾞ取替 |  | 1 | 99 | O-317-1 |  | 0 | 2021-05-26 02:42 | hi-morooka |  |  |  | hi-morooka | RE | m | U3
4193 | 801980 | 0 | No.2フォークリフト月次点検 | 2021-05-24 | FMP | t-kanamori | 47 | 月例点検、タイヤ交換 見積金額：32,800円(税別) |  | 1 | 33 |  |  | 0 | 2021-05-26 02:43 | t-kanamori |  |  |  | t-kanamori | ZZ | m | M3P
4194 | 801981 | 0 | No.3フォークリフト月次点検 | 2021-05-24 | FMP | t-kanamori | 47 | 月例点検 見積金額：8,000円(税別) |  | 1 | 33 |  |  | 0 | 2021-05-26 02:45 | t-kanamori | 2021-11-16 09:30 | t-hirako |  | t-kanamori | ZZ | m | M3P
4195 | 801982 | 0 | O-317-1 A系SBｶﾞｽﾗｲﾝ ﾃﾌﾛﾝﾍﾞﾛｰｽﾞ脱着取替整備 | 2021-05-26 | CL | hi-morooka | 43 | SBｶﾞｽﾗｲﾝ ﾃﾌﾛﾝﾍﾞﾛｰｽﾞ不具合にて取替 |  | 1 | 99 | O-317-1 |  | 0 | 2021-05-26 02:46 | hi-morooka |  |  |  | hi-morooka | RE | m | U3
4196 | 801983 | 0 | O-317-1 SBガスライン ベローズ取替整備 | 2021-05-26 | CL | hi-morooka | 43 | ベローズ不具合の為に予備ベローズと取替 |  | 1 | 99 | O-317-1 |  | 0 | 2021-05-26 04:39 | hi-morooka |  |  |  | hi-morooka | RE | m | U3
4197 | 801984 | 0 | No.3フォークリフト月次点検 | 2021-05-24 | FMP | t-kanamori | 47 | 月例点検 見積金額：8,000円(税別) |  | 1 | 33 |  |  | 0 | 2021-05-26 04:44 | t-kanamori |  |  |  | t-kanamori | ZZ | m | M3P
4198 | 801985 | 0 | 安水工場 工業用水配管補修 | 2021-05-25 | K | k-kusunoki | 43 |  |  | 1 | 26 |  |  | 0 | 2021-05-26 04:53 | e-suzuki |  |  |  | k-kusunoki | RE | m | GY
4199 | 801986 | 0 | O-570 EXルーダーガイド整備 | 2021-05-26 | FINALG | mi-higuchi | 41 |  |  | 1 | 107 | ドライヤーエキストルーダー |  | 0 | 2021-05-26 05:30 | mi-higuchi |  |  |  | mi-higuchi | HK | m | U4
4200 | 801987 | 0 | F-571ドライヤーSCチェーン整備 | 2021-05-26 | FINALG | mi-higuchi | 41 |  |  | 1 | 107 | ドライヤー |  | 0 | 2021-05-26 05:34 | mi-higuchi |  |  |  | mi-higuchi | HK | m | U4
4201 | 801988 | 0 | F-87-2-1 硫酸調整2連式ﾎﾟﾝﾌﾟﾀﾞｲﾔﾌﾗﾑ取替え整備 | 2021-05-25 | FINALG | k-miyazaki | 43 | ダイヤフラム破れ |  | 1 | 8 | F-87 |  | 0 | 2021-05-26 05:44 | k-miyazaki | 2021-05-26 05:44 | k-miyazaki |  | k-miyazaki | RE | m | 2D
4202 | 801989 | 0 | A-12-16ｱﾀｯｸﾀﾝｸ抽出用配管整備 | 2021-05-26 | S | ISKY-A | 32 | スリースバルブスピンドル不良 |  | 1 | 74 | ＃16アタックタンク |  | 0 | 2021-05-26 05:50 | hir-kato |  |  |  | ISKY-A | SF | m | A
4203 | 801990 | 0 | 総合試験室天井補修 | 2021-05-26 | K_ENG | i-morita |  | 総合試験室天井より室内に水漏れ発見。 試験室屋根上部に水たまりがあり、屋根シート隙間から水が浸入し、天井と屋根の間（防音材敷設部）に水たまりがある可能性があります。 |  | 4 | 6 |  |  | 0 | 2021-05-26 06:01 | i-morita | 2021-05-26 08:08 | i-morita |  | i-morita |  | c | MT
4204 | 801991 | 0 | A型包装集塵機ﾀﾞｸﾄ内作 | 2021-05-26 | INGG | s-hanaoka | 41 | 集塵機ﾀﾞｸﾄ凹み | 集塵機ﾀﾞｸﾄ内作 | 1 | 109 |  |  | 0 | 2021-05-26 07:15 | s-hanaoka |  |  |  | s-hanaoka | HK | m | PA
4205 | 801992 | 0 | BA-60ポンプ S側配管整備 | 2021-05-24 | S | yutak-kobayashi | 43 | S側ソケット部洩れ |  | 1 | 104 |  |  | 0 | 2021-05-26 07:32 | yutak-kobayashi |  |  |  | yutak-kobayashi | RE | m | 1B
4206 | 801993 | 0 | UT-STM 蒸気配管(旧No3 0.6MPaヘッダ）基礎補修 | 2021-05-26 | YES | t-mitani | 37 | 蒸気配管(旧No3 0.6MPaヘッダ）の基礎が損壊している為、補修が必要な状態です。 | 蒸気配管(旧No3 0.6MPaヘッダ）の基礎補修願います。 | 1 | 63 | UT-STM |  | 0 | 2021-05-26 07:46 | t-mitani | 2021-05-26 07:53 | t-mitani |  | t-mitani | DR | m | UT
4207 | 801994 | 0 | C-8807-1 石炭バンカ搬送コンベア ベルト補修 | 2021-05-26 | YES | t-mitani | 40 | C-8807-1 石炭バンカ搬送コンベアの ベルトに亀裂がある為、当てゴムが必要な状態となります。 | C-8807-1 石炭バンカ搬送コンベア のベルトへの当てゴム補修願います。 | 1 | 64 | No.1石炭バンカ搬送コンベア |  | 0 | 2021-05-26 07:51 | t-mitani | 2021-05-26 07:52 | t-mitani |  | t-mitani | KR | m | 8B
4208 | 801995 | 0 | 医薬 V171整備工事 | 2021-05-26 | IS | h-kiryu | 32 | 医薬 T-260への塩化第二錫 揚液用ﾗｲﾝ自動弁V171について、自家にて分解したところ、ﾀﾞｲﾔﾌﾗﾑ部の固着を確認、整備を依頼したいく手配。 | 医薬 T-260への塩化第二錫 揚液用ﾗｲﾝ自動弁V171について、自家にて分解したところ、ﾀﾞｲﾔﾌﾗﾑ部の固着を確認、整備を依頼したいく手配。 | 1 | 58 |  |  | 0 | 2021-05-26 08:35 | h-kiryu | 2021-05-26 08:35 | h-kiryu |  | h-kiryu | SF | m | I3
4209 | 801996 | 0 | T-118-3 塩化炉2ndスプレー整備 | 2021-05-27 | CL | h-narukawa | 45 | 2ndスプレーノズル閉塞 | 2ndスプレーノズル取替 | 1 | 84 | T-118-3 |  | 0 | 2021-05-26 21:40 | h-narukawa |  |  |  | h-narukawa | TM | m | U2
4210 | 801997 | 0 | M3P工程排水配管補修 | 2021-05-27 | FMP | y-hamaguchi | 43 | M3P工程排水配管(珪フッ化ピット→石膏工場送り)から少量漏洩した。 | 予備ライニング配管と交換 | 1 | 33 |  |  | 0 | 2021-05-26 23:05 | y-hamaguchi | 2021-05-27 00:17 | y-hamaguchi |  | y-hamaguchi | RE | m | M3P
4211 | 801998 | 0 | E-253 ﾎﾟﾝﾌﾟﾓｰﾀｰﾌｧﾝｶﾊﾞｰ整備 | 2021-05-26 | SDIV | ISKY-2B | 41 | ﾓｰﾀｰﾌｧﾝｶﾊﾞｰ整備 | ﾓｰﾀｰﾌｧﾝｶﾊﾞｰ整備 | 1 | 14 | 洗浄水送液ポンプ |  | 0 | 2021-05-26 23:07 | t-matsuura | 2021-05-26 23:11 | t-matsuura |  | ISKY-2B | HK | m | E
4212 | 801999 | 0 | A-468-2Bﾄﾗﾌｺﾝﾍﾞｱｸﾞﾗﾝﾄﾞ整備 | 2021-05-27 | S | ISKY-A | 43 | テールグランドパッキンより粉漏れ |  | 1 | 74 | A-468-2B |  | 0 | 2021-05-26 23:09 | hir-kato |  |  |  | ISKY-A | RE | m | A
4213 | 802000 | 0 | A-20ドロップ本管整備 | 2021-05-27 | S | ISKY-A | 43 | ドロップ本管穴あき |  | 1 | 74 |  |  | 0 | 2021-05-26 23:12 | hir-kato | 2021-05-26 23:12 | hir-kato |  | ISKY-A | RE | m | A
4214 | 802001 | 0 | H-24-4 ﾓｰﾀｰﾌｧﾝｶﾊﾞｰ整備 | 2021-05-26 | SDIV | ISKY-2B | 41 | ﾓｰﾀｰﾌｧﾝｶﾊﾞｰ不良 | ﾓｰﾀｰﾌｧﾝｶﾊﾞｰ整備 | 1 | 83 | 加水分解タンク/加水分解タンク用減速機 |  | 0 | 2021-05-26 23:13 | t-matsuura | 2021-05-26 23:14 | t-matsuura |  | ISKY-2B | HK | m | 2B
4215 | 802002 | 0 | K-06 ﾓｰﾀｰﾌｧﾝｶﾊﾞｰ整備 | 2021-05-26 | SDIV | t-matsuura | 41 | ﾓｰﾀｰﾌｧﾝｶﾊﾞｰ不良 | ﾓｰﾀｰﾌｧﾝｶﾊﾞｰ整備 | 1 | 105 | #7Calフィードタンク |  | 0 | 2021-05-26 23:18 | t-matsuura | 2021-05-26 23:20 | t-matsuura |  | t-matsuura | HK | m | 2C
4216 | 802003 | 0 | 塩化炉スプレーノズル補修 | 2021-05-27 | CL | r-fujie | 39 | スプレーノズル損傷 | 補修 | 1 | 84 |  |  | 0 | 2021-05-27 01:24 | r-fujie |  |  |  | r-fujie | MM | m | U2
4217 | 802004 | 0 | 105号室作業台耐震対策工事 | 2021-05-27 | PrdDvlG | m-honma |  | 105号室の作業台が固定されていないため、耐震対策の必要がある。 |  | 4 | 61 |  |  | 0 | 2021-05-27 01:30 | m-honma | 2021-05-27 01:31 | m-honma |  | m-honma |  | c | TECHNO
4218 | 802005 | 0 | F-44-1.2 No1RVFろ液洗液ﾎﾟﾝﾌﾟS側配管整備 | 2021-05-27 | FINALG | k-miyazaki | 47 | S側配管にバルブ取り付けたい為 |  | 1 | 8 | F-44 |  | 0 | 2021-05-27 02:20 | k-miyazaki | 2021-05-27 02:21 | k-miyazaki |  | k-miyazaki | ZZ | m | 2D
4219 | 802006 | 0 | W-9受入タンク液面HH電極整備 | 2021-05-27 | FINALG | k-miyazaki | 26 | HH電極がDCSに取り組まれていない |  | 3 | 8 | W-9貯蔵タンク(F-104)液面計 |  | 0 | 2021-05-27 02:28 | k-miyazaki | 2021-05-27 02:28 | k-miyazaki |  | k-miyazaki | ZZ | i | 2D
4220 | 802007 | 0 | W-16-2 ﾊｲｾｯｸﾎﾟﾝﾌﾟﾎﾞｯｸｽ取替え整備 | 2021-05-27 | SDIV | ISKY-2B | 44 | ﾎﾞｯｸｽ不良 | ﾎﾞｯｸｽ取替 | 1 | 83 | 濾液ポンプ |  | 0 | 2021-05-27 02:30 | t-matsuura | 2021-05-27 02:33 | t-matsuura |  | ISKY-2B | OM | m | 2B
4221 | 802008 | 0 | F-210-1 ｴｱｰﾀﾝﾌﾞﾗｰ巻き取り滑車整備 | 2021-05-27 | FINALG | k-miyazaki | 47 | ワイヤー止めボルト外れる |  | 1 | 8 | F-210-1 |  | 0 | 2021-05-27 02:49 | k-miyazaki | 2021-05-27 02:49 | k-miyazaki |  | k-miyazaki | ZZ | m | 2D
4222 | 802009 | 0 | Q-4ﾄﾞﾗｲﾔｰ設備 2F床補修 | 2021-05-27 | CL | hi-morooka | 47 | Q-4ﾄﾞﾗｲﾔｰ２F床面に雨水がたまり、雨水対策を行う工事 |  | 1 | 99 |  |  | 0 | 2021-05-27 03:20 | hi-morooka |  |  |  | hi-morooka | ZZ | m | U3
4223 | 802010 | 0 | D194-3(P)オイルBOX取り換え | 2021-05-27 | S | so-kobayashi | 47 |  |  | 1 | 70 | D-194-3 |  | 0 | 2021-05-27 03:21 | ats-kobayashi |  |  |  | so-kobayashi | ZZ | m | 1D
4224 | 802011 | 0 | W-1添加配管整備 | 2021-05-27 | S | ats-kobayashi | 47 |  |  | 1 | 70 |  |  | 0 | 2021-05-27 03:24 | ats-kobayashi |  |  |  | ats-kobayashi | ZZ | m | 1D
4225 | 802012 | 0 | D140-6（P)配管整備 | 2021-05-27 | S | ats-kobayashi | 47 |  |  | 1 | 70 |  |  | 0 | 2021-05-27 03:26 | ats-kobayashi |  |  |  | ats-kobayashi | ZZ | m | 1D
4226 | 802013 | 0 | D630-3-3Ag駆動チェーン取り換え | 2021-05-27 | S | ats-kobayashi | 41 |  |  | 1 | 70 | D-630-3-3-G |  | 0 | 2021-05-27 03:29 | ats-kobayashi |  |  |  | ats-kobayashi | HK | m | 1D
4227 | 802014 | 0 | R型分級フロアー補修 | 2021-05-27 | S | ats-kobayashi |  |  |  | 1 | 70 |  |  | 0 | 2021-05-27 03:31 | ats-kobayashi |  |  |  | ats-kobayashi |  | m | 1D
4228 | 802015 | 0 | 造粒工場CV-2302整備 | 2021-05-25 | OMD | sei-yamamoto | 45 | スクリューケーシング内部に原料がスケーリングしてきており、過負荷状態となってリレーが作動する。 | 点検口部分しか掃除ができないため、分解・復元を依頼する。 スケールの掃除は自家にて対応。 | 1 | 93 | CV-2302 |  | 0 | 2021-05-27 05:35 | sei-yamamoto |  |  |  | sei-yamamoto | TM | m | ZO
4229 | 802016 | 0 | 第1テント倉庫照明交換 | 2021-05-27 | FMP | isky-m3p | 32 | 球切れ | 交換 | 1 | 33 |  |  | 0 | 2021-05-27 06:04 | y-hamaguchi | 2021-05-27 06:05 | y-hamaguchi |  | isky-m3p | SF | m | M3P
4230 | 802017 | 0 | MT工場配管補修 | 2021-05-27 | K | k-kusunoki | 43 | 工業配管補修 |  | 1 | 6 |  |  | 0 | 2021-05-27 08:29 | k-kusunoki |  |  |  | k-kusunoki | RE | m | MT
4231 | 802018 | 0 | S-594-2,-3パルスエアー整備 | 2021-05-27 | FINALG | t-hiramatsu | 60 | 点検整備 | 点検整備 | 3 | 107 |  |  | 0 | 2021-05-27 08:32 | t-hiramatsu | 2021-05-27 08:34 | t-hiramatsu |  | t-hiramatsu | NN | i | U4
4232 | 802019 | 0 | D630-2RVF | 2021-05-28 | S | ats-kobayashi | 39 |  |  | 1 | 70 | RVF |  | 0 | 2021-05-27 22:30 | ats-kobayashi |  |  |  | ats-kobayashi | MM | m | 1D
4233 | 802020 | 0 | BA-72ストリップ台整備 | 2021-05-26 | S | yutak-kobayashi | 31 | ストリップ台受け皿 破損 |  | 1 | 104 |  |  | 0 | 2021-05-27 22:50 | yutak-kobayashi |  |  |  | yutak-kobayashi | HS | m | 1B
4234 | 802021 | 0 | T-115濃硫酸タンク階段踊り場整備 | 2021-05-28 | CL | ISKY-RYUSAN | 47 | 濃硫酸タンク階段踊り場サポート不足 |  | 1 | 54 | 濃硫酸タンク |  | 0 | 2021-05-28 00:55 | y-sakakura | 2021-05-28 00:59 | y-sakakura |  | ISKY-RYUSAN | ZZ | m | SOU
4235 | 802022 | 0 | A-12-5アタックタンク吐出部整備 | 2021-05-28 | S | hir-kato | 43 | 吐出部漏れあり |  | 1 | 74 | A-12-5 |  | 0 | 2021-05-28 01:10 | hir-kato | 2021-05-28 01:10 | hir-kato |  | hir-kato | RE | m | A
4236 | 802023 | 0 | BR-21-1 カップリングボルト取替 | 2021-05-27 | S | yutak-kobayashi | 37 | カップリングボルト整備 |  | 1 | 104 | BR-21-1 |  | 0 | 2021-05-28 01:37 | yutak-kobayashi |  |  |  | yutak-kobayashi | DR | m | 1B
4237 | 802024 | 0 | 造粒工場 Bw-3102ダクト整備 | 2021-05-28 | BS | sei-yamamoto | 37 | Bw-3102ダクト溶接部が外れ、大きく開口している。 | 溶接修理を行い、開口部を塞ぐ。 | 1 | 93 | 押込ブロワー |  | 0 | 2021-05-28 02:28 | sei-yamamoto |  |  |  | sei-yamamoto | DR | m | ZO
4238 | 802025 | 0 | 造粒工場 Bw-3102ダクト整備 | 2021-05-28 | BS | sei-yamamoto | 37 | Bw-3102ダクト溶接部が外れ、大きく開口して風量が外部へ逃げる | 溶接修理を行う | 1 | 93 | BW-3102 |  | 0 | 2021-05-28 02:42 | sei-yamamoto |  |  |  | sei-yamamoto | DR | m | ZO
4239 | 802026 | 0 | A-12-17ｱﾀｯｸﾀﾝｸ床板補修 | 2021-05-28 | S | ISKY-A |  | 床板腐食 |  | 4 | 74 |  |  | 0 | 2021-05-28 02:47 | hir-kato |  |  |  | ISKY-A |  | c | A
4240 | 802027 | 0 | TY工場No2デカンター横処理水バルブ整備 | 2021-05-28 | FINALG | k-miyazaki | 32 | バルブ不良の為取替え |  | 1 | 46 |  |  | 0 | 2021-05-28 02:47 | k-miyazaki | 2021-05-28 02:48 | k-miyazaki |  | k-miyazaki | SF | m | TY
4241 | 802028 | 0 | P-433-1 分解整備 | 2021-05-28 | CL | s-kita | 43 | グランド部より漏れが発生している | 分解整備 | 1 | 99 | P-433-1 |  | 0 | 2021-05-28 02:51 | s-kita |  |  |  | s-kita | RE | m | U3
4242 | 802029 | 0 | F-47-1No2RVFﾚﾊﾟﾙﾌﾟﾎﾟﾝﾌﾟD側配管整備 | 2021-05-28 | FINALG | k-miyazaki | 47 | F-35-6タンク行き配管がない |  | 1 | 8 | No.2RVFレパルプポンプ |  | 0 | 2021-05-28 02:52 | k-miyazaki | 2021-05-28 02:52 | k-miyazaki |  | k-miyazaki | ZZ | m | 2D
4243 | 802030 | 0 | ﾀﾞｲﾊﾂﾊｲｾﾞｯﾄ(三重480て8110)左前タイヤパンク修理 | 2021-05-28 | SOUMU | yu-ishihara | 47 | メール配達で利用中の車両について、運転中違和感があったので確認したところ車両の左前のタイヤが少しへこんでいることを確認した。 | タイヤパンク修理を実施。 | 1 | 34 |  |  | 0 | 2021-05-28 03:02 | yu-ishihara | 2021-05-28 04:19 | yu-ishihara |  | yu-ishihara | ZZ | m | OTHER
4244 | 802031 | 0 | P-8859-2 補機用冷却水ポンプ整備 | 2021-05-28 | YES | t-mitani | 31 | グランド押えが破損している為、補修を必要とします。 | グランド押え取替願います。 | 1 | 64 | P-8859-2 |  | 0 | 2021-05-28 04:06 | t-mitani | 2021-05-28 04:07 | t-mitani |  | t-mitani | HS | m | 8B
4245 | 802032 | 0 | A-12-16ｱﾀｯｸﾀﾝｸ回収液配管整備 | 2021-05-28 | S | hir-kato | 45 | 回収液配管詰まり |  | 1 | 74 | A-12-16 |  | 0 | 2021-05-28 04:17 | hir-kato |  |  |  | hir-kato | TM | m | A
4246 | 802033 | 0 | C系防液堤周辺配管整備工事 | 2021-05-28 | CL | s-kita | 47 | 添付ファイル参照 ピットポンプ配管整備 屋外消火栓の底部補修 | 接続配管の製作、底板やり直し | 1 | 99 |  |  | 0 | 2021-05-28 04:44 | s-kita | 2021-05-28 04:46 | s-kita |  | s-kita | ZZ | m | U3
4247 | 802034 | 0 | E-307,T-308ｻﾎﾟｰﾄ、課題補修工事 | 2021-05-28 | CL | s-kita |  | 添付資料参照 E-307-1蒸気配管サポート根本 T-308用架台根本 部分が腐食、破損しています。補修願います。 | 製作補修 E-307については定修でしかできない場合、定修工事でお願いします。 | 4 | 99 |  |  | 0 | 2021-05-28 04:58 | s-kita | 2021-05-28 04:58 | s-kita |  | s-kita |  | c | U3
4248 | 802035 | 0 | ｻｰﾍﾞｲﾒｰﾀ修理(201K8883) | 2021-05-28 | K | e-suzuki | 50 | ｻｰﾍﾞｲﾒｰﾀの修理 表示画面、最初は良いが時間が経つと文字化けする。感度も悪くなる。 修理業者：オザワ科学 |  | 3 | 26 |  |  | 0 | 2021-05-28 05:11 | e-suzuki |  |  |  | e-suzuki | DF | i | GY
4249 | 802036 | 0 | F-04BE 点検整備 | 2021-05-31 | S | yutak-kobayashi | 32 | 過負荷にて停止 |  | 1 | 105 | F-04 |  | 0 | 2021-05-30 22:36 | yutak-kobayashi |  |  |  | yutak-kobayashi | SF | m | 2C
4250 | 802037 | 0 | A-555ﾊﾞｹｯﾄｴﾚﾍﾞｰﾀｰｹｰｼﾝｸﾞ補修 | 2021-05-31 | S | ISKY-A | 43 | ケーシング穴あき |  | 1 | 74 | A-555 |  | 0 | 2021-05-30 23:12 | hir-kato |  |  |  | ISKY-A | RE | m | A
4251 | 802038 | 0 | A-20ドロップ本管整備 | 2021-05-31 | S | ISKY-A | 43 | ドロップ本管穴あき |  | 1 | 74 |  |  | 0 | 2021-05-30 23:19 | hir-kato |  |  |  | ISKY-A | RE | m | A
4252 | 802039 | 0 | P-419-2 Q-4ﾄﾞﾗｲﾔｰ排気ﾌｧﾝ 出口配管整備 | 2021-05-31 | CL | hi-morooka | 47 | 排気ﾌｧﾝ出口配管のｻｲｽﾞ口径が小さい為に整備を行う。 |  | 1 | 99 | P-419-2 |  | 0 | 2021-05-30 23:23 | hi-morooka |  |  |  | hi-morooka | ZZ | m | U3
4253 | 802040 | 0 | S-1301ﾌﾟﾚｽｽｶｰﾄ交換 | 2021-05-31 | FMP | y-hamaguchi | 39 | ﾌﾟﾚｽｽｶｰﾄ摩耗 | 摩耗の為交換 | 1 | 33 | S-1301 |  | 0 | 2021-05-31 01:42 | y-hamaguchi | 2021-05-31 01:45 | y-hamaguchi |  | y-hamaguchi | MM | m | M3P
4254 | 802041 | 0 | ドライヤードレン排水溝行き配管整備 | 2021-05-25 | FINALG | ISKY-U400 | 43 | ﾄﾞﾚﾝ漏れあり CR-ELダウン工事 工事完了済み |  | 1 | 107 |  |  | 0 | 2021-05-31 02:55 | r-kitani | 2021-05-31 02:55 | r-kitani |  | ISKY-U400 | RE | m | U4
4255 | 802042 | 0 | ページング配線不良 | 2021-05-25 | CL | ISKY-U200300 | 13 | 通話不能、劣化亀裂・ひび割れ | 原因調査 | 2 | 84 |  |  | 0 | 2021-05-31 04:27 | r-fujie |  |  |  | ISKY-U200300 | ZZ | e | U2
4256 | 802043 | 0 | U-200/300 電気室入口ﾄﾞｱ整備 | 2021-05-31 | CL | hi-morooka | 47 | 電気室入口ドアノブ不良の為に点検整備 |  | 1 | 99 |  |  | 0 | 2021-05-31 04:34 | hi-morooka |  |  |  | hi-morooka | ZZ | m | U3
4257 | 802044 | 0 | R-360C C系酸化器脱着整備 | 2021-05-31 | CL | hi-morooka | 47 | 特殊銘柄の為に酸化器取替 |  | 1 | 99 | R-360C |  | 0 | 2021-05-31 04:38 | hi-morooka |  |  |  | hi-morooka | ZZ | m | U3
4258 | 802045 | 0 | E-323-1 A系SOC Jﾍﾞﾝﾄﾞ脱着整備 | 2021-05-31 | CL | hi-morooka | 47 | フルレート生産の為の予防保全 |  | 1 | 99 | E-323-1 |  | 0 | 2021-05-31 04:41 | hi-morooka |  |  |  | hi-morooka | ZZ | m | U3
4259 | 802046 | 0 | O-317-1 A系SB脱着取替え整備 | 2021-06-04 | CL | hi-morooka | 45 | SB閉塞気味の為に取替 |  | 1 | 99 | O-317-1 |  | 0 | 2021-05-31 04:44 | hi-morooka |  |  |  | hi-morooka | TM | m | U3
4260 | 802047 | 0 | S-412-1 A系ｽﾗﾘｰｻｲｸﾛﾝ整備 | 2021-05-31 | CL | hi-morooka | 47 | 在庫なしの為に予備品製作整備 |  | 1 | 99 | Q-4サイクロン |  | 0 | 2021-05-31 04:47 | hi-morooka |  |  |  | hi-morooka | ZZ | m | U3
4261 | 802048 | 0 | ハイセックポンプ整備 | 2021-05-31 | S | syu-suzuki | 47 | ハイセックポンプ整備費用（1B.2B工場分） |  | 1 | 83 |  |  | 0 | 2021-05-31 04:48 | syu-suzuki |  |  |  | syu-suzuki | ZZ | m | 2B
4262 | 802049 | 0 | S-412-2 B系ｽﾗﾘｰｻｲｸﾛﾝ整備 | 2021-05-31 | CL | hi-morooka | 47 | 予備在庫なしの為に製作整備 |  | 1 | 99 | Q-4サイクロン |  | 0 | 2021-05-31 04:50 | hi-morooka |  |  |  | hi-morooka | ZZ | m | U3
4263 | 802050 | 0 | COS置場前側溝修理 | 2021-05-19 | TIO_PCG | m-takeno |  | 側溝の基礎不良 |  | 4 | 84 |  |  | 0 | 2021-05-31 04:54 | m-takeno |  |  |  | m-takeno |  | c | U2
4264 | 802051 | 0 | HT-4 ﾄﾞﾗｲﾔｰNo.4ｴﾛﾌｨﾝﾊﾞﾙﾌﾞ整備 | 2021-05-26 | FINALG | ISKY-U400 | 43 | バルブ漏れあり CR-ELダウン工事 工事済み |  | 1 | 107 | ドライヤーNo.4エロフィン |  | 0 | 2021-05-31 05:29 | r-kitani | 2021-05-31 05:29 | r-kitani |  | ISKY-U400 | RE | m | U4
4265 | 802052 | 0 | 社用車点検整備（スライドドア開閉不良）42あ2681 | 2021-05-20 | KOUMU | d-tomita |  | スライドドアの閉が通常の操作では機能しない。 |  | 1 | 37 |  |  | 0 | 2021-05-31 05:37 | mas-yamamoto | 2021-05-31 06:07 | mas-yamamoto |  | d-tomita |  | m | OFFICE
4266 | 802053 | 0 | H-107-6 第一吸収塔酸冷却器の整備 | 2021-05-31 | CL | ISKY-RYUSAN | 43 | 濃硫酸クーラー内漏れ |  | 1 | 28 | #6第一吸収塔酸冷却器 |  | 0 | 2021-05-31 05:46 | y-sakakura | 2021-05-31 05:46 | y-sakakura |  | ISKY-RYUSAN | RE | m | SS
4267 | 802054 | 0 | T-253 中間軸整備 | 2021-05-31 | K | t-kodama | 37 | 攪拌機中間軸のカップリングが外れている。 |  | 1 | 26 | A-2No.1中和槽 |  | 0 | 2021-05-31 07:04 | t-kodama |  |  |  | t-kodama | DR | m | GY
4268 | 802055 | 0 | F-196-1 No1モーノポンプステーター取替え整備 | 2021-05-31 | FINALG | k-miyazaki | 3 | 吐出不良 |  | 1 | 8 | F-196-1 |  | 0 | 2021-05-31 07:05 | k-miyazaki | 2021-05-31 07:05 | k-miyazaki |  | k-miyazaki | ST | m | 2D
4269 | 802056 | 0 | T-6691アキュムレータ西側排水溝手摺整備 | 2021-05-31 | YES | t-mitani | 47 | 蒸気配管付きバルブ操作時に排水溝に転落する恐れがある為、手摺の整備が必要な状況です。 | 排水溝の手摺の整備をお願いします。 | 1 | 63 |  |  | 0 | 2021-05-31 07:59 | t-mitani | 2021-05-31 08:07 | t-mitani |  | t-mitani | ZZ | m | UT
4270 | 802057 | 0 | F-207 ﾌﾟﾚｼﾋﾟﾃｰﾀｰ底抜き配管FRP補修整備 | 2021-05-31 | FINALG | k-miyazaki | 43 | 腐食で液漏れ有り |  | 1 | 8 | プレシビテーター |  | 0 | 2021-05-31 10:54 | k-miyazaki | 2021-05-31 10:54 | k-miyazaki |  | k-miyazaki | RE | m | 2D
4271 | 802058 | 0 | M-ミルT管制作 | 2021-06-01 | S | ats-kobayashi | 47 |  |  | 1 | 70 | A形マイクロナイザー |  | 0 | 2021-05-31 22:32 | ats-kobayashi |  |  |  | ats-kobayashi | ZZ | m | 1D
4272 | 802059 | 0 | 排水溝蓋補修 | 2021-06-01 | S | ats-kobayashi | 47 |  |  | 1 | 70 |  |  | 0 | 2021-05-31 22:34 | ats-kobayashi |  |  |  | ats-kobayashi | ZZ | m | 1D
4273 | 802060 | 0 | CR517（P)配管整備 | 2021-06-01 | S | ats-kobayashi | 47 |  |  | 1 | 70 |  |  | 0 | 2021-05-31 22:35 | ats-kobayashi |  |  |  | ats-kobayashi | ZZ | m | 1D
4274 | 802061 | 0 | T-416ﾚｰｷ減速機整備 | 2021-06-02 | A | k-kida | 31 | スラストベアリング破損によりレーキ下がり、タンクとブレードが接触している。 | レーキ引き上げ、スペーサー入れ。 | 1 | 26 | 精製シックナー |  | 0 | 2021-05-31 22:58 | k-kida |  |  |  | k-kida | HS | m | GY
4275 | 802062 | 0 | A-12-4アタックタンク西側土間補修 | 2021-06-01 | S | hir-kato |  | 土間・スロープ補修 |  | 4 | 74 |  |  | 0 | 2021-05-31 23:05 | hir-kato |  |  |  | hir-kato |  | c | A
4276 | 802063 | 0 | P-835-2 NO,2ｽﾈｰｸﾌﾞﾛﾜｰ 整備 | 2021-06-01 | CL | hi-morooka | 47 | ﾓｰﾀｰ整備、軸受も整備？ |  | 1 | 99 | №2スネークブロワー |  | 0 | 2021-06-01 01:24 | hi-morooka |  |  |  | hi-morooka | ZZ | m | U3
4277 | 802064 | 0 | T-416 ﾚｰｷ減速機整備 | 2021-05-25 | K | t-kodama | 31 | スラストベアリング破損によりレーキ下がり、ブレードがタンクと接触している模様。レッカーでレーキを吊り上げ、スペーサー入れ。 |  | 1 | 26 |  |  | 0 | 2021-06-01 01:49 | e-suzuki |  |  |  | t-kodama | HS | m | GY
4278 | 802065 | 0 | 5月度自転車修理 | 2021-05-28 | SOUMU | n-baba | 55 | 5月度自転車修理 |  | 3 | 30 |  |  | 0 | 2021-06-01 02:18 | n-baba | 2021-06-01 02:32 | n-baba |  | n-baba | TN | i | K_JIMUSYO
4279 | 802066 | 0 | 理研 ガス検知器点検整備 GP-1000 | 2021-06-01 | CL | ISKY-RYUSAN |  | 水素ガス検知器破損部分有り |  | 3 | 28 |  |  | 0 | 2021-06-01 03:38 | y-sakakura | 2021-06-01 03:38 | y-sakakura |  | ISKY-RYUSAN |  | i | SS
4280 | 802067 | 0 | H-107 スパイラルクーラー予備機点検 | 2021-06-01 | CL | ISKY-RYUSAN | 31 | スパイラルクーラー予備機点検 |  | 1 | 28 |  |  | 0 | 2021-06-01 03:43 | y-sakakura | 2021-06-01 03:43 | y-sakakura |  | ISKY-RYUSAN | HS | m | SS
4281 | 802068 | 0 | P-661 Q-7 調整ポンプ水側ダイヤフラム整備 | 2021-05-21 | FINALG | ISKY-U400 | 44 | オイル滲みあり、ダイヤフラム点検整備 |  | 1 | 107 | 70%硫酸ストレージタンクポンプ |  | 0 | 2021-06-01 04:04 | mi-higuchi |  |  |  | ISKY-U400 | OM | m | U4
4282 | 802069 | 0 | 2D工場計器室PH計測定場壁補修整備 | 2021-06-01 | FINALG | k-miyazaki | 47 | 壁穴開き有り |  | 1 | 8 |  |  | 0 | 2021-06-01 06:12 | k-miyazaki | 2021-06-01 06:12 | k-miyazaki |  | k-miyazaki | ZZ | m | 2D
4283 | 802070 | 0 | K-11-1SF チェーン取替 | 2021-06-01 | S | yutak-kobayashi | 41 | チェーン高乗り |  | 1 | 105 |  |  | 0 | 2021-06-01 06:12 | yutak-kobayashi |  |  |  | yutak-kobayashi | HK | m | 2C
4284 | 802071 | 0 | Y-45ﾌﾟﾚｽﾌｨｰﾄﾞﾎﾟﾝﾌﾟﾌﾟｰﾘｰ交換整備 | 2021-06-01 | FINALG | k-miyazaki | 47 | ﾌﾟｰﾘｰ摩耗酷い |  | 1 | 46 | Y-45 |  | 0 | 2021-06-01 06:15 | k-miyazaki | 2021-06-01 06:16 | k-miyazaki |  | k-miyazaki | ZZ | m | TY
4285 | 802072 | 0 | W-70RVFフード整備 | 2021-06-01 | S | yutak-kobayashi | 41 | フード梁 変形 FRP脱落 |  | 1 | 83 | W-70 |  | 0 | 2021-06-01 06:16 | yutak-kobayashi |  |  |  | yutak-kobayashi | HK | m | 2B
4286 | 802073 | 0 | W-62FRP補修 | 2021-06-01 | S | yutak-kobayashi | 41 | 側面FRP補修 |  | 1 | 83 | W-62 |  | 0 | 2021-06-01 06:28 | yutak-kobayashi |  |  |  | yutak-kobayashi | HK | m | 2B
4287 | 802074 | 0 | P-121ﾎﾟﾝﾌﾟ整備 | 2021-06-01 | FMPDIV | t-hirako | 47 | P-121ハイブリットケーシングから液漏れ | P-121整備 | 1 | 33 | T-120送液ポンプ |  | 0 | 2021-06-01 07:31 | t-hirako | 2021-06-01 07:33 | t-hirako |  | t-hirako | ZZ | m | M3P
4288 | 802075 | 0 | T-120ﾏﾝﾎｰﾙ補修 | 2021-06-01 | FMP | t-hirako | 40 | T-120ﾏﾝﾎｰﾙのｶﾞﾗｽﾗｲﾆﾝｸﾞが割れている | ﾏﾝﾎｰﾙ補修 | 1 | 33 | 旧工場表面処理タンク |  | 0 | 2021-06-01 07:35 | t-hirako | 2021-06-01 07:40 | t-hirako |  | t-hirako | KR | m | M3P
4289 | 802076 | 0 | C-1301ｽｶｰﾄ交換 | 2021-06-01 | FMP | t-hirako | 39 | C-1301ｽｶｰﾄが摩耗している | ｽｶｰﾄ交換 | 1 | 33 | S-1301用ベルトコンベアー |  | 0 | 2021-06-01 07:42 | t-hirako | 2021-06-01 07:43 | t-hirako |  | t-hirako | MM | m | M3P
4290 | 802077 | 0 | C-582-1,2 RV羽根整備 | 2021-06-01 | FINALG | mi-higuchi | 3 |  |  | 1 | 107 | マイクロナイザーフィードR.V. |  | 0 | 2021-06-01 07:56 | mi-higuchi |  |  |  | mi-higuchi | ST | m | U4
4291 | 802078 | 0 | T-174ベントタワー補修 | 2021-05-31 | CL | ISKY-U200300 | 47 | 恐らく亀裂によるガス漏洩 | 内部確認、補修 | 1 | 84 | T-174 |  | 0 | 2021-06-01 08:06 | r-fujie |  |  |  | ISKY-U200300 | ZZ | m | U2
4292 | 802079 | 0 | 合4工場 T-140貯蔵所 沈下測定 | 2021-06-01 | BS | t-kurimoto |  | T-140Bの不同沈下の測定をお願い致します。 |  | 4 | 94 |  |  | 0 | 2021-06-01 08:26 | t-kurimoto | 2021-06-01 08:27 | t-kurimoto |  | t-kurimoto |  | c | G4
4293 | 802080 | 0 | F-442-2受け軸修理 | 2021-06-01 | K | k-kusunoki | 31 | F-442-2受け軸修理 |  | 1 | 97 | F-442-2 |  | 0 | 2021-06-01 08:55 | k-kusunoki |  |  |  | k-kusunoki | HS | m | F-SEED
4294 | 802081 | 0 | DR127-1P-ミルフィーダー取り換え | 2021-06-02 | S | ats-kobayashi | 32 |  |  | 1 | 70 | P-ミルフィ-ダ- |  | 0 | 2021-06-01 21:51 | ats-kobayashi |  |  |  | ats-kobayashi | SF | m | 1D
4295 | 802082 | 0 | DR151-6振動篩スクリーン取り換え | 2021-06-02 | S | ats-kobayashi | 31 |  |  | 1 | 70 | 振動篩 |  | 0 | 2021-06-01 21:57 | ats-kobayashi |  |  |  | ats-kobayashi | HS | m | 1D
4296 | 802083 | 0 | M3P工場計器室エアコン整備 | 2021-06-01 | FMP | y-hamaguchi |  | 冷房の効きが悪い、風量弱い | 点検整備 | 4 | 33 | エアコン |  | 0 | 2021-06-01 23:42 | y-hamaguchi | 2021-06-01 23:45 | y-hamaguchi |  | y-hamaguchi |  | c | M3P
4297 | 802084 | 0 | P-503-9 NO,9ｽﾗﾘｰﾎﾟﾝﾌﾟ循環配管整備 | 2021-06-02 | CL | hi-morooka | 43 | 50A循環配管穴あき整備 |  | 1 | 99 | BDストレージタンクポンプ |  | 0 | 2021-06-02 00:50 | hi-morooka |  |  |  | hi-morooka | RE | m | U3
4298 | 802085 | 0 | PV-2307 100A KTM製ﾎﾞｰﾙ弁（PFA）整備 | 2021-06-02 | CL | hi-morooka | 55 | 2020年定修取外し品の整備 |  | 3 | 99 | PV-2307 |  | 0 | 2021-06-02 01:12 | hi-morooka |  |  |  | hi-morooka | TN | i | U3
4299 | 802086 | 0 | A-12-4 アタックタンク 安全蓋ワイヤー滑車整備 | 2021-06-01 | SDIV | ISKY-A | 37 | ワイヤー用滑車の溶接外れ | 足場を組み、溶接補修 | 1 | 74 | ＃4アタックタンク |  | 0 | 2021-06-02 01:16 | t-matsuura | 2021-06-02 01:21 | t-matsuura |  | ISKY-A | DR | m | A
4300 | 802087 | 0 | 3FR-D集塵配管修理工事 | 2021-06-01 | BS | masan-nakamura | 31 | 集塵配管に穴が空いており、粉が噴出している。 6/1に応急処置を施した。 | 新たに作成し、取り換えを行う。 昨年も同様の工事を依頼しております。 | 1 | 87 |  |  | 0 | 2021-06-02 01:34 | masan-nakamura | 2021-06-02 01:34 | masan-nakamura |  | masan-nakamura | HS | m | BF3
4301 | 802088 | 0 | トラフコンベア シュート部工事 | 2021-06-01 | BS | masan-nakamura | 47 | 5月に工事依頼した、ネマトリン製造に使用する、バケットコンベアのシュート部を改造したものを、元の状態へ戻す。 | 取り換えを行う。 | 1 | 67 |  |  | 0 | 2021-06-02 02:01 | masan-nakamura | 2021-06-02 02:01 | masan-nakamura |  | masan-nakamura | ZZ | m | RY
4302 | 802089 | 0 | 113号室恒温恒湿装置修理 | 2021-06-02 | TchSrvG | t-oki |  | 該当機器：技研棟113号室恒温恒湿装置 症状 ・ｴｱｺﾝ操作ﾊﾟﾈﾙにｴﾗｰｺｰﾄﾞC4が表示されている →ｻｰﾐﾙﾀの不具合 ・加湿・送風は動作している ・ｴｱｺﾝは動作していないようで室外機が止まっている |  | 4 | 95 |  |  | 0 | 2021-06-02 02:54 | t-oki |  |  |  | t-oki |  | c | K_GIJYUTU
4303 | 802090 | 0 | DR664-6M-ミル首部溶接 | 2021-06-02 | S | ats-kobayashi | 39 |  |  | 1 | 70 | DR-664-6 |  | 0 | 2021-06-02 03:50 | ats-kobayashi |  |  |  | ats-kobayashi | MM | m | 1D
4304 | 802091 | 0 | F-161-2 No2ﾏｲｸﾛ排出ﾊﾞｹｯﾄｴﾚﾍﾞｰﾀｰ出口ｼｭｰﾄ整備 | 2021-06-01 | FINALG | k-miyazaki | 47 | アンペア高い |  | 1 | 8 | F-161-2 |  | 0 | 2021-06-02 04:26 | k-miyazaki | 2021-06-02 04:29 | k-miyazaki |  | k-miyazaki | ZZ | m | 2D
4305 | 802092 | 0 | U-400 表面処理工程照明整備 | 2021-06-01 | FINALG | ISKY-U400 | 11 | 表面処理工程の照明が3箇所不良 |  | 2 | 107 |  |  | 0 | 2021-06-02 04:49 | r-kitani |  |  |  | ISKY-U400 | TF | e | U4
4306 | 802093 | 0 | P-615-3 D側配管整備 | 2021-06-02 | FINALG | ISKY-U400 | 43 | バルブ不良 要取替、足場組み必要 |  | 1 | 107 | ホットウェルタンクポンプ |  | 0 | 2021-06-02 04:54 | mi-higuchi |  |  |  | ISKY-U400 | RE | m | U4
4307 | 802094 | 0 | BA-72 散水配管整備工事 | 2021-06-01 | S | t-matsuura | 47 | 配管もれ | 配管整備 | 1 | 74 | リパルプタンク |  | 0 | 2021-06-02 05:32 | t-matsuura | 2022-01-04 23:20 | t-matsuura |  | ISKY-1B | HS | m | 1B
4308 | 802095 | 0 | 仕切り扉下 可燃性ガス漏洩防止措置工事 | 2021-06-02 | BS | masan-nakamura |  | 仕切り扉の下に隙間があり、可燃性ガスが漏洩する恐れがある。 | 過去実績のあるゴム材質のものを扉下にあて、隙間を塞ぐ。 | 4 | 35 |  |  | 0 | 2021-06-02 05:40 | masan-nakamura | 2021-06-02 05:40 | masan-nakamura |  | masan-nakamura |  | c | BE1
4309 | 802096 | 0 | 仕切り壁 開口部工事 | 2021-06-02 | BS | masan-nakamura |  | 仕切り壁開口部がある。 | 当て板で塞ぐ。 | 4 | 35 |  |  | 0 | 2021-06-02 05:56 | masan-nakamura | 2021-06-02 05:57 | masan-nakamura |  | masan-nakamura |  | c | BE1
4310 | 802097 | 0 | 濾布置き場架台補修 | 2021-06-02 | S | ats-kobayashi |  |  |  | 1 | 70 |  |  | 0 | 2021-06-02 06:48 | ats-kobayashi |  |  |  | ats-kobayashi |  | m | 1D
4311 | 802098 | 0 | DR663-7Binシュート取り換え | 2021-06-02 | S | ats-kobayashi |  |  |  | 1 | 70 |  |  | 0 | 2021-06-02 06:49 | ats-kobayashi |  |  |  | ats-kobayashi |  | m | 1D
4312 | 802099 | 0 | 液剤第一包装場 スレート補修工事 | 2021-06-02 | BS | masan-nakamura |  | 液剤第一包装場の建屋のスレートの一部に穴が空いている。 | 一部のスレートを交換し、配管との隙間は不燃材のパテで塞ぐ。 | 4 | 35 |  |  | 0 | 2021-06-02 06:53 | masan-nakamura | 2021-06-02 06:53 | masan-nakamura |  | masan-nakamura |  | c | BE1
4313 | 802100 | 0 | 建屋壁スレート補修工事 | 2021-06-02 | BS | masan-nakamura |  | 建屋のスレートの一部に穴が空いている。 | スレートの一部を交換し、配管との隙間は不燃材のパテで塞ぐ。 | 4 | 35 |  |  | 0 | 2021-06-02 06:56 | masan-nakamura | 2021-06-02 06:56 | masan-nakamura |  | masan-nakamura |  | c | BE1
4314 | 802101 | 0 | W-25-4 濾液ポンプ整備 | 2021-06-02 | S | yutak-kobayashi | 44 | BOX不良 |  | 1 | 83 | W-25-4 |  | 0 | 2021-06-02 22:43 | yutak-kobayashi |  |  |  | yutak-kobayashi | OM | m | 2B
4315 | 802102 | 0 | A-12-5ｱﾀｯｸﾀﾝｸ吐出部整備 | 2021-06-03 | S | hir-kato | 40 | 吐出管漏れあり |  | 1 | 74 | ＃5アタックタンク |  | 0 | 2021-06-02 23:19 | hir-kato |  |  |  | hir-kato | KR | m | A
4316 | 802103 | 0 | A-555ﾊﾞｹｯﾄｴﾚﾍﾞｰﾀｰﾀﾞｸﾄ整備 | 2021-06-03 | S | ISKY-A | 39 | ﾀﾞｸﾄ部漏れあり |  | 1 | 74 | A-555 |  | 0 | 2021-06-02 23:21 | hir-kato | 2021-06-02 23:21 | hir-kato |  | ISKY-A | MM | m | A
4317 | 802104 | 0 | A-20ﾄﾞﾛｯﾌﾟ本管手動ﾊﾞﾙﾌﾞ整備 | 2021-06-03 | S | ISKY-A | 43 | 手動ﾊﾞﾙﾌﾞ漏れあり |  | 1 | 74 |  |  | 0 | 2021-06-02 23:23 | hir-kato | 2021-06-02 23:23 | hir-kato |  | ISKY-A | RE | m | A
4318 | 802105 | 0 | 仮設足場組立 | 2021-06-02 | CL | ISKY-RYUSAN |  | 計器室改造工事に伴い、仮設の足場組立が必要 |  | 1 | 28 |  |  | 0 | 2021-06-02 23:26 | y-sakakura | 2021-06-02 23:26 | y-sakakura |  | ISKY-RYUSAN |  | m | SS
4319 | 802106 | 0 | F-196-2 No2ﾓｰﾉﾎﾟﾝﾌﾟｽﾃｰﾀ交換整備 | 2021-06-03 | FINALG | k-miyazaki | 47 | 吐出不良 |  | 1 | 8 | F-196-2 |  | 0 | 2021-06-03 00:52 | k-miyazaki | 2021-06-03 00:52 | k-miyazaki |  | k-miyazaki | ZZ | m | 2D
4320 | 802107 | 0 | 加水分解 加熱コイル補修 | 2021-06-03 | S | yutak-kobayashi | 31 | 加熱コイル 穴開き |  | 1 | 83 |  |  | 0 | 2021-06-03 01:34 | yutak-kobayashi |  |  |  | yutak-kobayashi | HS | m | 2B
4321 | 802108 | 0 | W-35-2 レシーバータンク配管補修 | 2021-06-03 | S | yutak-kobayashi | 31 | 配管穴開き |  | 1 | 83 | レシーバータンク |  | 0 | 2021-06-03 01:37 | yutak-kobayashi |  |  |  | yutak-kobayashi | HS | m | 2B
4322 | 802109 | 0 | C-575-2 B.Eヘッド側ベアリング整備 | 2021-06-03 | FINALG | ISKY-U400 | 29 | 異音あり、ベアリング下部に鉄粉あり |  | 1 | 107 | ドライヤー排出エレベーター |  | 0 | 2021-06-03 01:45 | r-kitani | 2021-06-03 01:45 | r-kitani |  | ISKY-U400 | IO | m | U4
4323 | 802110 | 0 | BA-72 散水配管補修 | 2021-06-03 | S | yutak-kobayashi | 40 | 塩ビ配管穴開き |  | 1 | 104 |  |  | 0 | 2021-06-03 01:47 | yutak-kobayashi |  |  |  | yutak-kobayashi | KR | m | 1B
4324 | 802111 | 0 | 資材倉庫フォークリフト年次点検 | 2021-06-03 | SI | t-kanda | 47 | 年次点検（特定自主検査）のため 杉栄開発㈱扱い、事前見積額：184,000円 |  | 1 | 34 |  |  | 0 | 2021-06-03 02:42 | t-kanda | 2021-06-03 02:42 | t-kanda |  | t-kanda | ZZ | m | OTHER
4325 | 802112 | 0 | DR662-2SCベアリング取り換え | 2021-06-03 | S | ats-kobayashi | 47 |  |  | 1 | 70 | DR-662-2 |  | 0 | 2021-06-03 03:53 | ats-kobayashi |  |  |  | ats-kobayashi | ZZ | m | 1D
4326 | 802113 | 0 | DA125BE下部DR662-2SCベアリング取り換えベアリング取り換え | 2021-06-03 | S | ats-kobayashi | 47 |  |  | 1 | 70 | バケットエレベ-タ |  | 0 | 2021-06-03 03:54 | ats-kobayashi |  |  |  | ats-kobayashi | ZZ | m | 1D
4327 | 802114 | 0 | R-3ドライヤー蒸気トラップ取り換え | 2021-06-03 | S | ats-kobayashi |  |  |  | 1 | 70 | スクリ-ンコンベア |  | 0 | 2021-06-03 03:56 | ats-kobayashi |  |  |  | ats-kobayashi |  | m | 1D
4328 | 802115 | 0 | 総合事務所1F 東側女子トイレウォシュレット補修 | 2021-06-03 | SOUMU | yu-ishihara | 32 | ウォシュレット動作不良のため、水漏れが発生する | ウォシュレットの交換を実施 | 1 | 30 |  |  | 0 | 2021-06-03 05:51 | yu-ishihara | 2021-06-03 05:52 | yu-ishihara |  | yu-ishihara | SF | m | K_JIMUSYO
4329 | 802116 | 0 | 資材倉庫フォークリフト年次点検 | 2021-06-03 | SI | t-kanda | 47 | フォークリフトの年次点検（特定自主点検）整備 杉栄開発㈱扱い 事前見積額：184,000円 |  | 1 | 34 |  |  | 0 | 2021-06-03 05:57 | t-kanda | 2021-06-03 05:57 | t-kanda |  | t-kanda | ZZ | m | OTHER
4330 | 802117 | 0 | 新鉱石置場No.3壁亀裂補修 | 2021-06-03 | INGG | s-hanaoka |  | 鉱石置場壁に亀裂2箇所あり鉱石が漏れている。 | 亀裂箇所のコーキング補修 | 4 | 34 |  |  | 0 | 2021-06-03 06:15 | s-hanaoka |  |  |  | s-hanaoka |  | c | OTHER
4331 | 802118 | 0 | 資材倉庫フォークリフトの年次点検 | 2021-06-03 | SI | t-kanda | 47 | 資材倉庫フォークリフトの年次点検（特定自主点検）整備 杉栄開発㈱扱い 事前見積額：184,000円 |  | 1 | 34 |  |  | 0 | 2021-06-03 06:21 | t-kanda | 2021-06-03 06:21 | t-kanda |  | t-kanda | ZZ | m | OTHER
4332 | 802119 | 0 | 新鉱石置場No.3電気配線補修 | 2021-06-03 | INGG | s-hanaoka |  | 鉱石置場電気配線（塩ビ）が外れて垂れ下がっている。 | 電気配線（塩ビ）の原状復旧 | 4 | 34 |  |  | 0 | 2021-06-03 06:22 | s-hanaoka |  |  |  | s-hanaoka |  | c | OTHER
4333 | 802120 | 0 | 包装替え用ｶｯﾀｰ柄整備 | 2021-06-03 | INGG | s-hanaoka |  | 包装替え用ｶｯﾀｰ柄が不足している。 | 包装替え用ｶｯﾀｰ柄作成（アルミ） | 1 | 34 |  |  | 0 | 2021-06-03 06:28 | s-hanaoka |  |  |  | s-hanaoka |  | m | OTHER
4334 | 802121 | 0 | F-121ﾌﾟﾚｼﾋﾟﾃｰﾀｰ回収ﾎﾟﾝﾌﾟBOX整備 | 2021-06-03 | FINALG | k-miyazaki | 47 | オイル減る |  | 1 | 8 | F-121 |  | 0 | 2021-06-03 07:39 | k-miyazaki | 2021-06-03 07:39 | k-miyazaki |  | k-miyazaki | ZZ | m | 2D
4335 | 802122 | 0 | Y-96 ﾌﾞﾚﾝﾄﾞﾎﾟﾝﾌﾟ点検整備 | 2021-06-03 | FINALG | k-miyazaki | 47 | 分解点検 |  | 1 | 46 | Y-96 |  | 0 | 2021-06-03 08:46 | k-miyazaki | 2021-06-03 08:46 | k-miyazaki |  | k-miyazaki | ZZ | m | TY
4336 | 802123 | 0 | 2D計器室PH測定用台整備 | 2021-06-03 | FINALG | k-miyazaki | 47 | 測定用台加工 |  | 1 | 8 |  |  | 0 | 2021-06-03 08:49 | k-miyazaki | 2021-06-03 08:49 | k-miyazaki |  | k-miyazaki | ZZ | m | 2D
4337 | 802124 | 0 | F-0２-３RV ベアリング取替 | 2021-06-03 | S | yutak-kobayashi | 32 | フリー側ベアリング不良 |  | 1 | 105 | F-02-3 |  | 0 | 2021-06-03 22:42 | yutak-kobayashi |  |  |  | yutak-kobayashi | SF | m | 2C
4338 | 802125 | 0 | H-107-1第一吸収塔酸冷却器の整備 | 2021-06-04 | CL | ISKY-RYUSAN | 3 | H-107-1第一吸収塔酸冷却器の能力低下の為 |  | 1 | 28 | #1第一吸収塔酸冷却器 |  | 0 | 2021-06-03 23:24 | y-sakakura | 2021-06-03 23:24 | y-sakakura |  | ISKY-RYUSAN | ST | m | SS
4339 | 802126 | 0 | T-104第二吸収塔天蓋当て板補修 | 2021-06-04 | CL | ISKY-RYUSAN | 43 | 天板ピンホールによるガス漏洩有り |  | 1 | 28 | 第二吸収塔 |  | 0 | 2021-06-03 23:27 | y-sakakura | 2021-06-03 23:27 | y-sakakura |  | ISKY-RYUSAN | RE | m | SS
4340 | 802127 | 0 | R-2230B電解槽膜取替整備 | 2021-06-02 | CL | k-kyougoku | 43 | R-2230B電解槽膜漏えい | R-2230B電解槽膜取替 | 1 | 40 | #2電解槽 |  | 0 | 2021-06-03 23:27 | k-kyougoku | 2021-06-03 23:31 | k-kyougoku |  | k-kyougoku | RE | m | U6
4341 | 802128 | 0 | T-104第二吸収塔出口マノメーター呼出しノズル整備 | 2021-06-04 | CL | ISKY-RYUSAN | 43 | 呼出しノズルのピンホールガス漏洩 |  | 1 | 28 | 第二吸収塔 |  | 0 | 2021-06-03 23:29 | y-sakakura | 2021-06-03 23:29 | y-sakakura |  | ISKY-RYUSAN | RE | m | SS
4342 | 802129 | 0 | R-2230塩水フィード配管整備 | 2021-06-02 | CL | k-kyougoku | 40 | R-2230塩水フィード配管亀裂 | 配管取替 | 1 | 40 | R-2230A |  | 0 | 2021-06-03 23:35 | k-kyougoku | 2021-06-03 23:36 | k-kyougoku |  | k-kyougoku | KR | m | U6
4343 | 802130 | 0 | DA-175ﾎﾟﾝﾌﾟ整備 | 2021-06-04 | S | ISKY-1D | 44 | オイルがなくBOX不良 | BOX整備 | 1 | 70 | DA-175 |  | 0 | 2021-06-04 00:29 | s-nagamori | 2021-06-04 00:29 | s-nagamori |  | ISKY-1D | OM | m | 1D
4344 | 802131 | 0 | H-101廃熱ボイラー出口ガス室点検 | 2021-06-04 | CL | y-sakakura | 47 | 廃熱ボイラー出口側ガス室缶体の健全性が懸念されている。 |  | 1 | 28 | H-101 |  | 0 | 2021-06-04 02:40 | y-sakakura | 2021-06-04 02:41 | y-sakakura |  | y-sakakura | ZZ | m | SS
4345 | 802132 | 0 | M3P計器室ラック整備 | 2021-06-04 | FMP | isky-m3p |  | ラック耐震がされていない | 耐震対応 | 4 | 33 |  |  | 0 | 2021-06-04 04:26 | y-hamaguchi |  |  |  | isky-m3p |  | c | M3P
4346 | 802133 | 0 | T-660 Q-7 70%受入配管整備 | 2021-06-04 | FINALG | mi-higuchi | 41 | フランジ部錆あり 点検整備 |  | 1 | 107 | 70％硫酸ストレージタンク |  | 0 | 2021-06-04 05:21 | mi-higuchi |  |  |  | mi-higuchi | HK | m | U4
4347 | 802134 | 0 | T-416レーキ旋回用減速機の整備 | 2021-06-04 | K | t-kodama | 47 | レーキ旋回用減速機出力軸が振っている |  | 1 | 26 | 精製シックナー |  | 0 | 2021-06-04 06:24 | t-kodama |  |  |  | t-kodama | ZZ | m | GY
4348 | 802135 | 0 | E-229-2タンク整備 | 2021-06-04 | S | yutak-kobayashi | 31 | タンク底部穴開き |  | 1 | 14 |  |  | 0 | 2021-06-04 06:28 | yutak-kobayashi |  |  |  | yutak-kobayashi | HS | m | E
4349 | 802136 | 0 | 検査棟 給茶機点検整備 | 2021-06-02 | OPQC | m-toyama | 47 | 給茶機を年1回点検整備が必要な為 |  | 1 | 34 |  |  | 0 | 2021-06-04 07:33 | m-toyama |  |  |  | m-toyama | ZZ | m | OTHER
4350 | 802137 | 0 | E-323-2 B系SOC Jﾍﾞﾝﾄﾞ脱着整備 | 2021-06-04 | CL | hi-morooka | 45 | Jﾍﾞﾝﾄﾞ脱着掃除 |  | 1 | 99 | E-323-2 |  | 0 | 2021-06-04 08:13 | hi-morooka |  |  |  | hi-morooka | TM | m | U3
4351 | 802138 | 0 | E-323-2 B系SOCｶﾞｽｸｰﾗｰ（往路）脱着整備 | 2021-06-08 | CL | hi-morooka | 43 | ｶﾞｽｸｰﾗｰ2本目（往路側）ﾌﾗﾝｼﾞｶﾞｽ漏れありの為 |  | 1 | 99 | SOC |  | 0 | 2021-06-04 08:17 | hi-morooka |  |  |  | hi-morooka | RE | m | U3
4352 | 802139 | 0 | F-13-2 No2ﾄﾞﾙｸﾛﾝ前振動篩ｽｸﾘｰﾝ交換整備 | 2021-06-04 | FINALG | k-miyazaki | 40 | スクリーン破れ |  | 1 | 8 | F-13-2 |  | 0 | 2021-06-04 10:25 | k-miyazaki | 2021-06-04 10:25 | k-miyazaki |  | k-miyazaki | KR | m | 2D
4353 | 802140 | 0 | F-161-2 No2ﾏｲｸﾛ排出ﾊﾞｹｯﾄｴﾚﾍﾞｰﾀｰ減速機安全ｶﾊﾞｰ整備 | 2021-06-04 | FINALG | k-miyazaki | 41 | 溶接外れ、変形 |  | 1 | 8 | No.2マイクロ排出バケットエレベーター用減速機 |  | 0 | 2021-06-04 10:27 | k-miyazaki | 2021-06-04 10:28 | k-miyazaki |  | k-miyazaki | HK | m | 2D
4354 | 802141 | 0 | 第２工場Ｔ-1200西側補修工事 | 2021-06-04 | FMPDIV | isky-m3p |  | 第２工場Ｔ-1200西側扉の北側の方が動き重い状態で開閉が困難 | 扉の上部の部分のごまの修正 | 4 | 33 |  |  | 0 | 2021-06-05 23:22 | y-hamaguchi |  |  |  | isky-m3p |  | c | M3P
4355 | 802142 | 0 | 充填機昇降シリンダー破損修理工事 | 2021-06-04 | BS | masan-nakamura | 31 | 昇降シリンダーのボルトが折損し、操業不可。 | ボルトの取り換え。 | 1 | 87 | H-001 |  | 0 | 2021-06-06 22:30 | masan-nakamura | 2021-06-06 22:30 | masan-nakamura |  | masan-nakamura | HS | m | BF3
4356 | 802143 | 0 | F-48-2 No2RVF洗液ﾎﾟﾝﾌﾟﾓｰﾀｰ整備 | 2021-06-07 | FINALG | k-miyazaki | 32 | モーター不良 |  | 1 | 8 | F-48-2 |  | 0 | 2021-06-06 22:33 | k-miyazaki | 2021-06-06 22:38 | k-miyazaki |  | k-miyazaki | SF | m | 2D
4357 | 802144 | 0 | H-24-6 FRP補修 | 2021-06-06 | S | yutak-kobayashi | 40 | 内部FRP亀裂 |  | 1 | 83 | 加水分解タンク |  | 0 | 2021-06-06 23:12 | yutak-kobayashi |  |  |  | yutak-kobayashi | KR | m | 2B
4358 | 802145 | 0 | B-57-9コイル取替 | 2021-06-07 | S | yutak-kobayashi | 31 | コイル2本穴開き |  | 1 | 104 | B-57-9 |  | 0 | 2021-06-06 23:15 | yutak-kobayashi |  |  |  | yutak-kobayashi | HS | m | 1B
4359 | 802146 | 0 | M-508-8 Disk型S.ミルスリット整備 | 2021-06-05 | FINALG | ISKY-U400 | 8 | 漏電リレー作動 S-513-1,2間のケーブル断線 |  | 2 | 107 | M-508-8-M |  | 0 | 2021-06-06 23:17 | r-kitani | 2021-06-06 23:17 | r-kitani |  | ISKY-U400 | UF | e | U4
4360 | 802147 | 0 | M-508-8 Disk型S.ミルケーブル整備 | 2021-06-05 | FINALG | ISKY-U400 | 4 | 漏電リレー作動 S-513-1,2間のケーブル断線 |  | 2 | 107 | M-508-8-M |  | 0 | 2021-06-06 23:19 | r-kitani |  |  |  | ISKY-U400 | IT | e | U4
4361 | 802148 | 0 | E-220-5分解点検 | 2021-06-07 | S | yutak-kobayashi | 32 | 揚液不良 |  | 1 | 14 |  |  | 0 | 2021-06-06 23:22 | yutak-kobayashi |  |  |  | yutak-kobayashi | SF | m | E
4362 | 802149 | 0 | P-251-3COSポンプ分解整備 | 2021-06-05 | CL | ISKY-U200300 | 39 | 洩れ | 分解整備 | 1 | 84 | P-251-3 |  | 0 | 2021-06-06 23:25 | r-fujie |  |  |  | ISKY-U200300 | MM | m | U2
4363 | 802150 | 0 | オリフィス板製作整備 | 2021-06-07 | CL | hi-morooka | 47 | Q-4ｻｲｸﾛﾝ用オリフィス板製作（50A×30Φ：4枚） |  | 1 | 99 |  |  | 0 | 2021-06-06 23:53 | hi-morooka |  |  |  | hi-morooka | ZZ | m | U3
4364 | 802151 | 0 | C-493-5 上部カバー整備 | 2021-06-07 | CL | hi-morooka | 47 | ヒヤリハット案件（転倒防止対策） |  | 1 | 99 | Q-4振動コンベアー |  | 0 | 2021-06-07 00:01 | hi-morooka |  |  |  | hi-morooka | ZZ | m | U3
4365 | 802152 | 0 | E-331-2 B系ガスクーラー歩廊整備 | 2021-06-07 | CL | hi-morooka | 47 | ヒヤリ・ハット案件（B系ガスクーラー歩廊取付） |  | 1 | 99 | ガスクーラー |  | 0 | 2021-06-07 00:05 | hi-morooka |  |  |  | hi-morooka | ZZ | m | U3
4366 | 802153 | 0 | 変電室雨漏れ補修工事 | 2021-06-07 | A | t-taniguch |  | 変電室内揚水ポンプ№3～№5変電盤上より雨漏れがあります。漏電の恐れがあります。 | 漏れ箇所がはっきりとわかりません。変電盤天面のｼｰﾄ等による、養生をお願いいたします。 | 4 | 39 |  |  | 0 | 2021-06-07 00:58 | t-taniguch | 2021-06-07 00:58 | t-taniguch |  | t-taniguch |  | c | ROKA
4367 | 802154 | 0 | H-107-1ﾌﾟﾚｰﾄｸｰﾗｰ整備 | 2021-06-07 | SDIV | ISKY-RYUSAN | 3 | 予備機と取替 |  | 1 | 28 | #1第一吸収塔酸冷却器/ |  | 0 | 2021-06-07 01:14 | ISKY-RYUSAN |  |  |  | ISKY-RYUSAN | ST | m | SS
4368 | 802155 | 0 | Y-33 ﾄﾞﾙｼｯｸﾅｰｽﾌﾟﾘｯﾄBOX亀裂整備 | 2021-06-07 | FINALG | k-miyazaki | 40 | BOX亀裂有り |  | 1 | 46 | ドルシックナー |  | 0 | 2021-06-07 01:15 | k-miyazaki | 2021-06-07 01:15 | k-miyazaki |  | k-miyazaki | KR | m | TY
4369 | 802156 | 0 | T-104(第二吸収塔)天蓋ﾊﾟｯﾁ当て補修 | 2021-06-07 | SDIV | ISKY-RYUSAN | 40 | 穴明きの為補修用パテにて応急処置済み |  | 1 | 28 | T-104 |  | 0 | 2021-06-07 01:18 | ISKY-RYUSAN |  |  |  | ISKY-RYUSAN | KR | m | SS
4370 | 802157 | 0 | Y-54 ﾎｯﾄﾊﾞｸﾞﾌｨﾙﾀｰ入口配管亀裂整備 | 2021-06-07 | FINALG | k-miyazaki | 40 | 亀裂有り |  | 1 | 46 | ホットバグフィルター |  | 0 | 2021-06-07 01:18 | k-miyazaki | 2021-06-07 01:18 | k-miyazaki |  | k-miyazaki | KR | m | TY
4371 | 802158 | 0 | T-104(第二吸収塔)出口圧力計呼出しﾉｽﾞﾙ整備 | 2021-06-07 | SDIV | ISKY-RYUSAN | 40 | ﾌﾗﾝｼﾞ付根溶接個所亀裂の為補修パテにて応急処置済み |  | 1 | 28 | T-104 |  | 0 | 2021-06-07 01:22 | ISKY-RYUSAN |  |  |  | ISKY-RYUSAN | KR | m | SS
4372 | 802159 | 0 | H-103(第二熱交)ﾁｭｰﾌﾞ側出口ﾀﾞｸﾄ整備 | 2021-06-07 | SDIV | ISKY-RYUSAN | 40 | 外装板にて雨よけ処置 |  | 1 | 28 | 第二熱交換器 |  | 0 | 2021-06-07 01:26 | ISKY-RYUSAN | 2021-06-07 01:26 | ISKY-RYUSAN |  | ISKY-RYUSAN | KR | m | SS
4373 | 802160 | 0 | 造粒工場 M-2210押出造粒機ブレード整備 | 2021-06-07 | BS | sei-yamamoto | 39 | M-2210押出造粒機のブレードが摩耗してきている。 | 予備品の作製依頼 | 1 | 93 | 造粒機A |  | 0 | 2021-06-07 02:21 | sei-yamamoto | 2021-06-07 02:21 | sei-yamamoto |  | sei-yamamoto | MM | m | ZO
4374 | 802161 | 0 | H-107-3ﾌﾟﾚｰﾄｸｰﾗｰ整備 | 2021-06-07 | SDIV | ISKY-RYUSAN | 3 | 現状維持 |  | 1 | 28 | #3第一吸収塔酸冷却器 |  | 0 | 2021-06-07 02:23 | ISKY-RYUSAN |  |  |  | ISKY-RYUSAN | ST | m | SS
4375 | 802162 | 0 | A-12-5ｱﾀｯｸﾀﾝｸﾄﾞﾛｯﾌﾟ弁整備 | 2021-06-07 | S | hir-kato | 49 | 固着又は残渣詰まりによる作動不良 |  | 3 | 74 | A-12-5アタックタンク底抜遮断弁（磁器コック） |  | 0 | 2021-06-07 02:25 | hir-kato |  |  |  | hir-kato | KC | i | A
4376 | 802163 | 0 | H-107-6酸側ｴｱｰ抜き配管整備 | 2021-06-07 | SDIV | ISKY-RYUSAN | 47 | 中古品取付け | 新品(在庫品)取替 | 1 | 28 | #6第一吸収塔酸冷却器 |  | 0 | 2021-06-07 02:26 | ISKY-RYUSAN |  |  |  | ISKY-RYUSAN | ZZ | m | SS
4377 | 802164 | 0 | 2B工場南側階段整備 | 2021-06-07 | S | yutak-kobayashi | 31 | 手摺はずれ |  | 1 | 83 |  |  | 0 | 2021-06-07 02:28 | yutak-kobayashi |  |  |  | yutak-kobayashi | HS | m | 2B
4378 | 802165 | 0 | A-120ポンプ分解整備 | 2021-06-07 | S | ISKY-A | 43 | カバーライナー穴あき |  | 1 | 74 | A-120 |  | 0 | 2021-06-07 02:29 | hir-kato | 2021-06-07 02:29 | hir-kato |  | ISKY-A | RE | m | A
4379 | 802166 | 0 | UV計ワイパーゴム交換作業の件 | 2021-06-07 | KA | m-dokou | 26 | ゴムが破損する前に半年に一度交換の為 |  | 3 | 15 | CODT-8316 |  | 0 | 2021-06-07 05:02 | h-konishi | 2021-06-07 05:04 | h-konishi |  | m-dokou | ZZ | i | KA
4380 | 802167 | 0 | FCV-2535 2Dスラリー送液調節弁 | 2021-06-07 | CL | hi-morooka | 58 | 本体ダイヤフラム弁破れ有 |  | 3 | 99 | 2Dスラリー送液ライン流量調節弁 |  | 0 | 2021-06-07 06:25 | hi-morooka |  |  |  | hi-morooka | MU | i | U3
4381 | 802168 | 0 | X-511 ﾓｰﾀｰ交換 | 2021-06-04 | K | t-kodama |  | 予備品と交換 |  | 1 | 26 |  |  | 0 | 2021-06-07 07:43 | e-suzuki |  |  |  | t-kodama |  | m | GY
4382 | 802169 | 0 | A-556ｾﾊﾟﾚｰﾀｰﾀﾞｸﾄ整備 | 2021-06-07 | S | ISKY-A | 43 | ダクト穴あき |  | 1 | 74 | ＃5エアーセパレーター |  | 0 | 2021-06-07 08:18 | hir-kato |  |  |  | ISKY-A | RE | m | A
4383 | 802170 | 0 | A-510-1ﾎｯﾊﾟｰ亀裂補修 | 2021-06-07 | S | ISKY-A | 40 | バイブレーターベース亀裂 |  | 1 | 74 | Ａ-510-1 |  | 0 | 2021-06-07 08:21 | hir-kato | 2021-06-07 08:21 | hir-kato |  | ISKY-A | KR | m | A
4384 | 802171 | 0 | A-553ﾁｪｰﾝｺﾝﾍﾞｱｹｰｼﾝｸﾞ補修 | 2021-06-07 | S | ISKY-A | 43 | ケーシング穴あき |  | 1 | 74 | ＃5Aチェーンコンベヤー |  | 0 | 2021-06-07 08:24 | hir-kato |  |  |  | ISKY-A | RE | m | A
4385 | 802172 | 0 | A-116ﾎﾟﾝﾌﾟ分解整備 | 2021-06-07 | S | ISKY-A | 43 | シール漏れ |  | 1 | 74 | A-116 |  | 0 | 2021-06-07 08:26 | hir-kato | 2021-06-07 08:27 | hir-kato |  | ISKY-A | RE | m | A
4386 | 802173 | 0 | 4号ミル流量計点検用足場設置 | 2021-06-08 | K | t-kodama | 47 | 流量計点検に必要な足場がない |  | 1 | 26 | M-009 |  | 0 | 2021-06-07 09:48 | t-kodama |  |  |  | t-kodama | ZZ | m | GY
4387 | 802174 | 0 | T-503モーター動力線配管補修 | 2021-06-07 | K | t-kodama | 37 | T-503減速機の動力線配管の固定具が外れている |  | 1 | 26 | D-1No.1中和槽 |  | 0 | 2021-06-07 09:52 | t-kodama |  |  |  | t-kodama | DR | m | GY
4388 | 802175 | 0 | M818-4(P)オイルBOX取り換え | 2021-06-08 | S | ats-kobayashi | 47 |  |  | 1 | 66 | M-817-4 |  | 0 | 2021-06-07 22:23 | ats-kobayashi |  |  |  | ats-kobayashi | ZZ | m | M
4389 | 802176 | 0 | DR750-6熱交水洗 | 2021-06-08 | S | ats-kobayashi | 3 |  |  | 1 | 70 | DR-750-6 |  | 0 | 2021-06-07 22:25 | ats-kobayashi |  |  |  | ats-kobayashi | ST | m | 1D
4390 | 802177 | 0 | DR750-7熱交水洗 | 2021-06-08 | S | ats-kobayashi | 3 |  |  | 1 | 70 | DR-750-7 |  | 0 | 2021-06-07 22:27 | ats-kobayashi |  |  |  | ats-kobayashi | ST | m | 1D
4391 | 802178 | 0 | DA664M-ミルチップ交換 | 2021-06-08 | S | ats-kobayashi | 47 |  |  | 1 | 70 | DA-664 |  | 0 | 2021-06-07 22:28 | ats-kobayashi |  |  |  | ats-kobayashi | ZZ | m | 1D
4392 | 802179 | 0 | 整備工場控室棚修理 | 2021-06-07 | MNG | m-kasukabe | 47 |  |  | 1 | 37 |  |  | 0 | 2021-06-07 23:18 | m-kasukabe | 2021-06-07 23:19 | m-kasukabe |  | m-kasukabe | ZZ | m | OFFICE
4393 | 802180 | 0 | 薄硫酸製造用配管の横断橋鉄板整備 | 2021-06-08 | CL | y-sakakura |  | 硫酸工場 薄硫酸製造用配管の道路横断鉄板強度不足の為補強 |  | 4 | 54 |  |  | 0 | 2021-06-07 23:22 | y-sakakura | 2021-06-07 23:22 | y-sakakura |  | y-sakakura |  | c | SOU
4394 | 802181 | 0 | 仕上げ製缶工場排水ピット整備 | 2021-06-07 | MNG | m-kasukabe | 47 |  |  | 1 | 30 |  |  | 0 | 2021-06-07 23:23 | m-kasukabe | 2021-06-07 23:24 | m-kasukabe |  | m-kasukabe | ZZ | m | K_JIMUSYO
4395 | 802182 | 0 | M-508-6 Disk型サンドミルスリット整備 | 2021-06-07 | FINALG | ISKY-U400 | 43 | ビーズ洩れ |  | 1 | 107 | Disk型S.ミル |  | 0 | 2021-06-07 23:30 | mi-higuchi |  |  |  | ISKY-U400 | RE | m | U4
4396 | 802183 | 0 | T-517 循環配管整備 | 2021-06-08 | FINALG | ISKY-U400 | 43 | フランジ部亀裂 |  | 1 | 107 | ハイドロサイクロン送入タンク |  | 0 | 2021-06-07 23:32 | mi-higuchi |  |  |  | ISKY-U400 | RE | m | U4
4397 | 802184 | 0 | F/A S-8892灰補修装置補修 | 2021-06-08 | YES | t-mitani | 40 | S-8892灰補修装置に穴明きがあると思われる為、穴明き部確認後、当て板補修が必要と思われます。 | S-8892灰補修装置に穴明きがあると思われる為、足場設置→保温材取り外し→穴明き箇所確認→当て板補修→保温復旧→足場解体でお願いします。 | 1 | 64 | S-8892 |  | 0 | 2021-06-08 00:01 | t-mitani | 2021-06-08 00:50 | t-mitani |  | t-mitani | KR | m | 8B
4398 | 802185 | 0 | E-616-2,3,4 バルブ整備 | 2021-06-07 | FINALG | ISKY-U400 | 43 | エアー漏れ 整備用足場設置 |  | 1 | 107 | ホットウェル熱交換器 |  | 0 | 2021-06-08 01:29 | mi-higuchi |  |  |  | ISKY-U400 | RE | m | U4
4399 | 802186 | 0 | 技研棟西側排水溝整備 | 2021-06-08 | R&DADMN | h-shimizu |  | 技研棟西側排水溝を整備する |  | 4 | 61 |  |  | 0 | 2021-06-08 01:31 | h-shimizu |  |  |  | h-shimizu |  | c | TECHNO
4400 | 802187 | 0 | 濃硫酸タンクT-116,T-115防液提FRP補修 | 2021-06-08 | CL | isky-sousa |  |  |  | 4 | 54 |  |  | 0 | 2021-06-08 01:41 | isky-sousa | 2021-06-08 01:41 | isky-sousa |  | isky-sousa |  | c | SOU
4401 | 802188 | 0 | №3地下タンクノズル補修 | 2021-06-08 | CL | isky-sousa |  |  |  | 1 | 54 |  |  | 0 | 2021-06-08 01:44 | isky-sousa | 2021-06-08 01:44 | isky-sousa |  | isky-sousa |  | m | SOU
4402 | 802189 | 0 | 2D工場控室計器室エアコン点検整備 | 2021-06-08 | FINALG | k-miyazaki | 47 | 定期点検 |  | 1 | 8 |  |  | 0 | 2021-06-08 02:21 | k-miyazaki | 2021-06-08 02:22 | k-miyazaki |  | k-miyazaki | ZZ | m | 2D
4403 | 802190 | 0 | TY工場計器室控室エアコン点検整備 | 2021-06-08 | FINALG | k-miyazaki |  | 点検整備 |  | 4 | 46 | 業務用エアコン |  | 0 | 2021-06-08 02:29 | k-miyazaki | 2021-06-08 02:29 | k-miyazaki |  | k-miyazaki |  | c | TY
4404 | 802191 | 0 | TY工場マイクロフロアー壁スレート整備 | 2021-06-08 | FINALG | k-miyazaki |  | スレート外れ |  | 4 | 46 |  |  | 0 | 2021-06-08 02:36 | k-miyazaki | 2021-06-08 02:36 | k-miyazaki |  | k-miyazaki |  | c | TY
4405 | 802192 | 0 | P-285吐出配管JET水洗 | 2021-06-08 | CL | r-fujie | 45 | 閉塞 | JET水洗 | 1 | 84 |  |  | 0 | 2021-06-08 02:58 | r-fujie |  |  |  | r-fujie | TM | m | U2
4406 | 802193 | 0 | T-854～E-856ライニング管点検 | 2021-06-08 | CL | r-fujie | 47 | 内部点検 | 内部点検 | 1 | 84 | 放散塔/希塩酸クーラー/放散塔リボイラー/放散塔リボイラー |  | 0 | 2021-06-08 03:01 | r-fujie |  |  |  | r-fujie | ZZ | m | U2
4407 | 802194 | 0 | P-858→T-287配管ピグ洗浄 | 2021-06-08 | CL | r-fujie | 45 | 閉塞 | ピグ洗浄 | 1 | 84 |  |  | 0 | 2021-06-08 03:02 | r-fujie |  |  |  | r-fujie | TM | m | U2
4408 | 802195 | 0 | p-139-1駆動部異音 | 2021-06-07 | A | t-taniguch | 29 | ｐ-139-1駆動部より振動、異音あり。IEP日高主任確認しベアリング不良。 |  | 1 | 39 | P-139-1 |  | 0 | 2021-06-08 05:28 | t-taniguch | 2021-06-08 05:28 | t-taniguch |  | t-taniguch | IO | m | ROKA
4409 | 802196 | 0 | E-616-3,6 熱交プレート整備 | 2021-06-08 | FINALG | mi-higuchi | 3 | 流量低下 |  | 1 | 107 | ホットウェル熱交換器/ホットウェル熱交換器 |  | 0 | 2021-06-08 05:30 | mi-higuchi |  |  |  | mi-higuchi | ST | m | U4
4410 | 802197 | 0 | CLﾌｫｰｸﾘﾌﾄ月例点検(4.5t) | 2021-06-08 | TIO_PCG | m-takeno |  | 定期点検整備 |  | 1 | 34 |  |  | 0 | 2021-06-08 05:37 | m-takeno |  |  |  | m-takeno |  | m | OTHER
4411 | 802198 | 0 | S法ﾌｫｰｸﾘﾌﾄ月例点検（2台） | 2021-06-08 | TIO_PCG | m-takeno |  | 月例点検整備 |  | 1 | 34 |  |  | 0 | 2021-06-08 05:39 | m-takeno |  |  |  | m-takeno |  | m | OTHER
4412 | 802199 | 0 | CL2.5ｔﾌｫｰｸﾘﾌﾄ年次点検 | 2021-06-08 | TIO_PCG | m-takeno |  | 年次点検整備 |  | 1 | 34 |  |  | 0 | 2021-06-08 05:41 | m-takeno |  |  |  | m-takeno |  | m | OTHER
4413 | 802200 | 0 | T-302防水ｼｰﾄ補修 | 2021-06-08 | K | k-kida |  | タンク基礎部の防水ｼｰﾄが破れている | ｼｰﾄ補修 | 4 | 26 |  |  | 0 | 2021-06-08 05:42 | k-kida |  |  |  | k-kida |  | c | GY
4414 | 802201 | 0 | 石膏工場安全ｶﾊﾞｰ補修 | 2021-06-08 | K | k-kida | 31 | 回転部安全カバーが穴明き、腐食している。 | 切り板等による補修 | 1 | 26 |  |  | 0 | 2021-06-08 05:48 | k-kida | 2021-06-08 05:49 | k-kida |  | k-kida | HS | m | GY
4415 | 802202 | 0 | ＣＬ工程管理 蛍光Ｘ線の点検 | 2021-06-07 | CL_PCG | s-nakagawa | 32 | 蛍光Ｘ線のアームが作動不良の為 | メーカー点検 | 1 | 78 |  |  | 0 | 2021-06-08 06:05 | s-nakagawa |  |  |  | s-nakagawa | SF | m | CL_KOUTEI
4416 | 802203 | 0 | 仮設配線整備 | 2021-06-08 | CL | y-sakakura | 26 | 仮設配線場所のルート振替 |  | 3 | 28 |  |  | 0 | 2021-06-08 06:06 | y-sakakura | 2021-06-08 06:06 | y-sakakura |  | y-sakakura | ZZ | i | SS
4417 | 802204 | 0 | 塩化炉ダクトキャスター解体補修 | 2021-06-08 | CL | h-narukawa | 47 | 解体したキャスターのフレコンバッグ詰め | なし | 1 | 84 |  |  | 0 | 2021-06-08 07:04 | h-narukawa | 2021-06-08 07:04 | h-narukawa |  | h-narukawa | ZZ | m | U2
4418 | 802205 | 0 | P-006-1基礎ｺﾝｸﾘｰﾄ補修 | 2021-06-08 | K | k-kida |  | ポンプ台浮き上がりによりｺﾝｸﾘｰﾄが割れている | 浮き上がり部のｺﾝｸﾘｰﾄは斫り、新たにｺﾝｸﾘｰﾄ打設。 | 4 | 26 |  |  | 0 | 2021-06-08 07:34 | k-kida | 2021-06-08 07:34 | k-kida |  | k-kida |  | c | GY
4419 | 802206 | 0 | S専工場 YS1500ディスプレイ交換 | 2021-06-09 | CL | ISKY-RYUSAN | 26 | 電子調節計の押し釦操作不良 |  | 3 | 28 |  |  | 0 | 2021-06-08 22:28 | y-sakakura | 2021-06-08 22:28 | y-sakakura |  | ISKY-RYUSAN | ZZ | i | SS
4420 | 802207 | 0 | XT-1731 ＣL2出口ガス検知器高め指示 | 2021-06-09 | CL | k-kyougoku |  | 電槽立ち上げ時高め指示傾向あり | 計装メンテにて事前に点検したが、メーカー点検要と判断 | 3 | 40 | T-2730 CL2出口ガス検知器 |  | 0 | 2021-06-08 22:51 | k-kyougoku | 2021-06-08 22:51 | k-kyougoku |  | k-kyougoku |  | i | U6
4421 | 802208 | 0 | 総合事務所1F 給湯室 漏水補修工事 | 2021-05-21 | SOUMU | yu-ishihara |  | 給湯室の床から水がにじんで少しずつ表面に出てくる。 ※大雨が降った後が多い。 | 原因不明のため、調査・補修を実施する。 | 4 | 30 |  |  | 0 | 2021-06-09 00:19 | yu-ishihara | 2021-06-09 00:19 | yu-ishihara |  | yu-ishihara |  | c | K_JIMUSYO
4422 | 802209 | 0 | C-8801-1 石炭受入HP払出CNV 落炭防止ゴム補修 | 2021-06-09 | YES | t-mitani | 31 | C-8801-1 石炭受入HP払出コンベアのヘッドプーリーからリターン側にある落炭防止用のゴムが破損している為、取替が必要な状況となっている。 | 落炭防止用ゴムの取替願います。 | 1 | 64 | C-8801-1 |  | 0 | 2021-06-09 00:37 | t-mitani | 2021-06-09 00:39 | t-mitani |  | t-mitani | HS | m | 8B
4423 | 802210 | 0 | F-48-2 No2RVF洗液ﾎﾟﾝﾌﾟ分解点検整備 | 2021-06-09 | FINALG | k-miyazaki | 47 | ポンプ本体から異音有り |  | 1 | 8 | F-48-2 |  | 0 | 2021-06-09 01:43 | k-miyazaki | 2021-06-09 01:44 | k-miyazaki |  | k-miyazaki | ZZ | m | 2D
4424 | 802211 | 0 | CLﾌｫｰｸﾘﾌﾄ月例点検(4.5t) | 2021-06-09 | TIO_PCG | m-takeno |  | 月例点検整備 |  | 1 | 34 |  |  | 0 | 2021-06-09 02:20 | m-takeno |  |  |  | m-takeno |  | m | OTHER
4425 | 802212 | 0 | T-1090受入配管補修 | 2021-06-09 | FMP | t-hirako | 40 | 受入配管フランジに亀裂がある | 配管補修 | 1 | 33 | 硅弗化ピット |  | 0 | 2021-06-09 02:28 | t-hirako | 2021-06-09 02:29 | t-hirako |  | t-hirako | KR | m | M3P
4426 | 802213 | 0 | F-400No1ﾎｯﾊﾟｰ補修 | 2021-06-09 | FMP | t-hirako | 41 | ホッパーフィードに歪みがある | ホッパーフィード補修 | 1 | 33 | F-400-2 |  | 0 | 2021-06-09 02:41 | t-hirako | 2021-06-09 02:42 | t-hirako |  | t-hirako | HK | m | M3P
4427 | 802214 | 0 | F-711ろ液配管補修 | 2021-06-09 | K | t-kodama | 45 | ろ液配管にケーキが入り込んでしまった。ろ液流れず、OFしてしまう。 |  | 1 | 26 | F-711 |  | 0 | 2021-06-09 05:57 | t-kodama |  |  |  | t-kodama | TM | m | GY
4428 | 802215 | 0 | Y-204 排ガスダクト点検整備 | 2021-06-09 | FINALG | k-miyazaki | 47 | 立上げ前の点検 |  | 1 | 46 | No.1スクラバー排ガスブロワー |  | 0 | 2021-06-09 06:46 | k-miyazaki | 2021-06-09 06:46 | k-miyazaki |  | k-miyazaki | ZZ | m | TY
4429 | 802216 | 0 | F-191 No3RVFｱｼﾞﾃｰﾀｰメタル整備 | 2021-06-09 | FINALG | k-miyazaki | 37 | メタル外れ |  | 1 | 8 | No.3RVF |  | 0 | 2021-06-09 06:49 | k-miyazaki | 2021-06-09 06:49 | k-miyazaki |  | k-miyazaki | DR | m | 2D
4430 | 802217 | 0 | 2D工場マイクロ計器室エアコン点検整備 | 2021-06-09 | FINALG | k-miyazaki |  | 定期点検 |  | 4 | 8 | 業務用エアコン |  | 0 | 2021-06-09 06:52 | k-miyazaki | 2021-06-09 06:52 | k-miyazaki |  | k-miyazaki |  | c | 2D
4431 | 802218 | 0 | 湿式工程ケーブルラック整備 | 2021-06-06 | FINALG | ISKY-U400 | 13 | M-508-8モーター断線による ケーブルラック鉄地接触箇所の保護 |  | 2 | 107 |  |  | 0 | 2021-06-09 07:10 | r-kitani | 2021-06-09 07:10 | r-kitani |  | ISKY-U400 | ZZ | e | U4
4432 | 802219 | 0 | A-11-16ウェイビンロードセル整備 | 2021-06-09 | S | hir-kato | 20 | 指示不良 |  | 3 | 74 | 16号ウェイビン計量器 |  | 0 | 2021-06-09 07:17 | hir-kato |  |  |  | hir-kato | SF | i | A
4433 | 802220 | 0 | A-12-11アタックタンク排ガスダクト補修 | 2021-06-09 | S | ISKY-A | 40 | 排ガスダクト亀裂あり |  | 1 | 74 | ＃11アタックタンク |  | 0 | 2021-06-09 07:21 | hir-kato |  |  |  | ISKY-A | KR | m | A
4434 | 802221 | 0 | A-24-7ハイセックポンプK125整備 | 2021-06-09 | S | ISKY-A | 3 | オイル洩れあり |  | 1 | 74 | A-24-7 |  | 0 | 2021-06-09 07:23 | hir-kato |  |  |  | ISKY-A | ST | m | A
4435 | 802222 | 0 | 西6号倉庫スレート屋根整備 | 2021-06-09 | INGG | i-nakatani |  | スレート屋根から入る日光対策の為、遮熱塗装 | 日光対策の為、遮熱塗装 | 4 | 59 |  |  | 0 | 2021-06-09 07:38 | i-nakatani |  |  |  | i-nakatani |  | c | PW6KAE
4436 | 802223 | 0 | 石炭ボイラーエリア手すり補修 | 2021-06-09 | YES | y-hiramatsu | 31 | 手すりの破損 | 補修 | 1 | 64 |  |  | 0 | 2021-06-09 08:27 | y-hiramatsu |  |  |  | y-hiramatsu | HS | m | 8B
4437 | 802224 | 0 | D630-3RVFウオーム軸点検 | 2021-06-09 | S | ats-kobayashi | 47 |  |  | 1 | 70 | D-630-3 |  | 0 | 2021-06-09 08:28 | ats-kobayashi |  |  |  | ats-kobayashi | ZZ | m | 1D
4438 | 802225 | 0 | DA681R-ミルジャーナル整備 | 2021-06-09 | S | ats-kobayashi | 47 |  |  | 1 | 70 | DA-681 |  | 0 | 2021-06-09 08:30 | ats-kobayashi |  |  |  | ats-kobayashi | ZZ | m | 1D
4439 | 802226 | 0 | UT-STM NAC蒸気配管補修 | 2021-06-09 | YES | t-mitani | 43 | シバゲン工場付近にて下記3か所不具合があります。 ①トラップ一次側弁のグランド押え不良に付き、弁の取替が必要。 ②トラップバイパス弁内漏れ大の為、弁の取替が必要。 ③フレキシブルホース2次側接続不良の為、補修必要。 | 下記対応お願いします。 ①トラップ一次側弁のグランド押え不良→弁取替 ②トラップバイパス弁内漏れ大→弁取替 ③フレキシブルホース2次側接続不良→補修 | 1 | 63 | 蒸気配管 |  | 0 | 2021-06-09 08:30 | t-mitani | 2021-06-09 23:29 | t-mitani |  | t-mitani | RE | m | UT
4440 | 802227 | 0 | 石炭ボイラー架台補修 | 2021-06-09 | YES | y-hiramatsu | 31 | 老朽化 | 補修 | 1 | 64 |  |  | 0 | 2021-06-09 08:31 | y-hiramatsu |  |  |  | y-hiramatsu | HS | m | 8B
4441 | 802228 | 0 | M948-5ステーター取り換え | 2021-06-09 | S | ats-kobayashi | 47 |  |  | 1 | 66 | No5モーノポンプ |  | 0 | 2021-06-09 08:31 | ats-kobayashi |  |  |  | ats-kobayashi | ZZ | m | M
4442 | 802229 | 0 | CR503（P)D側配管取り換え | 2021-06-09 | S | ats-kobayashi | 43 |  |  | 1 | 80 | No2スクラバー循環ポンプ |  | 0 | 2021-06-09 08:34 | ats-kobayashi |  |  |  | ats-kobayashi | RE | m | 1C
4443 | 802230 | 0 | M工場RVFピック槽補修 | 2021-06-09 | S | ats-kobayashi |  |  |  | 1 | 66 |  |  | 0 | 2021-06-09 08:35 | ats-kobayashi |  |  |  | ats-kobayashi |  | m | M
4444 | 802231 | 0 | D-1500整備（乾燥帯ﾌﾚｰﾑけれん耐熱塗装） | 2021-06-09 | FMP | isky-m3p | 41 | DR乾燥帯ﾌﾚｰﾑ部の腐食が酷く錆の浮き、錆の脱落が見られ製品に混入する | ﾌﾚｰﾑのけれんおよび耐熱塗装、 ※乾燥帯出口仕切り板に付いているﾌﾟﾚｰﾄの腐食が特に酷い為、取外し交換が必要 | 1 | 33 | 新工場プレドライヤー |  | 0 | 2021-06-09 20:12 | isky-m3p |  |  |  | isky-m3p | HK | m | M3P
4445 | 802232 | 0 | CD実験室テント倉庫北側大扉の施錠ヒンジ部修理 | 2021-06-09 | PrDvG | k-sawaya |  | CD実験室テント倉庫北側大扉の施錠ヒンジ部の修理 詳細は現地で説明させていただきます。 |  | 4 | 34 |  |  | 0 | 2021-06-09 23:18 | t-hata | 2021-06-09 23:18 | t-hata |  | k-sawaya |  | c | OTHER
4446 | 802233 | 0 | T-118-1蛇行管補修 | 2021-06-10 | CL | ISKY-U200300 | 43 | 穴明き | 当て板補修 | 1 | 84 | NO.1塩化炉 |  | 0 | 2021-06-09 23:51 | r-fujie |  |  |  | ISKY-U200300 | RE | m | U2
4447 | 802234 | 0 | 薄硫酸製造イリゲーションクーラー入口鉛配管6B | 2021-06-10 | CL | isky-sousa |  |  |  | 1 | 54 |  |  | 0 | 2021-06-10 01:27 | ISKY-RYUSAN |  |  |  | isky-sousa |  | m | SOU
4448 | 802235 | 0 | M-583-1,2 マイクロナイザー整備 | 2021-06-10 | FINALG | mi-higuchi | 47 | 開放点検 |  | 1 | 107 | 1st マイクロナイザー/1st マイクロナイザー |  | 0 | 2021-06-10 02:02 | mi-higuchi |  |  |  | mi-higuchi | ZZ | m | U4
4449 | 802236 | 0 | M-586-1,2 マイクロナイザー整備 | 2021-06-10 | FINALG | mi-higuchi | 47 | 開放点検 |  | 1 | 107 | 2nd マイクロナイザー/2nd マイクロナイザー |  | 0 | 2021-06-10 02:07 | mi-higuchi |  |  |  | mi-higuchi | ZZ | m | U4
4450 | 802237 | 0 | マイクロ工程亀裂整備 | 2021-06-10 | FINALG | mi-higuchi | 40 |  |  | 1 | 107 |  |  | 0 | 2021-06-10 02:10 | mi-higuchi |  |  |  | mi-higuchi | KR | m | U4
4451 | 802238 | 0 | 1号幹線ｐH計周辺ガードパイプ補修工事 | 2021-06-10 | A | t-taniguch |  | ガードパイプの固定が出来てません。固定をお願い致します。チェーンの固定も同じくお願いいたします。 |  | 4 | 39 |  |  | 0 | 2021-06-10 02:10 | t-taniguch | 2021-06-10 02:13 | t-taniguch |  | t-taniguch |  | c | ROKA
4452 | 802239 | 0 | S-592-1～4 沈降槽亀裂整備 | 2021-06-10 | FINALG | mi-higuchi | 40 |  |  | 1 | 107 | 1号ビンバグフィルター/1号ビンバグフィルター/2号ビンバグフィルター/2号ビンバグフィルター/3号ビンバグフィルター/4号ビンバグフィルター |  | 0 | 2021-06-10 02:14 | mi-higuchi |  |  |  | mi-higuchi | KR | m | U4
4453 | 802240 | 0 | P-572-16 ドライヤー循環ファン整備 | 2021-06-10 | FINALG | mi-higuchi | 32 | ベアリング整備 |  | 1 | 107 | ドライヤー循環ファン |  | 0 | 2021-06-10 02:17 | mi-higuchi |  |  |  | mi-higuchi | SF | m | U4
4454 | 802241 | 0 | 1号幹線ｐH計補修工事 | 2021-06-10 | A | t-taniguch | 48 | 1号幹線ｐＨ計のセンサーの汚れが著しいため、1日に1～2回ほど洗浄します。ひどいときには、ｐＨ値が1異常変わります。 | 超音波洗浄器付のｐＨ計一式在庫があります。交換工事をお願いいたします。 | 3 | 39 | 1号幹線PH計 |  | 0 | 2021-06-10 02:19 | t-taniguch | 2021-06-10 02:19 | t-taniguch |  | t-taniguch | SG | i | ROKA
4455 | 802242 | 0 | E-616-5,6,7 UT行純水配管整備 | 2021-06-10 | FINALG | mi-higuchi | 43 | 配管整備 |  | 1 | 107 | ホットウェル熱交換器/ホットウェル熱交換器/ホットウェル熱交換器 |  | 0 | 2021-06-10 02:20 | mi-higuchi |  |  |  | mi-higuchi | RE | m | U4
4456 | 802243 | 0 | Uボルト補修 | 2021-06-10 | CL | r-fujie | 31 | 折損 | 製作 | 1 | 84 |  |  | 0 | 2021-06-10 02:26 | r-fujie | 2021-06-10 02:26 | r-fujie |  | r-fujie | HS | m | U2
4457 | 802244 | 0 | 原水渠下通路コンセント補修工事 | 2021-06-10 | A | t-taniguch | 13 | 3月の時点で、漏電があったため、コンセントを外しました。電気配線が非常に湿気のある場所（排水をかぶる）にある為、おそらくケーブルに傷がついているため漏電しているかも？との点検結果でした。 | コンセント部の更新と一部電気ケーブルの設置場所の変更をお願いいたします。 | 2 | 39 |  |  | 0 | 2021-06-10 02:28 | t-taniguch | 2021-06-10 02:28 | t-taniguch |  | t-taniguch | ZZ | e | ROKA
4458 | 802245 | 0 | ｱﾀｯｸ計器室内O2検知装置整備 | 2021-06-10 | S | hir-kato | 26 | 年次点検 |  | 3 | 74 | No.3 酸素検知器 |  | 0 | 2021-06-10 02:32 | hir-kato |  |  |  | hir-kato | ZZ | i | A
4459 | 802246 | 0 | 総合事務所1F Bホール換気扇補修 | 2021-06-10 | SOUMU | yu-ishihara | 29 | Bホール入口の一番手前側の換気扇から異音が発生している。 | 原因を確認し、補修を実施する。 | 1 | 30 |  |  | 0 | 2021-06-10 02:48 | yu-ishihara | 2021-06-10 02:49 | yu-ishihara |  | yu-ishihara | IO | m | K_JIMUSYO
4460 | 802247 | 0 | CD実験室テント倉庫北側大扉の施錠ヒンジ部分修理 | 2021-06-09 | PrDvG | k-sawaya |  | CD実験室テント倉庫北側大扉の施錠ヒンジ部分が変形しており南京錠が掛けにくくなっている為、修理を依頼したい。 詳細に付きましては現地で説明させていただきます。 | テント倉庫も古い為、出来る限り費用は抑えたくヒンジ部分の穴を大きくして頂く等の簡易的な対応でお願いしたいと思っております。 | 4 | 34 |  |  | 0 | 2021-06-10 02:57 | t-hata | 2021-06-10 03:02 | t-hata |  | k-sawaya |  | c | OTHER
4461 | 802248 | 0 | 中間実験工場 50A塩ビ配管修理 | 2021-06-10 | PltSclLabG | ya-hattori | 40 | P-47-1フィルタープレス50A塩ビ配管の亀裂 |  | 1 | 50 | フィルタープレス |  | 0 | 2021-06-10 06:31 | ya-hattori | 2021-06-10 06:31 | ya-hattori |  | ya-hattori | KR | m | MIDDLE
4462 | 802249 | 0 | T-1560B配管補修 | 2021-06-09 | FMP | t-hirako | 40 | 配管に亀裂 | 配管補修 | 1 | 33 | T-1560B |  | 0 | 2021-06-10 07:11 | t-hirako | 2021-06-10 07:12 | t-hirako |  | t-hirako | KR | m | M3P
4463 | 802250 | 0 | D-1500内部補修 | 2021-06-10 | FMP | t-hirako | 47 | 内部に錆腐食有 | 錆補修 | 1 | 33 | D-1500 |  | 0 | 2021-06-10 07:15 | t-hirako | 2021-06-10 07:15 | t-hirako |  | t-hirako | ZZ | m | M3P
4464 | 802251 | 0 | CR513RVFマンホール整備 | 2021-06-10 | S | ats-kobayashi |  |  |  | 1 | 80 | No2RVF |  | 0 | 2021-06-10 08:20 | ats-kobayashi |  |  |  | ats-kobayashi |  | m | 1C
4465 | 802252 | 0 | D630-1RVFウオーム軸点検 | 2021-06-10 | S | ats-kobayashi | 47 |  |  | 1 | 70 | RVF |  | 0 | 2021-06-10 08:21 | ats-kobayashi |  |  |  | ats-kobayashi | ZZ | m | 1D
4466 | 802253 | 0 | DA180振動篩スクリーン取り換え | 2021-06-10 | S | ats-kobayashi | 31 |  |  | 1 | 70 | DA-180 |  | 0 | 2021-06-10 08:23 | ats-kobayashi |  |  |  | ats-kobayashi | HS | m | 1D
4467 | 802254 | 0 | LNG設備解結線 | 2021-06-10 | S | ats-kobayashi |  |  |  | 3 | 80 |  |  | 0 | 2021-06-10 08:25 | ats-kobayashi |  |  |  | ats-kobayashi |  | i | 1C
4468 | 802255 | 0 | 酸化チタン事務所仮設自転車置き場整備 | 2021-06-10 | S_PCG | n-sakao | 47 | 自転車置き場の手直し |  | 1 | 102 |  |  | 0 | 2021-06-10 08:26 | n-sakao |  |  |  | n-sakao | ZZ | m | S_KOUTEI
4469 | 802256 | 0 | S-412-2 B系スラリーサイクロン整備 | 2021-06-11 | CL | hi-morooka | 47 | 予備機の製作・整備 |  | 1 | 99 | Q-4サイクロン |  | 0 | 2021-06-10 23:26 | hi-morooka |  |  |  | hi-morooka | ZZ | m | U3
4470 | 802257 | 0 | F-161-2 No2ﾊﾞｹｯﾄｴﾚﾍﾞｰﾀｰ出口ｼｭｰﾄ整備 | 2021-06-11 | FINALG | k-miyazaki | 41 | ガイドシュート改造必要 |  | 1 | 8 | F-161-2 |  | 0 | 2021-06-11 02:05 | k-miyazaki | 2021-06-11 02:06 | k-miyazaki |  | k-miyazaki | HK | m | 2D
4471 | 802258 | 0 | Y-53 ﾏｲｸﾛﾅｲｻﾞｰ圧力計行き短管整備 | 2021-06-11 | FINALG | k-miyazaki | 47 | 配管詰まる為、改善 |  | 1 | 46 | マイクロナイザー |  | 0 | 2021-06-11 02:11 | k-miyazaki | 2021-06-11 02:45 | k-miyazaki |  | k-miyazaki | ZZ | m | TY
4472 | 802259 | 0 | F-173-1 No1バグフィルターろ布整備 | 2021-06-09 | FINALG | k-miyazaki | 37 | ろ布1本脱落 |  | 1 | 8 | No1バグフィルター |  | 0 | 2021-06-11 02:13 | k-miyazaki | 2021-06-11 02:15 | k-miyazaki |  | k-miyazaki | DR | m | 2D
4473 | 802260 | 0 | E-307-3液面計設備点検 | 2021-06-11 | CL | s-kita | 26 | 3号ベーパライザーに接続されている放射線源を用いたレベルスイッチの放射線量率を定期的に測定している。2021年5月に点検を行ったところ、普段より高い値が一点だけ検出された。 | 機器点検 | 3 | 99 | A系SBベ-パライザ-レベルスイッチ |  | 0 | 2021-06-11 02:52 | s-kita |  |  |  | s-kita | ZZ | i | U3
4474 | 802261 | 0 | F-1100A グランド整備 | 2021-06-11 | K | t-kodama | 43 | グランド部より漏れがある |  | 1 | 6 | F-1100-A |  | 0 | 2021-06-11 03:11 | t-kodama |  |  |  | t-kodama | RE | m | MT
4475 | 802262 | 0 | MT工場FCS室空調設備修理 | 2021-06-11 | K | k-kusunoki |  | 空調設備エラー点滅 |  | 4 | 6 |  |  | 0 | 2021-06-11 04:02 | k-kusunoki |  |  |  | k-kusunoki |  | c | MT
4476 | 802263 | 0 | P-139-1汚泥引抜きポンプ№1安全カバー補修工事 | 2021-06-11 | A | t-taniguch | 31 | Ｖベルト安全カバー底面破損。修理お願いいたします。 |  | 1 | 39 | 汚泥引抜ポンプ |  | 0 | 2021-06-11 04:30 | t-taniguch | 2021-06-11 04:31 | t-taniguch |  | t-taniguch | HS | m | ROKA
4477 | 802264 | 0 | 送風定温乾燥機修理 | 2021-06-11 | IPQC | n-matsuda |  | 乾燥器の実測値温度の表示不良。 |  | 1 | 34 |  |  | 0 | 2021-06-11 04:56 | n-matsuda |  |  |  | n-matsuda |  | m | OTHER
4478 | 802265 | 0 | F1倉庫ﾎｲｽﾄｸﾚｰﾝﾜｲﾔｰﾛｰﾌﾟ整備 | 2021-06-11 | INGG | s-hanaoka |  | F1倉庫ﾎｲｽﾄｸﾚｰﾝﾜｲﾔｰﾛｰﾌﾟにつぶれ | ﾎｲｽﾄｸﾚｰﾝﾜｲﾔｰﾛｰﾌﾟ取替 | 2 | 82 |  |  | 0 | 2021-06-11 07:35 | s-hanaoka |  |  |  | s-hanaoka |  | e | PF1KAE
4479 | 802266 | 0 | 防災資機材庫スチーム配管補修 | 2021-06-13 | A | isky-shuei |  | 2021年2月27日スチーム配管補修箇所再度漏れあり |  | 4 | 39 |  |  | 0 | 2021-06-13 12:04 | isky-shuei | 2021-06-13 12:04 | isky-shuei |  | isky-shuei |  | c | ROKA
4480 | 802267 | 0 | F-0８-2比重槽OF配管整備 | 2021-06-14 | S | yutak-kobayashi | 40 | OF配管穴開き |  | 1 | 105 | F-08-2 |  | 0 | 2021-06-13 23:11 | yutak-kobayashi |  |  |  | yutak-kobayashi | KR | m | 2C
4481 | 802268 | 0 | E-357-1 A系ﾌﾟﾚｸｰﾗｰ入口配管整備 | 2021-06-14 | CL | hi-morooka | 43 | 200Aﾌﾗﾝｼﾞ部位 ｶﾞｽ少量漏れありの為、足場組後にﾌﾗﾝｼﾞ増し締め |  | 1 | 99 | プレクーラー |  | 0 | 2021-06-13 23:17 | hi-morooka |  |  |  | hi-morooka | RE | m | U3
4482 | 802269 | 0 | BR-71-6 D側配管 | 2021-06-14 | S | yutak-kobayashi | 31 | D側配管穴開き |  | 1 | 104 | 濾液ポンプ |  | 0 | 2021-06-13 23:17 | yutak-kobayashi |  |  |  | yutak-kobayashi | HS | m | 1B
4483 | 802270 | 0 | A-468-2Aﾄﾗﾌｺﾝﾍﾞｱ点検口整備 | 2021-06-14 | S | ISKY-A | 43 | 点検口より粉漏れあり |  | 1 | 74 | ＃4系トラフコンベヤー |  | 0 | 2021-06-14 01:44 | hir-kato |  |  |  | ISKY-A | RE | m | A
4484 | 802271 | 0 | A-568-1ﾄﾗﾌｺﾝﾍﾞｱｹｰｼﾝｸﾞ整備 | 2021-06-14 | S | ISKY-A | 43 | ケーシング穴あき |  | 1 | 74 | ＃5系トラフコンベヤー |  | 0 | 2021-06-14 01:47 | hir-kato |  |  |  | ISKY-A | RE | m | A
4485 | 802272 | 0 | A-11-16ウェイビンシュート整備 | 2021-06-14 | S | ISKY-A | 40 | シュートろ布粉漏れあり |  | 1 | 74 | A-11-16 |  | 0 | 2021-06-14 01:49 | hir-kato |  |  |  | ISKY-A | KR | m | A
4486 | 802273 | 0 | A-468-2Aﾄﾗﾌｺﾝﾍﾞｱｸﾞﾗﾝﾄﾞ整備 | 2021-06-14 | S | ISKY-A | 43 | グランド部粉漏れあり |  | 1 | 74 | A-468-2A |  | 0 | 2021-06-14 01:52 | hir-kato |  |  |  | ISKY-A | RE | m | A
4487 | 802274 | 0 | A-468-3ﾄﾗﾌｺﾝﾍﾞｱ原動ﾛｰﾗｰﾁｪｰﾝ整備 | 2021-06-14 | S | ISKY-A | 3 | 原動ﾛｰﾗｰﾁｪｰﾝ伸び |  | 1 | 74 | A-468-3 |  | 0 | 2021-06-14 01:55 | hir-kato |  |  |  | ISKY-A | ST | m | A
4488 | 802275 | 0 | W-38-2 16ｔクレーンシャフト芯出し | 2021-06-14 | S | yutak-kobayashi | 47 | 16ｔクレーンシャフト芯だし |  | 1 | 83 | W-38-2 |  | 0 | 2021-06-14 02:29 | yutak-kobayashi |  |  |  | yutak-kobayashi | ZZ | m | 2B
4489 | 802276 | 0 | P-201(A)増湿塔循環ポンプ整備 | 2021-06-14 | TIODIV | ISKY-RYUSAN | 2 | 手廻し不能 ポンプ側プーリー芯ブレ |  | 1 | 28 | 増湿塔循環ポンプ |  | 0 | 2021-06-14 05:47 | ISKY-RYUSAN | 2021-06-14 08:49 | y-sakakura |  | ISKY-RYUSAN | KF | m | SS
4490 | 802277 | 0 | メタル工場備品棚の耐震補強工事 | 2021-06-14 | PrDvG | yos-yamamoto | 47 | 備品棚の耐震補強未実施 | 備品棚の耐震補強工事 | 1 | 12 |  |  | 0 | 2021-06-14 06:28 | yos-yamamoto |  |  |  | yos-yamamoto | ZZ | m | METAL
4491 | 802278 | 0 | A-496-2ﾎﾟﾝﾌﾟスイッチ盤整備 | 2021-06-14 | S | hir-kato | 6 | スイッチボックス脱落 |  | 2 | 74 | 排水ポンプ用電動機 |  | 0 | 2021-06-14 06:44 | hir-kato |  |  |  | hir-kato | BD | e | A
4492 | 802279 | 0 | A-496-4ポンプスイッチ盤整備 | 2021-06-14 | S | hir-kato | 6 | スイッチボックス脱落 |  | 2 | 74 | 排水ポンプ用電動機 |  | 0 | 2021-06-14 06:47 | hir-kato | 2021-06-14 06:47 | hir-kato |  | hir-kato | BD | e | A
4493 | 802280 | 0 | P-2034Aクラリファイヤーポンプ整備 | 2021-06-14 | CL | k-kyougoku | 41 | エキスペラーリング膨らみあり | 分解整備 | 1 | 40 | クラリファイアーポンプ |  | 0 | 2021-06-14 06:48 | k-kyougoku | 2021-06-14 06:49 | k-kyougoku |  | k-kyougoku | HK | m | U6
4494 | 802281 | 0 | P-2034Bクラリファイヤーポンプ整備 | 2021-06-14 | CL | k-kyougoku | 47 | 経年劣化の可能性あり | 分解整備 | 1 | 40 | クラリファイアーポンプ |  | 0 | 2021-06-14 06:51 | k-kyougoku | 2021-06-14 06:52 | k-kyougoku |  | k-kyougoku | ZZ | m | U6
4495 | 802282 | 0 | C-300-1SC脱着清掃 | 2021-06-14 | S | ats-kobayashi | 47 |  |  | 1 | 80 | CD投入スクリューコンベア |  | 0 | 2021-06-14 08:57 | ats-kobayashi |  |  |  | ats-kobayashi | ZZ | m | 1C
4496 | 802283 | 0 | 濾液BOX架台補修 | 2021-06-14 | S | ats-kobayashi |  |  |  | 1 | 80 |  |  | 0 | 2021-06-14 08:58 | ats-kobayashi |  |  |  | ats-kobayashi |  | m | 1C
4497 | 802284 | 0 | DA675BE架台補修 | 2021-06-14 | S | ats-kobayashi |  |  |  | 1 | 70 | バケットエレベ-タ |  | 0 | 2021-06-14 08:59 | ats-kobayashi |  |  |  | ats-kobayashi |  | m | 1D
4498 | 802285 | 0 | 14K蒸気配管取り換え | 2021-06-14 | S | ats-kobayashi |  |  |  | 1 | 70 |  |  | 0 | 2021-06-14 09:01 | ats-kobayashi |  |  |  | ats-kobayashi |  | m | 1D
4499 | 802286 | 0 | No.1薬剤調合タンク用照明固定 | 2021-06-14 | CL | ISKY-RYUSAN |  | 薬剤調合タンク用の照明が番線固定されている為、クリップ等で固定を 行なう。 |  | 1 | 28 |  |  | 0 | 2021-06-14 09:03 | y-sakakura | 2021-06-14 09:03 | y-sakakura |  | ISKY-RYUSAN |  | m | SS
4500 | 802287 | 0 | DA681R-ミルジャーナル整備 | 2021-06-14 | S | ats-kobayashi | 47 |  |  | 1 | 70 | DA-681 |  | 0 | 2021-06-14 09:04 | ats-kobayashi |  |  |  | ats-kobayashi | ZZ | m | 1D
4501 | 802288 | 0 | F-47-1No2RVFレパルプポンプD側配管整備 | 2021-06-14 | FINALG | k-miyazaki | 47 | 漏れ有り |  | 1 | 8 | No.2RVFレパルプポンプ |  | 0 | 2021-06-14 09:34 | k-miyazaki | 2021-06-14 09:34 | k-miyazaki |  | k-miyazaki | ZZ | m | 2D
4502 | 802289 | 0 | 守衛本部 原付バイク後輪パンク | 2021-06-14 | A | isky-shuei |  | 後輪ﾊﾟﾝｸ修理願います。 |  | 1 | 39 |  |  | 0 | 2021-06-14 11:14 | isky-shuei | 2021-06-14 21:26 | isky-shuei |  | isky-shuei |  | m | ROKA
4503 | 802290 | 0 | 守衛本部原付バイク後輪ﾊﾟﾝｸ | 2021-06-14 | A | isky-shuei | 47 | パンク修理願います。 |  | 1 | 39 |  |  | 0 | 2021-06-14 11:19 | isky-shuei | 2021-06-15 00:43 | m-kasukabe |  | isky-shuei | ZZ | m | ROKA
4504 | 802291 | 0 | 守衛本部 原付バイク後輪パンク | 2021-06-14 | A | isky-shuei |  | 後輪ﾊﾟﾝｸ修理願います。 |  | 1 | 39 |  |  | 0 | 2021-06-14 11:31 | isky-shuei | 2021-06-15 00:45 | m-kasukabe |  | isky-shuei |  | m | ROKA
4505 | 802292 | 0 | S-352-1 A系ﾊﾞｸﾞﾌｨﾙﾀｰ本体亀裂補修整備 | 2021-06-15 | CL | hi-morooka | 40 | 亀裂箇所の整備 |  | 1 | 99 | S-352-1 |  | 0 | 2021-06-14 22:58 | hi-morooka |  |  |  | hi-morooka | KR | m | U3
4506 | 802293 | 0 | E-357-1 A系ﾌﾟﾚｸｰﾗｰ入口配管整備 | 2021-06-15 | CL | hi-morooka | 43 | 入口200A配管ｶﾞｽｹｯﾄ入替 |  | 1 | 99 | E-357-1 |  | 0 | 2021-06-14 23:01 | hi-morooka |  |  |  | hi-morooka | RE | m | U3
4507 | 802294 | 0 | 総合事務所 屋上補給水槽 配管肉厚測定 その２ | 2021-02-10 | SOUMU | yu-ishihara |  | 2021年2月10日に消防用設備等点検が中京防災システムにより実施され、屋内消火栓設備について配管の腐食および保温材の劣化剥離の指摘があった。 | 指摘内容に基づいて補修を実施する。 ※ 詳細については添付議事録参照 | 4 | 34 |  |  | 0 | 2021-06-14 23:04 | yu-ishihara | 2021-06-14 23:17 | yu-ishihara |  | yu-ishihara |  | c | OTHER
4508 | 802295 | 0 | 肥-2置場安定器整備 | 2021-06-15 | INGG | s-hanaoka |  | 肥-2置場照明機器不要安定器が残っている。 | 照明機器不要安定器撤去 | 2 | 34 |  |  | 0 | 2021-06-15 01:39 | s-hanaoka | 2021-06-15 01:41 | s-hanaoka |  | s-hanaoka |  | e | OTHER
4509 | 802296 | 0 | CL包装場NO.3包装機ﾊﾞﾀ弁整備 | 2021-06-15 | INGG | s-hanaoka |  | ﾊﾞﾀ弁のｺﾞﾑが中に入り込みｴｱｰ漏れが発生している | ﾊﾞﾀ弁を取外しｺﾞﾑを引き出す | 1 | 55 |  |  | 0 | 2021-06-15 02:02 | s-hanaoka |  |  |  | s-hanaoka |  | m | PCL
4510 | 802297 | 0 | F-38-3 No3処理済ｽﾗﾘｰ送液ポンプBOX整備 | 2021-06-15 | FINALG | k-miyazaki | 47 | BOX取替え |  | 1 | 8 | No.3処理済スラリー排出ポンプ |  | 0 | 2021-06-15 02:15 | k-miyazaki | 2021-06-15 02:15 | k-miyazaki |  | k-miyazaki | ZZ | m | 2D
4511 | 802298 | 0 | RVFシャワー水飛散防止板整備 | 2021-06-15 | S | ats-kobayashi |  |  |  | 1 | 70 |  |  | 0 | 2021-06-15 02:15 | ats-kobayashi |  |  |  | ats-kobayashi |  | m | 1D
4512 | 802299 | 0 | コンプレッサー室棚整備 | 2021-06-15 | S | ats-kobayashi |  |  |  | 1 | 70 |  |  | 0 | 2021-06-15 02:16 | ats-kobayashi |  |  |  | ats-kobayashi |  | m | 1D
4513 | 802300 | 0 | FIC823整備 | 2021-06-15 | S | ats-kobayashi | 50 |  |  | 3 | 70 | FT-823 |  | 0 | 2021-06-15 02:20 | ats-kobayashi |  |  |  | ats-kobayashi | DF | i | 1D
4514 | 802301 | 0 | P-120-1吐出側チャッキ弁取替 | 2021-06-15 | CL | r-fujie | 32 | 吐出配管振動あり。チャッキ弁の不良疑い。 | チャッキ弁取替 | 1 | 84 | NO.1冷却水循環ポンプ |  | 0 | 2021-06-15 05:30 | r-fujie |  |  |  | r-fujie | SF | m | U2
4515 | 802302 | 0 | P-852分解整備 | 2021-06-18 | CL | r-fujie | 3 | 揚液不良気味 | 分解整備 | 1 | 84 | 塩酸送液ポンプ |  | 0 | 2021-06-15 05:31 | r-fujie | 2021-06-15 05:31 | r-fujie |  | r-fujie | ST | m | U2
4516 | 802303 | 0 | T-857上部短管取外し | 2021-06-15 | CL | r-fujie | 45 | E-856～LCV-6120～T-857間閉塞の疑い | T-857上部短管取外し、ホース取付 | 1 | 84 |  |  | 0 | 2021-06-15 05:36 | r-fujie |  |  |  | r-fujie | TM | m | U2
4517 | 802304 | 0 | Q-7工程配管サポートの補修 | 2021-06-15 | CL | s-kita | 47 | 添付資料参照 Q-7工程にある配管サポートの腐食が激しい。補修が必要 | サポートの補修 | 1 | 99 |  |  | 0 | 2021-06-15 05:47 | s-kita | 2021-06-15 05:48 | s-kita |  | s-kita | ZZ | m | U3
4518 | 802305 | 0 | T-901 窒素CE周辺配管サポートの補修 | 2021-06-15 | CL | s-kita | 47 | 添付資料参照 高圧ガス配管に接触しているサポートの腐食が激しい。共錆を防ぐため、サポートの更新が必要。 | SUS製のサポート、SUS製Uバンドを使用して更新。ゴム板を当てて下さい 更新箇所は写真近くのサポート2箇所、Uバンド4ヵ所 | 1 | 99 |  |  | 0 | 2021-06-15 05:57 | s-kita |  |  |  | s-kita | ZZ | m | U3
4519 | 802306 | 0 | 2B簡易リフト ワイヤー取替 | 2021-06-14 | S | yutak-kobayashi | 47 | 月例点検 指摘事項 |  | 1 | 83 | W-39 |  | 0 | 2021-06-15 06:11 | yutak-kobayashi |  |  |  | yutak-kobayashi | ZZ | m | 2B
4520 | 802307 | 0 | M3P移動式ｶﾌﾟｾﾙ補修 | 2021-06-15 | FMP | y-hamaguchi | 47 | カプセル内のエアー投入ノズル無いにチタンが溜まっている。 | 清掃の為、一旦ノズルを切り、内部清掃後、再度溶接 | 1 | 33 |  |  | 0 | 2021-06-15 06:16 | y-hamaguchi |  |  |  | y-hamaguchi | ZZ | m | M3P
4521 | 802308 | 0 | 洗浄工程流し台配管整備 | 2021-06-15 | FINALG | mi-higuchi | 40 |  |  | 1 | 107 |  |  | 0 | 2021-06-15 06:52 | mi-higuchi |  |  |  | mi-higuchi | KR | m | U4
4522 | 802309 | 0 | E-357-1プレクーラー水浸UT整備 | 2021-06-15 | CL | h-narukawa | 47 | チューブの肉厚を確認 | 測定結果次第で検討 | 1 | 99 | プレクーラー |  | 0 | 2021-06-15 07:55 | h-narukawa | 2021-06-15 07:55 | h-narukawa |  | h-narukawa | ZZ | m | U3
4523 | 802310 | 0 | S-AC-1-H S専計器室エアコン整備 | 2021-06-15 | CL | y-sakakura |  | エアコンフィルター汚れ有り |  | 4 | 28 | 業務用エアコン |  | 0 | 2021-06-15 08:02 | y-sakakura | 2021-06-15 08:02 | y-sakakura |  | y-sakakura |  | c | SS
4524 | 802311 | 0 | BR-71-3 濾液ポンプ整備 | 2021-06-16 | S | yutak-kobayashi | 44 | BOX不良 |  | 1 | 104 | BR-71-3 |  | 0 | 2021-06-15 22:15 | yutak-kobayashi |  |  |  | yutak-kobayashi | OM | m | 1B
4525 | 802312 | 0 | A-20ﾄﾞﾛｯﾌﾟ中間ﾊﾞﾙﾌﾞ整備 | 2021-06-16 | S | ISKY-A | 43 | 本体穴あき |  | 1 | 74 |  |  | 0 | 2021-06-15 23:12 | hir-kato |  |  |  | ISKY-A | RE | m | A
4526 | 802313 | 0 | A-554ﾁｪｰﾝｺﾝﾍﾞｱﾀﾞｸﾄ整備 | 2021-06-16 | S | ISKY-A | 39 | ダクト粉漏れあり |  | 1 | 74 | ＃5Bチェーンコンベヤー |  | 0 | 2021-06-16 00:45 | hir-kato | 2021-06-16 00:45 | hir-kato |  | ISKY-A | MM | m | A
4527 | 802314 | 0 | A-12-16ｱﾀｯｸﾀﾝｸ抽出用エアー配管整備 | 2021-06-16 | S | ISKY-A | 40 | エアー配管穴あき |  | 1 | 74 | ＃16アタックタンク |  | 0 | 2021-06-16 00:47 | hir-kato |  |  |  | ISKY-A | KR | m | A
4528 | 802315 | 0 | #1クレーン整備 | 2021-06-11 | S | yutak-kobayashi | 29 | 巻上時に異音あり 月例点検にて再三指摘 詳しい内容はIEP藤岡氏に確認をして下さい。 |  | 1 | 104 | #1 |  | 0 | 2021-06-16 02:14 | yutak-kobayashi |  |  |  | yutak-kobayashi | IO | m | 1B
4529 | 802316 | 0 | XV-2445-1-(2) ｻﾝﾄﾞｾﾊﾟﾚｰﾀｰ排出弁取替整備 | 2021-06-16 | CL | hi-morooka | 23 | 主軸ﾍﾞｱﾘﾝｸﾞ部より異音の為に取替整備が必要 |  | 3 | 99 | A系サンドS,排出弁下遮断弁 |  | 0 | 2021-06-16 02:18 | hi-morooka |  |  |  | hi-morooka | IO | i | U3
4530 | 802317 | 0 | T-401-1 A系ｻﾝﾌﾟﾀﾝｸ 排出ｼｭｰﾄｸﾞﾗﾝﾄﾞ整備 | 2021-06-16 | CL | hi-morooka | 43 | サンプタンク直近シュート配管部位のグランド取替整備 |  | 1 | 99 | サンプタンク |  | 0 | 2021-06-16 02:22 | hi-morooka |  |  |  | hi-morooka | RE | m | U3
4531 | 802318 | 0 | ホイストクレーン制御BOX取り換え | 2021-06-16 | S | ats-kobayashi |  |  |  | 2 | 70 |  |  | 0 | 2021-06-16 04:02 | ats-kobayashi |  |  |  | ats-kobayashi |  | e | 1D
4532 | 802319 | 0 | T-401-1 A系ｻﾝﾌﾟﾀﾝｸ 排出ｼｭｰﾄｸﾞﾗﾝﾄﾞ整備 | 2021-06-16 | CL | hi-morooka | 43 | T-401-1 ｻﾝﾌﾟﾀﾝｸ直近ｼｭｰﾄ配管ｸﾞﾗﾝﾄﾞ不良の為、入替整備 |  | 1 | 99 | サンプタンク |  | 0 | 2021-06-16 04:16 | hi-morooka |  |  |  | hi-morooka | RE | m | U3
4533 | 802320 | 0 | T-401-1 A系ｻﾝﾌﾟﾀﾝｸ 排出ｼｭｰﾄｸﾞﾗﾝﾄﾞ整備 | 2021-06-16 | CL | hi-morooka | 43 |  |  | 1 | 99 | サンプタンク |  | 0 | 2021-06-16 04:19 | hi-morooka |  |  |  | hi-morooka | RE | m | U3
4534 | 802321 | 0 | T-401-1 A系ｻﾝﾌﾟﾀﾝｸ 排出ｼｭｰﾄｸﾞﾗﾝﾄﾞ整備 | 2021-06-16 | CL | hi-morooka | 43 |  |  | 1 | 99 | T-401-1 |  | 0 | 2021-06-16 04:21 | hi-morooka |  |  |  | hi-morooka | RE | m | U3
4535 | 802322 | 0 | MT工場照明修理 | 2021-06-16 | K | k-kusunoki | 11 | 照明不良 |  | 2 | 6 |  |  | 0 | 2021-06-16 04:35 | k-kusunoki |  |  |  | k-kusunoki | TF | e | MT
4536 | 802323 | 0 | SB補修工事 | 2021-06-16 | CL | s-kita | 39 | オキシダイザー取外し時、SBの点検を行ったところ減肉が進行している状態であった。 肉盛り補修が必要 | SBの肉盛り補修 | 1 | 99 | セカンドバーナー |  | 0 | 2021-06-16 05:19 | s-kita |  |  |  | s-kita | MM | m | U3
4537 | 802324 | 0 | S-536-2 振動篩配線整備 | 2021-06-16 | FINALG | ISKY-U400 | 13 | ケーブル配線が振動により摩耗の懸念あり |  | 2 | 107 |  |  | 0 | 2021-06-16 05:53 | r-kitani | 2021-06-16 05:53 | r-kitani |  | ISKY-U400 | ZZ | e | U4
4538 | 802325 | 0 | UT-STM 蒸気配管用足場解体工事（売店南東） | 2021-06-16 | YES | t-mitani | 47 | 過去に設置された不要な足場がある為、取り外しを要します。 | 足場材の撤去願います。 | 1 | 63 | UT-STM |  | 0 | 2021-06-16 06:01 | t-mitani | 2021-06-16 06:02 | t-mitani |  | t-mitani | ZZ | m | UT
4539 | 802326 | 0 | Ｃ-8802-1 石炭サイロ受入コンベア各所ローラー整備 | 2021-06-16 | YES | t-mitani | 40 | Ｃ-8802-1 石炭サイロ受入コンベアの各所ローラーに固着不良等がある為、取替が必要です。 ベントローラー：3か所 蛇行防止炭ローラー：4か所 3連サイドローラー：1か所 | ローラー8ヶ所取替願います。 （ベントローラー：3か所 蛇行防止炭ローラー：4か所 3連サイドローラー：1か所） ＊ローラーは弊部より支給します。 | 1 | 64 | 石炭サイロ受入コンベア |  | 0 | 2021-06-16 06:14 | t-mitani | 2021-06-16 06:16 | t-mitani |  | t-mitani | KR | m | 8B
4540 | 802327 | 0 | Ｆ-1100Ａ濾板修理 | 2021-06-16 | K | k-kida | 40 | 濾板亀裂 | 亀裂箇所の修理 | 1 | 6 | 排水プレス-A |  | 0 | 2021-06-16 06:17 | k-kida |  |  |  | k-kida | KR | m | MT
4541 | 802328 | 0 | 遠心分離機用掻取り装置ギャケース修理 | 2021-06-16 | K | k-kida | 39 | 旋回スリーブ取付け穴摩耗 | ボーリング加工、スリーブ挿入 | 1 | 26 |  |  | 0 | 2021-06-16 06:21 | k-kida |  |  |  | k-kida | MM | m | GY
4542 | 802329 | 0 | P-8972-1～3 所内用水ポンプ過昇防止配管補修 | 2021-06-21 | YES | t-mitani | 47 | P-8972-1～3 所内用水ポンプ過昇防止配管の先端が排水溝に入っていない為、補修を要します。 | P-8972-1～3 所内用水ポンプの過昇防止配管の先端部分の補修願います。 | 1 | 64 | No.1所内用水ポンプ/No.2所内用水ポンプ/No.3所内用水ポンプ |  | 0 | 2021-06-16 06:24 | t-mitani | 2021-06-16 07:25 | t-mitani |  | t-mitani | ZZ | m | 8B
4543 | 802330 | 0 | U-400 包装工場間階段ラック整備 | 2021-06-16 | FINALG | ISKY-U400 | 13 | 振動により摩耗懸念あり |  | 2 | 107 |  |  | 0 | 2021-06-16 07:19 | r-kitani | 2021-06-16 07:19 | r-kitani |  | ISKY-U400 | ZZ | e | U4
4544 | 802331 | 0 | C-8802-1 石炭ｻｲﾛ受入ｺﾝﾍﾞｱ従動部軸受カバー補修 | 2021-06-24 | YES | t-mitani | 47 | C-8802-1 石炭サイロ受入コンベアの従動部への軸受グリス注入口に点検扉を取り付ける必要があります。 | C-8802-1 石炭サイロ受入コンベアの従動部への軸受グリス注入口に点検扉の取り付け願います。（2か所） 点検扉は弊部より支給します。 | 1 | 64 | 石炭サイロ受入コンベア |  | 0 | 2021-06-16 07:35 | t-mitani | 2021-06-16 07:40 | t-mitani |  | t-mitani | ZZ | m | 8B
4545 | 802332 | 0 | SWP-2グランド整備 | 2021-06-17 | S | ISKY-A | 38 | グランドより海水漏れ |  | 1 | 74 | SWP-2 |  | 0 | 2021-06-16 22:21 | hir-kato |  |  |  | ISKY-A | YR | m | A
4546 | 802333 | 0 | A-12ｱﾀｯｸﾀﾝｸ抽出ｴｱｰ配管整備 | 2021-06-17 | S | ISKY-A | 43 | エアー配管穴あき |  | 1 | 74 |  |  | 0 | 2021-06-16 22:23 | hir-kato |  |  |  | ISKY-A | RE | m | A
4547 | 802334 | 0 | F-1083塩水ヒーター流量計指示不良 | 2021-06-16 | CL | k-kyougoku | 20 | 流量計指示不良 | メーカー点検 | 3 | 40 | 塩水ヒーター行き11Kスチーム流量計 |  | 0 | 2021-06-16 23:19 | k-kyougoku | 2021-06-16 23:19 | k-kyougoku |  | k-kyougoku | SF | i | U6
4548 | 802335 | 0 | 石膏工場No5電気室雨漏り | 2021-06-17 | K | k-kusunoki |  | 雨漏り |  | 4 | 26 |  |  | 0 | 2021-06-16 23:21 | k-kusunoki |  |  |  | k-kusunoki |  | c | GY
4549 | 802336 | 0 | S-159-2上部配管H/Hガスケット入替 | 2021-06-17 | CL | r-fujie | 43 | フランジ漏れ | ガスケット入替、必要に応じフランジ面整備 | 1 | 84 | ベントサイクロン |  | 0 | 2021-06-17 00:36 | r-fujie |  |  |  | r-fujie | RE | m | U2
4550 | 802337 | 0 | T-537-2 1stRVFフィードタンク底配管整備 | 2021-06-17 | FINALG | ISKY-U400 | 47 | 底配管液抜き時現状だと液が床に垂れ流しになる |  | 1 | 107 | 1st RVF フィードタンク |  | 0 | 2021-06-17 01:05 | r-kitani | 2021-06-17 01:06 | r-kitani |  | ISKY-U400 | ZZ | m | U4
4551 | 802338 | 0 | MT工場ﾌﾞﾚﾝﾀﾞｰ建屋庇補修 | 2021-06-17 | K | k-kusunoki | 37 | 庇補修 |  | 1 | 6 |  |  | 0 | 2021-06-17 01:41 | k-kusunoki |  |  |  | k-kusunoki | DR | m | MT
4552 | 802339 | 0 | 技研棟112号室 耐震工事 | 2021-06-15 | ATD | sh-morishita |  | 112号室に設置されている減圧乾燥器と台が固定されておらず耐震対策が行われていない。 | 耐震対策として固定を行う。 | 4 | 61 |  |  | 0 | 2021-06-17 01:56 | sh-morishita | 2021-06-24 04:12 | sh-morishita |  | sh-morishita |  | c | TECHNO
4553 | 802340 | 0 | M-508-9 Disk型S.ミル整備 | 2021-06-17 | FINALG | ISKY-U400 | 47 | ローター振動あり |  | 1 | 107 | Disk型S.ミル |  | 0 | 2021-06-17 02:22 | r-kitani | 2021-06-17 02:22 | r-kitani |  | ISKY-U400 | ZZ | m | U4
4554 | 802341 | 0 | C-493-1 Q-4ｽｸﾘｰﾝｺﾝﾍﾞｱｰ整備 | 2021-06-17 | CL | hi-morooka | 31 | ｽｸﾘｰﾝｺﾝﾍﾞｱ本体（足廻り）の整備 |  | 1 | 99 | スクリーンコンベアー |  | 0 | 2021-06-17 02:25 | hi-morooka |  |  |  | hi-morooka | HS | m | U3
4555 | 802342 | 0 | CL包装場エアコン整備 | 2021-06-17 | INGG | s-hanaoka |  | エアコン水漏れ（ﾄﾞﾚﾝの詰まり） | 配管洗浄 | 4 | 55 |  |  | 0 | 2021-06-17 02:50 | s-hanaoka |  |  |  | s-hanaoka |  | c | PCL
4556 | 802343 | 0 | 2D計器室上電気盤点検整備 | 2021-06-17 | FINALG | k-miyazaki | 13 | 点検 |  | 2 | 8 |  |  | 0 | 2021-06-17 04:15 | k-miyazaki | 2021-06-17 04:15 | k-miyazaki |  | k-miyazaki | ZZ | e | 2D
4557 | 802344 | 0 | DA681R-ミル抽気チャンバー補修 | 2021-06-17 | S | ats-kobayashi |  |  |  | 1 | 70 |  |  | 0 | 2021-06-17 04:17 | ats-kobayashi |  |  |  | ats-kobayashi |  | m | 1D
4558 | 802345 | 0 | E工場ベルトフィルターロール整備 | 2021-06-17 | S | yutak-kobayashi | 47 | クロスガイダーロール補修 |  | 1 | 14 |  |  | 0 | 2021-06-17 05:29 | yutak-kobayashi |  |  |  | yutak-kobayashi | ZZ | m | E
4559 | 802346 | 0 | KT設備防液堤補修 | 2021-06-17 | FMP | y-hamaguchi |  | KT設備防液堤T-40周り剥がれあり | ケレンがけ耐酸塗装 | 4 | 33 |  |  | 0 | 2021-06-17 06:22 | y-hamaguchi |  |  |  | y-hamaguchi |  | c | M3P
4560 | 802347 | 0 | 鉄道門監視カメラ不良 | 2021-06-17 | A | isky-shuei | 50 | 鉄道門監視カメラが映らない |  | 3 | 39 |  |  | 0 | 2021-06-17 08:15 | isky-shuei | 2021-06-17 08:15 | isky-shuei |  | isky-shuei | DF | i | ROKA
4561 | 802348 | 0 | B-422ﾌﾞﾛﾜｰ ﾌｧﾝ側ﾌﾟｰﾘｰ交換 | 2021-06-17 | K | k-michishita | 47 | 能力見直し |  | 1 | 26 | CO2 スクラバーファン/ |  | 0 | 2021-06-17 08:54 | k-michishita | 2021-06-17 09:01 | k-michishita |  | k-michishita | ZZ | m | GY
4562 | 802349 | 0 | #7カルサイナー燃焼室 電灯整備及び交換 | 2021-06-17 | S | yutak-kobayashi | 11 | 電灯取替するも点灯せず、一瞬点灯したが消えた 照度測定で測定値６lux |  | 2 | 105 |  |  | 0 | 2021-06-18 01:25 | yutak-kobayashi |  |  |  | yutak-kobayashi | TF | e | 2C
4563 | 802350 | 0 | 硫黄受入電気加熱配管点検整備 | 2021-06-18 | CL | y-sakakura |  | 保温外装板の内部の点検 |  | 1 | 28 |  |  | 0 | 2021-06-18 01:48 | y-sakakura | 2021-06-18 01:48 | y-sakakura |  | y-sakakura |  | m | SS
4564 | 802351 | 0 | 蒸留装置の修理 | 2021-06-18 | IPQC | m-hirooka | 32 | ゲルダール用フラスコヒーターが加熱しない | ヒーター及びその他の関連部品 | 1 | 34 |  |  | 0 | 2021-06-18 02:02 | m-hirooka |  |  |  | m-hirooka | SF | m | OTHER
4565 | 802352 | 0 | TK-301(B)硫黄ﾀﾝｸリターンライン保温補修 | 2021-06-18 | CL | ISKY-RYUSAN | 37 | TK-301(B)硫黄ﾀﾝｸリターンライン保温割れ腐食があります。足場依頼及び保温補修お願いします |  | 1 | 28 | 硫黄タンク |  | 0 | 2021-06-18 02:21 | ISKY-RYUSAN |  |  |  | ISKY-RYUSAN | DR | m | SS
4566 | 802353 | 0 | W-1添加配管整備 | 2021-06-18 | S | ats-kobayashi |  |  |  | 1 | 70 |  |  | 0 | 2021-06-18 03:24 | ats-kobayashi |  |  |  | ats-kobayashi |  | m | 1D
4567 | 802354 | 0 | RVFウオーム軸点検用足場 | 2021-06-18 | S | ats-kobayashi |  |  |  | 1 | 70 |  |  | 0 | 2021-06-18 03:26 | ats-kobayashi |  |  |  | ats-kobayashi |  | m | 1D
4568 | 802355 | 0 | 煙道ダンパ切替工事 | 2021-11-18 | YES | t-mitani | 47 | 高煙突へのガス流が現状2塔の為、3塔へ流せられるようにする為にダンパの切換えが必要な状態。 | 排ガスダンパの切替工事願います。 ・集合→B塔：閉→開 ・6B→B塔：開→閉 | 1 | 63 | 集合煙突 |  | 0 | 2021-06-18 03:29 | t-mitani | 2021-11-22 08:26 | t-mitani |  | t-mitani | RE | m | UT
4569 | 802356 | 0 | FT-2050-1計装配管補修 | 2021-06-18 | CL | r-fujie | 43 | 配管ピンホール | 補修 | 1 | 84 |  |  | 0 | 2021-06-18 04:11 | r-fujie |  |  |  | r-fujie | RE | m | U2
4570 | 802357 | 0 | ﾏｲｸﾛ工程 最上階東側扉整備 | 2021-06-17 | FINALG | ISKY-U400 |  | 扉ドアノブ破損 |  | 4 | 107 |  |  | 0 | 2021-06-18 04:53 | r-kitani | 2021-06-18 04:53 | r-kitani |  | ISKY-U400 |  | c | U4
4571 | 802358 | 0 | F1倉庫包装替え用ｼｭｰﾄ整備 | 2021-06-18 | INGG | s-hanaoka |  | シュートに亀裂有り | シュート亀裂部分の溶接 | 1 | 82 |  |  | 0 | 2021-06-18 07:22 | s-hanaoka |  |  |  | s-hanaoka |  | m | PF1KAE
4572 | 802359 | 0 | Ｆ-24 中型ｻﾝﾄﾞﾐﾙﾌｨｰﾄﾞﾎﾟﾝﾌﾟ循環塩ビ配管整備 | 2021-06-18 | FINALG | k-miyazaki | 40 | 配管穴開き、予備無し |  | 1 | 8 | 中型サンドミルフィードポンプ |  | 0 | 2021-06-18 08:30 | k-miyazaki | 2021-06-18 08:31 | k-miyazaki |  | k-miyazaki | KR | m | 2D
4573 | 802360 | 0 | 医薬 P-330ｻｸｼｮﾝ配管ﾌﾗﾝｼﾞ修理 | 2021-06-18 | IS | h-kiryu | 47 | ﾌﾗﾝｼﾞの腐食 | ﾌﾗﾝｼﾞの修理 | 1 | 58 |  |  | 0 | 2021-06-18 08:33 | h-kiryu | 2021-06-18 08:33 | h-kiryu |  | h-kiryu | ZZ | m | I3
4574 | 802361 | 0 | F-415 Ｄ工場東側ピットポンプS側水洗配管整備 | 2021-06-18 | FINALG | k-miyazaki | 47 | 水洗配管変更必要 |  | 1 | 8 | D工場東側ピットポンプ |  | 0 | 2021-06-18 08:34 | k-miyazaki | 2021-06-18 08:34 | k-miyazaki |  | k-miyazaki | ZZ | m | 2D
4575 | 802362 | 0 | F-193-2 Ｎo3洗液ﾎﾟﾝﾌﾟBOX取替え整備 | 2021-06-18 | FINALG | k-miyazaki | 32 | BOX不良 |  | 1 | 8 | F-193-2 |  | 0 | 2021-06-18 08:46 | k-miyazaki | 2021-06-18 08:46 | k-miyazaki |  | k-miyazaki | SF | m | 2D
4576 | 802363 | 0 | H-105ｴｺﾉﾏｲｻﾞｰ出口ｽﾀｰﾄｱｯﾌﾟﾍﾞﾝﾄﾞﾌﾗﾝｼﾞ補修 | 2021-06-19 | CL | ISKY-RYUSAN |  | ﾌﾗﾝｼﾞ面ガス漏れﾊﾞﾝﾄﾞ当て依頼 |  | 1 | 28 | エコノマイザー |  | 0 | 2021-06-19 06:48 | ISKY-RYUSAN |  |  |  | ISKY-RYUSAN |  | m | SS
4577 | 802364 | 0 | F-196-1 No1モーノポンプステーター整備 | 2021-06-21 | FINALG | k-miyazaki | 3 | 吐出不良 |  | 1 | 8 | F-196-1 |  | 0 | 2021-06-20 22:00 | k-miyazaki | 2021-06-20 22:00 | k-miyazaki |  | k-miyazaki | ST | m | 2D
4578 | 802365 | 0 | F-196-2 No2モーノポンプステーター交換 | 2021-06-19 | FINALG | k-miyazaki | 3 | 吐出不良 |  | 1 | 8 | ドライヤー送り中型モーノポンプ |  | 0 | 2021-06-20 22:01 | k-miyazaki | 2022-02-02 02:39 | k-miyazaki |  | k-miyazaki | ST | m | 2D
4579 | 802366 | 0 | F-196-2 No2モーノポンプステーター交換整備 | 2021-06-19 | FINALG | k-miyazaki | 3 | 吐出不良 |  | 1 | 8 | F-196-2 |  | 0 | 2021-06-20 22:04 | k-miyazaki | 2021-06-20 22:05 | k-miyazaki |  | k-miyazaki | ST | m | 2D
4580 | 802367 | 0 | T-201増湿塔入口ﾀﾞｸﾄ足場組立 | 2021-06-21 | CL | ISKY-RYUSAN |  | T-201増湿塔入口ﾀﾞｸﾄ穴明き点検用足場組立 |  | 1 | 28 | 増湿吸収塔 |  | 0 | 2021-06-20 22:08 | ISKY-RYUSAN |  |  |  | ISKY-RYUSAN |  | m | SS
4581 | 802368 | 0 | P-415-1 分解整備 | 2021-06-21 | K | t-kodama | 43 | ライナー部と思われる箇所より漏洩がある |  | 1 | 26 | P-415-1 |  | 0 | 2021-06-20 22:39 | t-kodama |  |  |  | t-kodama | RE | m | GY
4582 | 802369 | 0 | 大型炉1stチクルスプレーノズル補修 | 2021-06-21 | CL | r-fujie | 39 | 摩耗穴明き | 補修 | 1 | 84 |  |  | 0 | 2021-06-20 22:49 | r-fujie |  |  |  | r-fujie | MM | m | U2
4583 | 802370 | 0 | T-118-1蛇行管補修 | 2021-06-20 | CL | ISKY-U200300 | 43 | 摩耗ピンホール | 補修 | 1 | 84 |  |  | 0 | 2021-06-20 22:50 | r-fujie |  |  |  | ISKY-U200300 | RE | m | U2
4584 | 802371 | 0 | R-360C C系酸化器脱着整備 | 2021-06-21 | CL | hi-morooka | 47 | 特殊銘柄終了に伴い、酸化器取替（ｽﾄﾚｰﾄPT仕様⇒拡大型） |  | 1 | 99 | 酸化反応器 |  | 0 | 2021-06-20 23:13 | hi-morooka |  |  |  | hi-morooka | ZZ | m | U3
4585 | 802372 | 0 | P-382-1 Q-7SCR循環ﾎﾟﾝﾌﾟ 分解整備 | 2021-06-21 | CL | hi-morooka | 47 | 予防保全にて分解整備 |  | 1 | 99 | Q-7スクラバーポンプ |  | 0 | 2021-06-20 23:20 | hi-morooka |  |  |  | hi-morooka | ZZ | m | U3
4586 | 802373 | 0 | B-9009-1 9号ﾎﾞｲﾗｰ主弁補修 | 2021-06-21 | YES | t-mitani | 43 | B-9009-1 9号ﾎﾞｲﾗｰの主弁が内漏れしてる為、取替が必要な状況です。 | B-9009-1 9号ﾎﾞｲﾗｰの主弁の取替をお願いします。（保温材脱着含む） 主弁のみ弊部より支給します。（玉型弁 80A×20K 20SYBO FCD-S） | 1 | 63 | No.1 9号ボイラー |  | 0 | 2021-06-20 23:50 | t-mitani | 2021-06-20 23:53 | t-mitani |  | t-mitani | RE | m | UT
4587 | 802374 | 0 | 7号カルサイナー管体調整 | 2021-06-21 | S | yutak-kobayashi | 47 | 下手スラスト連続回転の為 |  | 1 | 105 | N0.7カルサイナー |  | 0 | 2021-06-21 01:04 | yutak-kobayashi |  |  |  | yutak-kobayashi | ZZ | m | 2C
4588 | 802375 | 0 | T-118-1 塩化炉ガス出口ダクト肉厚整備 | 2021-06-21 | CL | h-narukawa | 39 | 蛇行管穴あき | 肉厚測定で減肉箇所を特定し補修範囲を決定する。 | 1 | 84 | NO.1塩化炉/NO.2塩化炉 |  | 0 | 2021-06-21 01:07 | h-narukawa | 2021-06-21 01:07 | h-narukawa |  | h-narukawa | MM | m | U2
4589 | 802376 | 0 | 7号カルサイナー熱電対保護管フランジ作製 | 2021-06-18 | S | yutak-kobayashi | 31 | フランジ部で熱電対止めボルト腐食の為 取り外しができない |  | 1 | 105 | N0.7カルサイナー |  | 0 | 2021-06-21 01:09 | yutak-kobayashi |  |  |  | yutak-kobayashi | HS | m | 2C
4590 | 802377 | 0 | W-25-5濾液ポンプ整備 | 2021-06-21 | S | yutak-kobayashi | 44 | BOXオイル減り大 |  | 1 | 83 | W-25-5 |  | 0 | 2021-06-21 01:13 | yutak-kobayashi |  |  |  | yutak-kobayashi | OM | m | 2B
4591 | 802378 | 0 | 204号出入口扉 ドアクローザー交換 | 2021-06-21 | IPQC | s-iwatani |  | 204号ベランダ側出入口扉のドアクローザーの不具合 | ドアクローザーの交換（宮崎氏にて確認ずみ） | 4 | 61 |  |  | 0 | 2021-06-21 01:53 | s-iwatani |  |  |  | s-iwatani |  | c | TECHNO
4592 | 802379 | 0 | CD実験室フォークリフト右前輪パンク修理 | 2021-06-18 | PrDvG | k-sawaya | 31 | フォークリフトの右前輪がパンクしていることに気が付いた。 | パンク修理を依頼する。 | 1 | 61 |  |  | 0 | 2021-06-21 02:26 | k-sawaya | 2021-06-21 02:26 | k-sawaya |  | k-sawaya | HS | m | TECHNO
4593 | 802380 | 0 | 電離箱ｻｰﾍﾞｲﾒｰﾀｰ点検校正 ICS-321/RO2032 | 2021-06-10 | PrdDvlG | m-ikeda |  | 電離箱ｻｰﾍﾞｲﾒｰﾀｰ点検校正 ICS-321/RO2032（日立ﾍﾙｽｹｱ製） の定期点検（年1回） これまで下期2～3月に実施していたが、新型コロナの影響で納期が4月をまたぐとのことから、今年度上期に検査をずらすこととした。 技術サービスでは2019年、2020年に実施（過去実績￥55000） | 以降、上期に発注を依頼する | 1 | 61 |  |  | 0 | 2021-06-21 02:58 | m-ikeda | 2021-06-21 02:58 | m-ikeda |  | m-ikeda |  | m | TECHNO
4594 | 802381 | 0 | A-555BEﾊﾞｹｯﾄｴﾚﾍﾞｰﾀｰｻｲﾄﾞ板整備 | 2021-06-21 | S | hir-kato | 43 | サイド板より粉漏れあり |  | 1 | 74 | ＃5バケットエレベーター |  | 0 | 2021-06-21 03:04 | hir-kato | 2021-06-21 03:04 | hir-kato |  | hir-kato | RE | m | A
4595 | 802382 | 0 | A-20-3ｾｯﾄﾘﾝｸﾞﾀﾝｸ洗浄用配管整備 | 2021-06-21 | S | hir-kato | 40 | 配管漏れあり |  | 1 | 74 | A-20-3 |  | 0 | 2021-06-21 03:57 | hir-kato |  |  |  | hir-kato | KR | m | A
4596 | 802383 | 0 | A-20ｾｯﾄﾘﾝｸﾞﾀﾝｸ回収液配管整備 | 2021-06-21 | S | ISKY-A | 45 | 流量計指示上がらず |  | 1 | 74 |  |  | 0 | 2021-06-21 03:58 | hir-kato |  |  |  | ISKY-A | TM | m | A
4597 | 802384 | 0 | 2D工場48％苛性ソーダ受入タンク横樋整備 | 2021-06-21 | FINALG | k-miyazaki |  | 樋が折損 |  | 4 | 8 |  |  | 0 | 2021-06-21 05:19 | k-miyazaki | 2021-06-21 05:19 | k-miyazaki |  | k-miyazaki |  | c | 2D
4598 | 802385 | 0 | TY工場No2デカンター横壁の樋整備 | 2021-06-21 | FINALG | k-miyazaki |  | 樋が詰まっている |  | 4 | 46 |  |  | 0 | 2021-06-21 05:21 | k-miyazaki | 2021-06-21 05:22 | k-miyazaki |  | k-miyazaki |  | c | TY
4599 | 802386 | 0 | D-2010原塩溶解槽コンクリート整備 | 2021-06-21 | CL | k-kyougoku |  | 北側コンクリート滲みあり | 滲み状況確認の為、補修材取り外し | 4 | 40 |  |  | 0 | 2021-06-21 05:38 | k-kyougoku | 2021-06-21 05:39 | k-kyougoku |  | k-kyougoku |  | c | U6
4600 | 802387 | 0 | L72バタ弁整備 | 2021-06-21 | CL | k-kyougoku | 47 | バルブ軸底部滲みあり | 底ガスケット部のFRP等による補修及びフランジ固定 | 1 | 40 |  |  | 0 | 2021-06-21 05:45 | k-kyougoku | 2021-06-21 05:45 | k-kyougoku |  | k-kyougoku | ZZ | m | U6
4601 | 802388 | 0 | E-323-1 A系SOC Jﾍﾞﾝﾄﾞ脱着整備 | 2021-06-21 | CL | hi-morooka | 45 | A系SOC Jﾍﾞﾝﾄﾞ管脱着掃除の予防保全 |  | 1 | 99 | SOC |  | 0 | 2021-06-21 05:53 | hi-morooka |  |  |  | hi-morooka | TM | m | U3
4602 | 802389 | 0 | シロッコファンのベルト交換 | 2021-06-17 | NMR&D | yu-tanaka | 3 | 実験室ドラフトの排風機能の低下が見られました。 シロッコファンを見たところ、4台に異常がありました。 排風能力低下：2台 ファンベルトなし：1台 異音：1台 | ファンベルトの交換をお願い致します。 | 1 | 61 |  |  | 0 | 2021-06-21 05:53 | yu-tanaka | 2021-06-21 05:53 | yu-tanaka |  | yu-tanaka | ST | m | TECHNO
4603 | 802390 | 0 | T-886塩酸ガス化ピット コンクリート補修 | 2021-06-21 | CL | ISKY-U200300 |  | コンクリート陥没、漏水なし | 補修 | 4 | 84 |  |  | 0 | 2021-06-21 06:09 | r-fujie |  |  |  | ISKY-U200300 |  | c | U2
4604 | 802391 | 0 | A-12-18ｱﾀｯｸﾀﾝｸ吐出T管整備 | 2021-06-21 | S | ISKY-A | 39 | 吐出T管穴あき |  | 1 | 74 | A-12-18 |  | 0 | 2021-06-21 06:11 | hir-kato |  |  |  | ISKY-A | MM | m | A
4605 | 802392 | 0 | サーベイメータ:TCS-171B点検依頼 | 2021-06-21 | ESG | mas-yamamoto | 47 | 計測器の保証期間1年間が過ぎたため |  | 1 | 37 |  |  | 0 | 2021-06-21 06:20 | mas-yamamoto | 2021-06-21 06:23 | mas-yamamoto |  | mas-yamamoto | ZZ | m | OFFICE
4606 | 802393 | 0 | X-321-3ｽｸﾚｯﾊﾟｰ補修 | 2021-06-21 | K | k-kusunoki | 37 | ｽｸﾚｯﾊﾟｰ外れ |  | 1 | 6 | ドライヤー用成形機 |  | 0 | 2021-06-21 06:40 | k-kusunoki |  |  |  | k-kusunoki | DR | m | MT
4607 | 802394 | 0 | エアコン点検 | 2021-06-21 | S_PCG | s-nakagawa |  | エアコン本体は稼働しているが風が出ない | メーカー点検 | 4 | 102 | 業務用エアコン |  | 0 | 2021-06-21 06:55 | s-nakagawa | 2021-06-24 07:26 | s-nakagawa |  | s-nakagawa |  | c | S_KOUTEI
4608 | 802395 | 0 | 328号室コンセント設置工事 | 2021-06-01 | PrdDvlG | m-ikeda | 13 | コンセント位置が悪く、作業が実施しにくい状況にある。 | コンセント場所を2か所移動して、電源を確保する。 | 2 | 61 |  |  | 0 | 2021-06-21 07:23 | m-ikeda | 2021-06-21 07:23 | m-ikeda |  | m-ikeda | ZZ | e | TECHNO
4609 | 802396 | 0 | F-413-2 D工場南側ピットポンプⅮ側水配管整備 | 2021-06-21 | FINALG | k-miyazaki | 47 | 水配管に混入する可能性あり |  | 1 | 8 | D工場南側ピットポンプ |  | 0 | 2021-06-21 07:46 | k-miyazaki | 2021-06-21 07:46 | k-miyazaki |  | k-miyazaki | ZZ | m | 2D
4610 | 802397 | 0 | 328号室扉取り換え工事 | 2021-06-01 | PrdDvlG | m-ikeda |  | 技研棟328号室扉の開口位置が、室内作業時にぶつかりそうになるなどの安全上の問題がある | 扉の固定部分が逆になるタイプのドアでの交換 | 4 | 61 |  |  | 0 | 2021-06-21 08:38 | m-ikeda |  |  |  | m-ikeda |  | c | TECHNO
4611 | 802398 | 0 | A-28-1ﾊｲｾｯｸﾜｰﾏﾝﾎﾟﾝﾌﾟ整備 | 2021-06-22 | S | ISKY-A | 31 | 揚液不良 インペラー破損 |  | 1 | 74 | A-28-1 |  | 0 | 2021-06-21 22:23 | hir-kato |  |  |  | ISKY-A | HS | m | A
4612 | 802399 | 0 | DR665-8-2SC整備 | 2021-06-22 | S | ats-kobayashi | 47 |  |  | 1 | 70 | スクリューコンベア |  | 0 | 2021-06-21 22:23 | ats-kobayashi |  |  |  | ats-kobayashi | ZZ | m | 1D
4613 | 802400 | 0 | DR750-8HEプレート水洗 | 2021-06-22 | S | ats-kobayashi | 47 |  |  | 1 | 70 | 熱交換器 |  | 0 | 2021-06-21 22:27 | ats-kobayashi |  |  |  | ats-kobayashi | ZZ | m | 1D
4614 | 802401 | 0 | 医薬 処理水配管バンド補修 | 2021-06-22 | IS | h-kiryu | 43 | 医薬工場 東ラック上 処理水配管の穴明き | 配管穴あき部をバンドにて措置 | 1 | 58 |  |  | 0 | 2021-06-21 22:28 | h-kiryu | 2021-06-21 22:29 | h-kiryu |  | h-kiryu | RE | m | I3
4615 | 802402 | 0 | 1-M沈降防止攪拌機 モーター不良 | 2021-06-21 | S | yutak-kobayashi | 32 | モーター不良 |  | 1 | 104 |  |  | 0 | 2021-06-21 22:38 | yutak-kobayashi |  |  |  | yutak-kobayashi | SF | m | 1B
4616 | 802403 | 0 | P-419-2 Q-4ﾄﾞﾗｲﾔｰ排気ﾌｧﾝ ﾗﾝﾅｰ整備 | 2021-06-22 | CL | hi-morooka | 47 | 本体振動大の為にﾗﾝﾅｰ掃除 |  | 1 | 99 | Q-4ドライヤー排気ファン |  | 0 | 2021-06-21 22:43 | hi-morooka |  |  |  | hi-morooka | ZZ | m | U3
4617 | 802404 | 0 | UT-SW 2D東側B中和槽行き600A海水配管元弁補修 | 2021-10-31 | YES | y-hiramatsu | 31 | 2021.5.30 汽力発電所西側海水配管漏洩時に操作を行った際に、600Aバタ弁操作用ギアボックスが破損 | ギアボックスの取替 | 1 | 63 | 海水配管 |  | 0 | 2021-06-22 00:54 | y-hiramatsu |  |  |  | y-hiramatsu | HS | m | UT
4618 | 802405 | 0 | オイルフェンス1次展張ウィンチ作動不良 | 2021-06-22 | A | isky-shuei | 32 | ウィンチワイヤー錆が酷く巻取が困難のため作動不良。 安全カバーがネジで固定できない。 |  | 1 | 39 |  |  | 0 | 2021-06-22 01:38 | isky-shuei | 2021-06-22 01:38 | isky-shuei |  | isky-shuei | SF | m | ROKA
4619 | 802406 | 0 | 正面玄関のフランス落としの更新 | 2021-06-22 | OPQC | k-teramoto |  | 品質管理棟の玄関にある扉のフランス落としのレバーに付いているプラスチック部分が取れてしまいました。一応、接着剤で応急処置はしたものの、力をかければ取れてしまいそうな状態です。また、該当部位が湾曲しており、反対側の扉に少し当たっています。 | 上下2か所のフランス落としの更新をお願い致します。 | 4 | 34 |  |  | 0 | 2021-06-22 02:06 | k-teramoto | 2021-06-22 02:16 | k-teramoto |  | k-teramoto |  | c | OTHER
4620 | 802407 | 0 | CLﾌｫｰｸﾘﾌﾄ(4.5t)修理 | 2021-06-22 | TIO_PCG | m-takeno |  | 後輪パンク |  | 1 | 34 |  |  | 0 | 2021-06-22 02:10 | m-takeno | 2021-06-22 02:11 | m-takeno |  | m-takeno |  | m | OTHER
4621 | 802408 | 0 | 酸化チタン事務所用軽バス修理 | 2021-06-22 | S_PCG | m-takeno |  | 運転不能 |  | 1 | 34 |  |  | 0 | 2021-06-22 02:12 | m-takeno | 2021-06-22 02:14 | m-takeno |  | m-takeno |  | m | OTHER
4622 | 802409 | 0 | P-821整備 | 2021-06-22 | K | t-kodama | 29 | 減速機より異音が確認される |  | 1 | 26 | P-821 |  | 0 | 2021-06-22 02:43 | t-kodama |  |  |  | t-kodama | IO | m | GY
4623 | 802410 | 0 | 軽バン タイヤパンク修理 | 2021-06-22 | FMP | isky-m3p | 39 | 軽バンのタイヤがパンクした | パンク修理か交換をしてもらいたい | 1 | 33 |  |  | 0 | 2021-06-22 03:21 | isky-m3p |  |  |  | isky-m3p | MM | m | M3P
4624 | 802411 | 0 | F-49-4 No4振動篩スクリーン整備 | 2021-06-22 | FINALG | k-miyazaki | 41 | 穴開き |  | 1 | 8 | F-49-4 |  | 0 | 2021-06-22 05:46 | k-miyazaki | 2021-06-22 05:46 | k-miyazaki |  | k-miyazaki | HK | m | 2D
4625 | 802412 | 0 | M-1530 No.3モーター側ベアリング交換 | 2021-06-20 | FMP | isky-m3p | 2 | ベアリング不良の為、回転不能になった | ベアリングの交換 | 1 | 33 | 新工場仕上粉砕機A |  | 0 | 2021-06-22 05:55 | isky-m3p |  |  |  | isky-m3p | KF | m | M3P
4626 | 802413 | 0 | TY工場計器室操作タッチパネル点検整備 | 2021-06-22 | FINALG | k-miyazaki | 20 | 液面グラフィックが出ない |  | 3 | 46 |  |  | 0 | 2021-06-22 05:55 | k-miyazaki | 2021-06-22 05:55 | k-miyazaki |  | k-miyazaki | SF | i | TY
4627 | 802414 | 0 | M-5085-5 Disk型サンドミルスリット整備 | 2021-06-21 | FINALG | ISKY-U400 | 43 | ビーズ洩れ |  | 1 | 107 | Disk型S.ミル |  | 0 | 2021-06-22 05:56 | mi-higuchi |  |  |  | ISKY-U400 | RE | m | U4
4628 | 802415 | 0 | CR513RVFハイフロ整備 | 2021-06-22 | S | ats-kobayashi | 47 |  |  | 1 | 80 | No2RVF |  | 0 | 2021-06-22 06:36 | ats-kobayashi |  |  |  | ats-kobayashi | ZZ | m | 1C
4629 | 802416 | 0 | スパイラル選鉱機シュート補修工事 | 2021-06-22 | CL | h-narukawa | 39 | シュート穴あき | シュート取替 | 1 | 84 |  |  | 0 | 2021-06-22 06:41 | h-narukawa | 2021-06-22 06:41 | h-narukawa |  | h-narukawa | MM | m | U2
4630 | 802417 | 0 | SSAT0701-8濁度計整備 | 2021-06-22 | S | ats-kobayashi | 48 |  |  | 3 | 70 | PPT出口白濁計 |  | 0 | 2021-06-22 06:47 | ats-kobayashi |  |  |  | ats-kobayashi | SG | i | 1D
4631 | 802418 | 0 | CR503（P)オイルBOX取り換え | 2021-06-22 | S | ats-kobayashi | 32 |  |  | 1 | 80 | No2スクラバー循環ポンプ |  | 0 | 2021-06-22 06:51 | ats-kobayashi |  |  |  | ats-kobayashi | SF | m | 1C
4632 | 802419 | 0 | DA651SF変速機表示板整備 | 2021-06-22 | S | ats-kobayashi |  |  |  | 3 | 70 |  |  | 0 | 2021-06-22 06:54 | ats-kobayashi |  |  |  | ats-kobayashi |  | i | 1D
4633 | 802420 | 0 | C工場アルミパイプ整備 | 2021-06-22 | S | ats-kobayashi |  |  |  | 1 | 80 |  |  | 0 | 2021-06-22 06:55 | ats-kobayashi |  |  |  | ats-kobayashi |  | m | 1C
4634 | 802421 | 0 | Ｐ-216-1 安全ｶﾊﾞｰ取付け架台補修 | 2021-06-21 | K | t-kodama | 47 | 状況：取付け架台腐食 状況詳細：土間より取付け |  | 1 | 26 | A-1No.1一次廃水ポンプ |  | 0 | 2021-06-22 07:02 | e-suzuki |  |  |  | t-kodama | ZZ | m | GY
4635 | 802422 | 0 | P-833-2 ｽﾈｰｸSCR循環ﾎﾟﾝﾌﾟ 分解整備 | 2021-06-22 | CL | hi-morooka | 29 | ポンプ本体より異音有の為に分解整備 |  | 1 | 99 | №2スネークタンクポンプ |  | 0 | 2021-06-22 08:55 | hi-morooka |  |  |  | hi-morooka | IO | m | U3
4636 | 802423 | 0 | PCV-9010 4号タービンバイパス圧力調節弁補修 | 2021-06-22 | YES | t-mitani | 26 | PCV-9010 4号タービンバイパス圧力調節弁のポジショナーが配管からの振動の影響を受け故障の要因に繋がるので、ポジショナーの位置変更および取り替えが必要な状況です。 | ポジショナーの位置変更および取替願います。（ポジショナー購入含む） | 3 | 64 | タービンバイパス圧力調節弁（変換弁） |  | 0 | 2021-06-22 09:39 | t-mitani | 2021-06-22 09:49 | t-mitani |  | t-mitani | ZZ | i | 8B
4637 | 802424 | 0 | CB-101(B)冷却ﾌﾞﾛﾜｰ取替整備 | 2021-06-22 | CL | ISKY-RYUSAN |  | （B)手廻し重い為予備機と取替、整備 |  | 1 | 28 | 冷却空気ブロア |  | 0 | 2021-06-22 12:24 | ISKY-RYUSAN | 2021-06-22 12:24 | ISKY-RYUSAN |  | ISKY-RYUSAN |  | m | SS
4638 | 802425 | 0 | P-259-2 分解整備 | 2021-06-23 | K | t-kodama | 43 | ライナー部からの漏れがある |  | 1 | 26 | P-259-2 |  | 0 | 2021-06-22 22:33 | t-kodama |  |  |  | t-kodama | RE | m | GY
4639 | 802426 | 0 | 総合事務所2F 西側防火扉 補修 | 2021-06-23 | SOUMU | yu-ishihara |  | 総合事務所２F西側の防火扉と床が接触しており、完全に閉まらない状態になっている。 | 扉の下部がわずかに接触しているだけなので、調整等で補修の予定。 | 4 | 37 |  |  | 0 | 2021-06-23 01:51 | yu-ishihara | 2021-06-23 01:56 | yu-ishihara |  | yu-ishihara |  | c | OFFICE
4640 | 802427 | 0 | 80Aオリフィス板 製作整備 | 2021-06-23 | CL | hi-morooka | 47 | 80Aオリフィス板（内心15Φ）×10枚の製作依頼 使用用途：スラリー循環バルブ挿入用 |  | 1 | 99 |  |  | 0 | 2021-06-23 02:01 | hi-morooka |  |  |  | hi-morooka | ZZ | m | U3
4641 | 802428 | 0 | O-570 ﾄﾞﾗｲﾔｰｴｸｽﾄﾙｰﾀﾞｰ駆動ﾁｪｰﾝ整備 | 2021-06-23 | FINALG | ISKY-U400 | 38 | ドライヤー内部チェーン緩みあり |  | 1 | 107 | ドライヤーエキストルーダー |  | 0 | 2021-06-23 02:12 | r-kitani | 2021-06-23 02:12 | r-kitani |  | ISKY-U400 | YR | m | U4
4642 | 802429 | 0 | 総合事務所2F 業務管理システムG 換気扇補修 | 2021-06-23 | SOUMU | yu-ishihara | 29 | 業務管理システムG 西側換気扇から異音が発生している。 | 換気扇の補修を実施する。 | 1 | 30 |  |  | 0 | 2021-06-23 02:55 | yu-ishihara | 2021-06-23 02:56 | yu-ishihara |  | yu-ishihara | IO | m | K_JIMUSYO
4643 | 802430 | 0 | 組合事務所2階天井一部劣化補修工事 | 2021-06-23 | ROU | ka-kawanai |  | 組合事務所2階天井一部劣化あり | 天井一部劣化箇所取替え | 4 | 75 |  |  | 0 | 2021-06-23 02:59 | ka-kawanai | 2021-07-01 23:03 | ka-kawanai |  | ka-kawanai |  | c | COM
4644 | 802431 | 0 | B-57-3加水分解タンク底自動弁整備 | 2021-06-23 | S | yutak-kobayashi | 25 | 整備願います |  | 3 | 104 | B57-3底抜き弁 |  | 0 | 2021-06-23 04:18 | yutak-kobayashi |  |  |  | yutak-kobayashi | SO | i | 1B
4645 | 802432 | 0 | 塩素配管サポート修理 | 2021-06-23 | CL | h-narukawa | 47 | 塩素配管からP-289出口配管のサポートを取っている | サポートを別の箇所から取り直す | 1 | 84 |  |  | 0 | 2021-06-23 04:19 | h-narukawa | 2021-06-23 04:19 | h-narukawa |  | h-narukawa | ZZ | m | U2
4646 | 802433 | 0 | 液剤第一包装場西側窓ガラス修理 | 2021-06-18 | BS | hir-hara |  | 危険物製造所の網入りガラスに亀裂を発見 | 即時、交換 | 4 | 35 |  |  | 0 | 2021-06-23 05:12 | hir-hara | 2021-06-23 05:12 | hir-hara |  | hir-hara |  | c | BE1
4647 | 802434 | 0 | H-24-3 加熱コイル取替 | 2021-06-24 | S | yutak-kobayashi | 31 | 加熱コイル 2本穴開き |  | 1 | 83 | 加水分解タンク |  | 0 | 2021-06-23 22:24 | yutak-kobayashi |  |  |  | yutak-kobayashi | HS | m | 2B
4648 | 802435 | 0 | DA681R-ミル整備 | 2021-06-24 | S | ats-kobayashi | 39 | ＃1.2.3左クッションゴム不良 |  | 1 | 70 | レイモンドミル |  | 0 | 2021-06-23 22:27 | ats-kobayashi |  |  |  | ats-kobayashi | MM | m | 1D
4649 | 802436 | 0 | A-32-7ｵﾘﾊﾞｰﾌｨﾙﾀｰｳｫｰﾑ軸整備 | 2021-06-24 | S | hir-kato | 44 | ウォーム軸よりオイル漏れあり |  | 1 | 74 | ＃7オリバーフィルター |  | 0 | 2021-06-24 01:37 | hir-kato |  |  |  | hir-kato | OM | m | A
4650 | 802437 | 0 | BA-84-１,３ D側配管 補修 | 2021-06-24 | S | yutak-kobayashi | 40 | D側配管 亀裂 |  | 1 | 104 | 2nd濾液ポンプ |  | 0 | 2021-06-24 01:59 | yutak-kobayashi |  |  |  | yutak-kobayashi | KR | m | 1B
4651 | 802438 | 0 | No5ｽｸﾗﾊﾞｰUｸｰﾗｰFRP補修 | 2021-06-24 | S | ISKY-A | 40 | FRP亀裂あり |  | 1 | 74 | No.5ミストキャッチャー |  | 0 | 2021-06-24 04:10 | hir-kato |  |  |  | ISKY-A | KR | m | A
4652 | 802439 | 0 | 技研棟シャッター前手摺り補修 | 2021-06-24 | R&DADMN | h-shimizu |  | 技研棟シャッター前手摺りを補修する |  | 4 | 61 |  |  | 0 | 2021-06-24 06:00 | h-shimizu |  |  |  | h-shimizu |  | c | TECHNO
4653 | 802440 | 0 | XV-904点検用足場組 | 2021-06-24 | K | t-kodama | 47 | XV-904の点検を実施したい |  | 1 | 6 |  |  | 0 | 2021-06-24 06:21 | t-kodama |  |  |  | t-kodama | ZZ | m | MT
4654 | 802441 | 0 | 技研棟204A号室ドアクローザー修理 | 2021-06-24 | R&DADMN | h-shimizu |  | 技研棟201号室ドアクローザー修理 |  | 4 | 61 |  |  | 0 | 2021-06-24 06:50 | h-shimizu |  |  |  | h-shimizu |  | c | TECHNO
4655 | 802442 | 0 | #1Pミルフィーダー配線整備 | 2021-06-24 | S | yutak-kobayashi | 13 | 振動にて断線しマグネット焼損 |  | 2 | 105 |  |  | 0 | 2021-06-24 06:51 | yutak-kobayashi |  |  |  | yutak-kobayashi | ZZ | e | 2C
4656 | 802443 | 0 | 塗布パネル（ブリキ板）の切断工事 | 2021-06-24 | TchSrvG | k-matsuba |  | 5種類の塗布パネル（ブリキ板）200㎜×200mmを用いて暴露試験用パネルを作製したいと考えています。 そこで、パネル片（150mm×35mm）を作製するため、パネルの切断工事を希望いたします（計20枚：5種類×パネル片4枚ずつ）。 |  | 4 | 61 |  |  | 0 | 2021-06-24 07:03 | k-matsuba | 2021-06-24 07:03 | k-matsuba |  | k-matsuba |  | c | TECHNO
4657 | 802444 | 0 | Ｐ-404-1分解整備 | 2021-06-24 | K | k-kida | 31 | ｶﾊﾞｰﾗｲﾅｰ（ｺﾞﾑ）穴明き | ｶﾊﾞｰﾗｲﾅｰ(ｺﾞﾑ)の交換を含む分解整備(摩耗部品の交換) | 1 | 26 | T-404 C-1中和No.1槽底抜きポンプ |  | 0 | 2021-06-24 07:56 | k-kida |  |  |  | k-kida | HS | m | GY
4658 | 802445 | 0 | シバゲン・カタナ工場 P-130整備工事 | 2021-06-24 | BS | sei-yamamoto | 29 | P-130を試運転したところ、ベアリング付近より異音が発生している。 電流値も高い | 整備工事を行う | 1 | 23 | スクラバー循環ポンプ |  | 0 | 2021-06-24 23:17 | sei-yamamoto | 2021-06-24 23:17 | sei-yamamoto |  |  | 29
4659 | 802446 | 0 | M-1530 No.3モーター側ベアリング交換 | 2021-06-25 | FMP | y-hamaguchi | 2 | ベアリング不良の為、回転不能になった | ベアリングの交換 | 1 | 33 | 新工場仕上粉砕機B |  | 0 | 2021-06-25 00:54 | y-hamaguchi | 2021-06-25 00:54 | y-hamaguchi |  |  | 2
4660 | 802447 | 0 | M-1530Bシュート錆補修 | 2021-06-25 | FMP | y-hamaguchi | 47 | M-1530Bシュート部が錆びている | バフ掛けによる錆とり | 1 | 33 | 新工場仕上粉砕機B |  | 0 | 2021-06-25 01:05 | y-hamaguchi | 2021-06-25 05:14 | y-hamaguchi |  |  | 47
4672 | 802448 | 0 | 1M 開口部西窓ガラス整備 | 2021-06-24 | S | end |  | ガラス破損 | 取外し | 4 | 104 |  |  | 0 | 2021-06-25 01:46 | t-matsuura | 2022-01-04 23:14 | t-matsuura
4673 | 802449 | 0 | C-575-1 B.Eヘッド部東側手摺整備 | 2021-06-25 | FINALG | ISKY-U400 |  | 手摺が現状90cmのため嵩上げ |  | 1 | 107 |  |  | 0 | 2021-06-25 02:24 | r-kitani | 2021-06-25 02:24 | r-kitani
4674 | 802450 | 0 | No.1フォークリフト月次点検 | 2021-06-23 | FMP | t-kanamori |  | 月例点検 見積金額：8,000円(税別) |  | 1 | 33 |  |  | 0 | 2021-06-25 04:48 | t-kanamori
4675 | 802451 | 0 | No.1フォークリフト月次点検 | 2021-06-23 | FMP | t-kanamori |  | 月例点検 見積金額：8,000円(税別) |  | 1 | 33 |  |  | 0 | 2021-06-25 04:53 | t-kanamori | 2021-06-25 05:12 | t-kanamori
4676 | 802452 | 0 | 1-M開口蓋 西側 ガラス補修 | 2021-06-24 | S | yutak-kobayashi |  | ガラス窓破損 |  | 4 | 104 |  |  | 0 | 2021-06-25 05:12 | yutak-kobayashi
4677 | 802453 | 0 | No.2フォークリフト月次点検 | 2021-06-24 | FMP | t-kanamori |  | 月例点検 見積金額：12,400円(税別) |  | 1 | 33 |  |  | 0 | 2021-06-25 05:21 | t-kanamori
4678 | 802454 | 0 | No.3フォークリフト月次点検 | 2021-06-24 | FMP | t-kanamori |  | 月例点検 見積金額：65,200円(税別) |  | 1 | 33 |  |  | 0 | 2021-06-25 05:23 | t-kanamori
4679 | 802455 | 0 | 軽バン タイヤ交換 | 2021-06-23 | FMP | t-kanamori |  | 左フロントタイヤ交換 見積金額：8,400円(税別) |  | 1 | 33 |  |  | 0 | 2021-06-25 05:28 | t-kanamori
4680 | 802456 | 0 | DR162-1(P)配管取り換え | 2021-06-25 | S | ats-kobayashi |  |  |  | 1 | 70 |  |  | 0 | 2021-06-25 05:42 | ats-kobayashi
4681 | 802457 | 0 | プレス周辺フロアー補修 | 2021-06-25 | S | ats-kobayashi |  |  |  | 1 | 70 |  |  | 0 | 2021-06-25 05:44 | ats-kobayashi
4688 | 802458 | 0 | Ｙ-207サンドミルフィードタンク循環配管整備 | 2021-06-25 | FINALG | k-miyazaki | 43 | 配管穴開き |  | 1 | 46 | サンドミルフィードタンク |  | 0 | 2021-06-25 09:00 | k-miyazaki | 2021-06-25 09:02 | k-miyazaki |  |  | 43
4689 | 802459 | 0 | F-36-5プレシピ抜取用排出ポンプ安全カバー整備 | 2021-06-25 | FINALG | k-miyazaki |  | 安全ｶﾊﾞｰがﾌﾟｰﾘｰに当たる |  | 1 | 8 | プレシピ抜取用排出ポンプ |  | 0 | 2021-06-25 09:57 | k-miyazaki | 2021-06-25 09:58 | k-miyazaki
4690 | 802460 | 0 | F-37-2 No2表面処理タンクＳ側配管整備 | 2021-06-25 | FINALG | k-miyazaki | 47 | 振動する為 |  | 1 | 8 | №2表面処理タンク |  | 0 | 2021-06-25 10:00 | k-miyazaki | 2021-06-25 10:01 | k-miyazaki |  |  | 47
4691 | 802461 | 0 | F-193-2 No3RVF洗液ﾎﾟﾝﾌﾟＤ側配管整備 | 2021-06-25 | FINALG | k-miyazaki | 43 | D側配管穴開き |  | 1 | 8 | No.3RVF洗液ポンプ |  | 0 | 2021-06-25 10:03 | k-miyazaki | 2021-06-25 10:03 | k-miyazaki |  |  | 43
4692 | 802462 | 0 | F-151タンク前グレーチング整備 | 2021-06-25 | FINALG | k-miyazaki | 47 | グレーチング穴開き |  | 1 | 8 | 大型サンドミルフィードタンク |  | 0 | 2021-06-25 10:13 | k-miyazaki | 2021-06-25 10:13 | k-miyazaki |  |  | 47
4693 | 802463 | 0 | F-36-4ポンプ横SWBOX整備 | 2021-06-25 | FINALG | k-miyazaki |  | swbox脱落 |  | 2 | 8 |  |  | 0 | 2021-06-25 10:17 | k-miyazaki | 2021-06-25 10:17 | k-miyazaki
4694 | 802464 | 0 | 2D工場集塵ホースサポート整備 | 2021-06-25 | FINALG | k-miyazaki |  | w-5バック破れる恐れがある為 |  | 1 | 8 |  |  | 0 | 2021-06-25 10:22 | k-miyazaki | 2021-06-25 10:22 | k-miyazaki
4695 | 802465 | 0 | R-360C C系酸化器脱着整備 | 2021-06-28 | CL | hi-morooka |  | 酸化器閉塞の為に酸化器取替 |  | 1 | 99 | 酸化反応器 |  | 0 | 2021-06-27 21:54 | hi-morooka
4696 | 802466 | 0 | DR148-2(P)分解整備 | 2021-06-28 | S | ats-kobayashi |  |  |  | 1 | 70 | マグネットセパレ-タフィ-ドポンプ |  | 0 | 2021-06-27 22:35 | ats-kobayashi
4697 | 802467 | 0 | A工場控室エアコン整備 | 2021-06-28 | S | ISKY-A |  | 故障にて停止 |  | 4 | 74 | 業務用エアコン |  | 0 | 2021-06-27 22:36 | hir-kato
4698 | 802468 | 0 | P-410 B系ｽﾗﾘｰﾎﾟﾝﾌﾟ 分解整備 | 2021-06-28 | CL | hi-morooka |  | ポンプ揚液不良の為に分解整備 |  | 1 | 99 |  |  | 0 | 2021-06-27 22:42 | hi-morooka
4699 | 802469 | 0 | P-410 B系ｽﾗﾘｰﾎﾟﾝﾌﾟ 分解整備 | 2021-06-28 | CL | hi-morooka | 3 | ポンプ揚液不良の為に分解整備 |  | 1 | 99 | スラリータンクポンプ |  | 0 | 2021-06-27 22:48 | hi-morooka |  |  |  |  | 3
4700 | 802470 | 0 | H-107-3プレートクーラー整備 | 2021-06-28 | CL | ISKY-RYUSAN |  | プレートクーラーの能力低下の為 |  | 1 | 28 | #3第一吸収塔酸冷却器 |  | 0 | 2021-06-27 23:35 | y-sakakura | 2021-06-27 23:36 | y-sakakura
4701 | 802471 | 0 | H-103第2熱交チューブ出口ダクトパッチ当て補修 | 2021-06-28 | CL | ISKY-RYUSAN |  | H-103第2熱交チューブ出口ダクト不具合懸念の為 |  | 1 | 28 | 第二熱交換器 |  | 0 | 2021-06-27 23:38 | y-sakakura | 2021-06-27 23:38 | y-sakakura
4702 | 802472 | 0 | 塩化炉建屋6F計装エアー配管補修 | 2021-06-26 | CL | ISKY-U200300 |  | 配管割れ | 補修 | 1 | 84 |  |  | 0 | 2021-06-28 00:16 | r-fujie
4703 | 802473 | 0 | P-968-3,4 TMPポンプ整備 | 2021-06-26 | FINALG | ISKY-U400 |  |  |  | 1 | 107 | J-3,Q-9フィードポンプ/J-3,Q-9フィードポンプ |  | 0 | 2021-06-28 00:28 | mi-higuchi
4704 | 802474 | 0 | S-547-1 剝離ロールチェーン整備 | 2021-06-24 | FINALG | ISKY-U400 | 38 |  |  | 1 | 107 | 2nd RVF |  | 0 | 2021-06-28 00:32 | mi-higuchi | 2021-06-28 00:32 | mi-higuchi |  |  | 38
4705 | 802475 | 0 | C-575-1 B.Eヘッド部東側手摺整備 | 2021-06-25 | FINALG | ISKY-U400 |  | 手摺の高さが90cmのため、高さを上げる |  | 1 | 107 |  |  | 0 | 2021-06-28 00:50 | r-kitani | 2021-06-28 00:50 | r-kitani
4706 | 802476 | 0 | S-541-1 1stRVF散水用配管整備 | 2021-06-28 | FINALG | ISKY-U400 | 47 | シャワー詰まるため、水洗できるよう呼び出しを取付 |  | 1 | 107 | 1st RVF |  | 0 | 2021-06-28 00:54 | r-kitani | 2021-06-28 00:55 | r-kitani |  |  | 47
4707 | 802477 | 0 | 技研棟104号室ﾄﾞｱﾉﾌﾞ取替 | 2021-06-28 | R&DADMN | h-shimizu |  | 技研棟104号室ﾄﾞｱﾉﾌﾞ取替 |  | 4 | 61 |  |  | 0 | 2021-06-28 00:57 | h-shimizu
4708 | 802478 | 0 | A-456ｴｱｾﾊﾟﾚｰﾀｰｼｭｰﾄﾊﾟｯﾁ当て補修 | 2021-06-28 | S | ISKY-A |  | シュート穴あきあり |  | 1 | 74 | ＃4エアーセパレーター |  | 0 | 2021-06-28 01:51 | hir-kato
4709 | 802479 | 0 | A-20-2セットリングタンク母液送液配管FRP補修 | 2021-06-28 | S | ISKY-A |  | 鉛フランジ漏れあり |  | 1 | 74 | ＃2セットリングタンク |  | 0 | 2021-06-28 01:56 | hir-kato
4710 | 802480 | 0 | S-541 1stRVF散水配管整備 | 2021-06-25 | FINALG | ISKY-U400 |  | 詰まり改善のため、水洗用呼び出しノズルを取付 |  | 1 | 107 | 1st RVF |  | 0 | 2021-06-28 02:24 | r-kitani | 2021-06-28 02:24 | r-kitani
4711 | 802481 | 0 | C-575-1 B.Eヘッド部東側手摺整備 | 2021-06-25 | FINALG | ISKY-U400 | 47 | 手摺が90cmのため、手摺の高さを上げる |  | 1 | 107 |  |  | 0 | 2021-06-28 02:27 | r-kitani | 2021-06-28 02:27 | r-kitani |  |  | 47
4712 | 802482 | 0 | U-400電気室床面整備 | 2021-06-25 | FINALG | ISKY-U400 | 47 | ケーブルにより盛り上がっている鉄板を取り外す。 また、盛り上がってない箇所は鉄板を敷設する。 |  | 1 | 107 |  |  | 0 | 2021-06-28 02:52 | r-kitani | 2021-06-28 02:53 | r-kitani |  |  | 47
4713 | 802483 | 0 | Y-48-2ﾄﾞﾗｲﾔｰｺﾝﾍﾞｱｰ減速機安全ｶﾊﾞｰ整備 | 2021-06-25 | FINALG | k-miyazaki | 47 | 安全カバーでチェーンが見えない |  | 1 | 46 | ドライヤーコンベヤー |  | 0 | 2021-06-28 02:57 | k-miyazaki | 2021-06-28 02:57 | k-miyazaki |  |  | 47
4714 | 802484 | 0 | CA513RVFハイフロ整備 | 2021-06-28 | S | ats-kobayashi |  |  |  | 1 | 80 | No1RVF |  | 0 | 2021-06-28 02:58 | ats-kobayashi
4715 | 802485 | 0 | DR146-4S-ミル床補修 | 2021-06-28 | S | ats-kobayashi |  |  |  | 1 | 70 |  |  | 0 | 2021-06-28 02:59 | ats-kobayashi
4716 | 802486 | 0 | Y-62 ろ液タンク上蓋整備 | 2021-06-25 | FINALG | k-miyazaki | 47 | 安全カバーでオイル量が見えない |  | 1 | 46 | No.2スクラバー排ガスブロワー |  | 0 | 2021-06-28 03:03 | k-miyazaki | 2021-06-28 04:08 | k-miyazaki |  |  | 47
4717 | 802487 | 0 | レーザー回折散乱粒子分布測定装置LA-950V2の故障 | 2021-06-25 | TchSrvG | k-kamanaka | 32 | 装置内の超音波が作動しない状態 | 堀場製作所メーカ―にて修理依頼 オザワ科学株式会社伊藤様を通して問い合わせ、見積もり書も入手済み 見積もり書は概算でありメーカーにて対応時に変動する可能性あり | 1 | 61 |  |  | 0 | 2021-06-28 04:35 | k-kamanaka | 2021-06-28 04:52 | k-kamanaka |  |  | 32
4718 | 802488 | 0 | T-115放出管補修 | 2021-06-25 | CL | r-fujie |  | 破損 | 製作・取付 | 1 | 84 | アッパーサージドラム |  | 0 | 2021-06-28 04:55 | r-fujie
4719 | 802489 | 0 | P-238-1分解整備 | 2021-06-28 | CL | r-fujie |  | 異常振動 | 分解整備 | 1 | 84 | 冷却塔循環ポンプ |  | 0 | 2021-06-28 04:57 | r-fujie
4720 | 802490 | 0 | Ｆ-1100Ａ ﾄﾞﾚﾝ配管補修 | 2021-06-27 | K | t-kodama |  | 状況：配管ピンホール 状況詳細：製作取替え |  | 1 | 26 | 炭カルNo.1濃度調整タンク用攪拌機 |  | 0 | 2021-06-28 05:04 | e-suzuki
4721 | 802491 | 0 | BR-71-5 S側配管整備 | 2021-06-28 | S | yutak-kobayashi |  | 配管亀裂 |  | 1 | 104 | 濾液ポンプ |  | 0 | 2021-06-28 05:21 | yutak-kobayashi
4722 | 802492 | 0 | CR-105ポンプ整備 | 2021-06-28 | S | yutak-kobayashi |  | BOX不良 |  | 1 | 104 |  |  | 0 | 2021-06-28 05:24 | yutak-kobayashi
4723 | 802493 | 0 | W-202 D側配管整備 | 2021-06-28 | S | yutak-kobayashi |  | 配管閉塞 |  | 1 | 83 |  |  | 0 | 2021-06-28 05:29 | yutak-kobayashi
4724 | 802494 | 0 | BA-84-1.3 D側配管整備 | 2021-06-28 | S | yutak-kobayashi |  | 配管亀裂 |  | 1 | 104 |  |  | 0 | 2021-06-28 05:39 | yutak-kobayashi
4725 | 802495 | 0 | 自動全窒素・全リン測定装置保守点検【7月】 | 2021-06-28 | KA | h-konishi |  | 自動全窒素・全リン測定装置保守点検 | 自動全窒素・全リン測定装置保守点検 | 3 | 15 | 自動全窒素全りん測定装置（TN） |  | 0 | 2021-06-28 05:59 | h-konishi | 2021-06-28 06:22 | h-konishi
4726 | 802496 | 0 | 遠心分離機操作盤整備工事 | 2021-06-28 | K | t-kodama |  | 分離機作動停止させるために、応急的にバイブラスイッチを強制作動させたい |  | 2 | 26 |  |  | 0 | 2021-06-28 06:56 | t-kodama
4727 | 802497 | 0 | F-607スパーギア交換 | 2021-06-28 | K | t-kodama |  | スパーギアが摩耗している |  | 1 | 26 | No.7遠心分離機 |  | 0 | 2021-06-28 07:01 | t-kodama
4728 | 802498 | 0 | M工場集塵配管取り換え | 2021-06-28 | S | ats-kobayashi |  |  |  | 1 | 70 |  |  | 0 | 2021-06-28 07:12 | ats-kobayashi
4729 | 802499 | 0 | 旧2鉱石置場前ｸﾞﾚｰﾁﾝｸﾞ補修 | 2021-06-28 | INGG | s-hanaoka |  | 旧鉱石置場前ｸﾞﾚｰﾁﾝｸﾞ3枚破損 | ｸﾞﾚｰﾁﾝｸﾞの取替 | 4 | 34 |  |  | 0 | 2021-06-28 07:34 | s-hanaoka
4730 | 802500 | 0 | F-62-2-2 大型1段目後サイクロン下部ベアリング整備 | 2021-06-25 | FINALG | k-miyazaki | 3 | ベアリング取替え |  | 1 | 8 | サイクロン下部ロータリーバルブ用減速機 |  | 0 | 2021-06-28 08:56 | k-miyazaki | 2021-06-28 08:56 | k-miyazaki |  |  | 3
4731 | 802501 | 0 | 亜硫曹送液配管サポート整備 | 2021-06-28 | CL | ISKY-RYUSAN | 47 | サポート腐食の為 |  | 1 | 54 |  |  | 0 | 2021-06-28 09:03 | y-sakakura | 2021-06-28 09:03 | y-sakakura |  |  | 47
4732 | 802502 | 0 | F-196-1 No1モーノポンプステーター整備 | 2021-06-28 | FINALG | k-miyazaki |  | PFC208生産に伴う材質変更 |  | 1 | 8 | ドライヤー送り大型モーノポンプ |  | 0 | 2021-06-28 10:11 | k-miyazaki | 2021-06-28 10:11 | k-miyazaki
4733 | 802503 | 0 | F-196-2No2モーノポンプステーター整備 | 2021-07-01 | FINALG | k-miyazaki | 47 | PFC208生産に伴う材質変更 |  | 1 | 8 | ドライヤー送り中型モーノポンプ |  | 0 | 2021-06-28 10:13 | k-miyazaki | 2021-06-28 10:14 | k-miyazaki |  |  | 47
4734 | 802504 | 0 | F-196-3 No4RVF用モーノポンプステーター整備 | 2021-06-30 | FINALG | k-miyazaki |  | PFC208生産に伴う材質変更 |  | 1 | 8 | №4RVF用モーノポンプ |  | 0 | 2021-06-28 10:15 | k-miyazaki | 2021-06-28 10:15 | k-miyazaki
4735 | 802505 | 0 | Y-204-1 No1ｽｸﾗﾊﾞｰ排ｶﾞｽﾌﾞﾛﾜｰ安全ｶﾊﾞｰ備整備 | 2021-06-28 | FINALG | k-miyazaki |  | 安全カバーでオイルゲージが見えない |  | 1 | 46 | No.1スクラバー排ガスブロワー |  | 0 | 2021-06-28 10:19 | k-miyazaki | 2021-06-28 10:19 | k-miyazaki
4736 | 802506 | 0 | Y-12 No6ｶﾙｻｲﾅｰ受けローラー横配線整備 | 2021-06-29 | FINALG | k-miyazaki |  | 配線むき出し |  | 2 | 46 |  |  | 0 | 2021-06-28 10:22 | k-miyazaki | 2021-06-28 10:22 | k-miyazaki
4737 | 802507 | 0 | イオンスパッタ修理 | 2021-06-29 | PrdDvlG | m-honma |  | SEMの前処理で使用しているイオンスパッタのカーボン蒸着装置が動作しない。 | メーカーに確認したところ、センサーの交換修理が必要の事。 | 1 | 61 |  |  | 0 | 2021-06-28 22:02 | m-honma | 2021-06-30 00:03 | m-honma
4738 | 802508 | 0 | E-323-1 A系SOC Jﾍﾞﾝﾄﾞ脱着整備 | 2021-07-01 | CL | hi-morooka |  | Jﾍﾞﾝﾄﾞ管閉塞気味の為、予防保全掃除 |  | 1 | 99 |  |  | 0 | 2021-06-28 23:30 | hi-morooka
4739 | 802509 | 0 | T-401-1 ｻﾝﾌﾟﾀﾝｸ ﾚﾍﾞﾙ計用内挿管点検整備 | 2021-07-01 | CL | hi-morooka |  | ﾚﾍﾞﾙ計の指示不良の為、内挿管の点検を行う。 |  | 1 | 99 | サンプタンク |  | 0 | 2021-06-28 23:35 | hi-morooka
4740 | 802510 | 0 | サーベイメータ校正点検 R07690 | 2021-06-29 | WMG | s-matsuura |  | 年1回の校正点検 特に故障の症状は無し | 機器校正の年次点検 | 3 | 73 |  |  | 0 | 2021-06-29 00:30 | s-matsuura
4741 | 802511 | 0 | 技研棟112号室耐震工事 | 2021-06-29 | R&DADMN | h-shimizu |  | 技研棟112号室耐震工事 |  | 4 | 61 |  |  | 0 | 2021-06-29 00:44 | h-shimizu
4742 | 802512 | 0 | 技研棟328号室コンセント設置工事 | 2021-06-29 | R&DADMN | h-shimizu |  | 技研棟328号室コンセント設置工事 |  | 2 | 61 |  |  | 0 | 2021-06-29 00:53 | h-shimizu
4743 | 802513 | 0 | 技研棟328号室扉取り換え工事 | 2021-06-29 | R&DADMN | h-shimizu |  | 技研棟328号室扉取り換え工事 |  | 4 | 61 |  |  | 0 | 2021-06-29 01:06 | h-shimizu
4744 | 802514 | 0 | B-57-6加水分解タンク 蓋補修 | 2021-06-29 | S | yutak-kobayashi | 37 | 蓋亀裂 |  | 1 | 104 | 加水分解タンク |  | 0 | 2021-06-29 01:12 | yutak-kobayashi |  |  |  |  | 37
4745 | 802515 | 0 | B-57-5加水分解タンク蓋シリンダー補修 | 2021-06-29 | S | yutak-kobayashi | 32 | 蓋開閉シリンダー不良 |  | 1 | 104 | 加水分解タンク |  | 0 | 2021-06-29 01:17 | yutak-kobayashi |  |  |  |  | 32
4746 | 802516 | 0 | E-260-1 D側配管整備 | 2021-06-29 | S | yutak-kobayashi | 31 | D側配管亀裂 |  | 1 | 14 | Gel-Seed送液ポンプ |  | 0 | 2021-06-29 01:20 | yutak-kobayashi |  |  |  |  | 31
4747 | 802517 | 0 | W-38天井クレーン 点検用手摺整備 | 2021-06-29 | S | yutak-kobayashi | 47 | 手摺不良 |  | 1 | 83 |  |  | 0 | 2021-06-29 01:24 | yutak-kobayashi |  |  |  |  | 47
4748 | 802518 | 0 | ２B計器室 天井歩廊整備 | 2021-06-29 | S | yutak-kobayashi | 47 | 歩廊不良 |  | 1 | 83 |  |  | 0 | 2021-06-29 01:30 | yutak-kobayashi |  |  |  |  | 47
4749 | 802519 | 0 | P-2754B-M次亜タンクポンプ用電動機整備 | 2021-06-28 | CL | k-kyougoku |  | ポンプモーター異音あり | モーター取替 | 2 | 40 | 次亜タンクポンプ用電動機 |  | 0 | 2021-06-29 01:55 | k-kyougoku | 2021-06-29 01:59 | k-kyougoku
4750 | 802520 | 0 | 技研棟廃棄物置場テントシート補修 | 2021-06-29 | R&DADMN | h-shimizu |  | 技研棟廃棄物置場テントシート補修 |  | 4 | 61 |  |  | 0 | 2021-06-29 02:10 | h-shimizu
4751 | 802521 | 0 | ドライヤー西側大扉整備 | 2021-06-25 | FINALG | mi-higuchi |  | 下部レール浮き上がり |  | 1 | 107 |  |  | 0 | 2021-06-29 02:19 | mi-higuchi | 2021-06-29 02:19 | mi-higuchi
4752 | 802522 | 0 | P-557-2 真空ポンプグランド整備 | 2021-06-24 | FINALG | ISKY-U400 |  | グランド部よりシール水漏れ |  | 1 | 107 |  |  | 0 | 2021-06-29 02:42 | mi-higuchi | 2021-06-29 02:42 | mi-higuchi
4753 | 802523 | 0 | F2倉庫屋根雨漏り補修 | 2021-06-29 | INGG | s-hanaoka |  | F2倉庫屋根から雨漏り（数か所） | コーキングによる補修 | 4 | 81 |  |  | 0 | 2021-06-29 07:10 | s-hanaoka
4754 | 802524 | 0 | ﾊﾞｯｸﾞ洗浄工場高所窓操作ﾚﾊﾞｰ整備 | 2021-06-29 | INGG | s-hanaoka |  | 高所窓操作ﾚﾊﾞｰ折損しており整備必要 | 操作ﾚﾊﾞｰ整備 | 4 | 56 |  |  | 0 | 2021-06-29 07:21 | s-hanaoka
4755 | 802525 | 0 | 熱交換器運搬用台車修理 | 2021-06-29 | CL | h-narukawa |  | チェーンブロック取り付け箇所の劣化 | 劣化箇所の補修 | 1 | 84 |  |  | 0 | 2021-06-29 08:10 | h-narukawa | 2021-06-29 08:10 | h-narukawa
4756 | 802526 | 0 | P-404-2 B系ｻﾝﾌﾟﾎﾟﾝﾌﾟ脱着取替整備 | 2021-06-30 | CL | hi-morooka |  | P-404-2 本体より異音発生の為にﾎﾟﾝﾌﾟ取替を行う。 |  | 1 | 99 |  |  | 0 | 2021-06-29 21:47 | hi-morooka
4757 | 802527 | 0 | E-323-2 B系SOC Jﾍﾞﾝﾄﾞ脱着整備 | 2021-06-30 | CL | hi-morooka |  | 差圧上昇の為に配管取外し掃除を行う |  | 1 | 99 |  |  | 0 | 2021-06-29 21:51 | hi-morooka
4758 | 802528 | 0 | A-36-6ﾊｲｾｯｸﾎﾟﾝﾌﾟ整備 | 2021-06-30 | S | ISKY-A |  | ハイセックポンプBOX不良 |  | 1 | 74 | 濾液ポンプ |  | 0 | 2021-06-29 22:26 | hir-kato
4759 | 802529 | 0 | A型傾斜ｺﾝﾍﾞｱｰﾍﾞﾙﾄ整備 | 2021-06-30 | INGG | s-hanaoka | 40 | コンベアーベルトが切れかけている | ベルト取替 | 1 | 109 |  |  | 0 | 2021-06-29 23:10 | s-hanaoka |  |  |  |  | 40
4760 | 802530 | 0 | A型傾斜ｺﾝﾍﾞｱｰﾍﾞﾙﾄ整備 | 2021-06-30 | INGG | s-hanaoka |  | コンベアーベルトが切れかかっている | コンベアーベルト取替 | 1 | 109 |  |  | 0 | 2021-06-30 00:40 | s-hanaoka
4761 | 802531 | 0 | C-641 駆動チェーン取替 | 2021-06-30 | K | t-kodama | 47 | 駆動チェーンが伸びてきている |  | 1 | 26 |  |  | 0 | 2021-06-30 00:52 | t-kodama |  |  |  |  | 47
4762 | 802532 | 0 | F-601.603スパーギア取替 | 2021-06-30 | K | t-kodama | 39 | F-601.603のスパーギアが摩耗している |  | 1 | 26 | No.1遠心分離機/No.3遠心分離機 |  | 0 | 2021-06-30 00:54 | t-kodama | 2021-06-30 00:56 | t-kodama |  |  | 39
4763 | 802533 | 0 | E-261-1 電源BOX整備 | 2021-06-29 | S | yutak-kobayashi | 13 | マグネット不良だがSWBOXが開閉出来ない |  | 2 | 14 |  |  | 0 | 2021-06-30 05:35 | yutak-kobayashi |  |  |  |  | 13
4764 | 802534 | 0 | C-005-3安全カバー補修 | 2021-06-30 | K | t-kodama |  | 現状のカバーでは、温水添加による湯気で、赤外線センサーが誤作動する。 |  | 1 | 26 | No.3ポイドメーター |  | 0 | 2021-06-30 05:46 | t-kodama
4765 | 802535 | 0 | C-005-3 配管補修 | 2021-06-30 | K | t-kodama |  | 温水添加による湯気で、赤外線センサーが誤作動するため、空気の通り道を確保したい。 |  | 1 | 26 | No.3ポイドメーター |  | 0 | 2021-06-30 05:50 | t-kodama
4766 | 802536 | 0 | C-005-3軸補修 | 2021-06-30 | K | t-kodama | 47 | 回転計設置の軸が曲がっている |  | 1 | 26 | No.3ポイドメーター/炭カル供給コンベアー |  | 0 | 2021-06-30 05:57 | t-kodama |  |  |  |  | 47
4767 | 802537 | 0 | M-006梁補修 | 2021-06-30 | K | t-kodama | 47 | 水簸槽上の梁が腐食している |  | 1 | 26 | 炭カル１号ミル |  | 0 | 2021-06-30 06:02 | t-kodama |  |  |  |  | 47
4768 | 802538 | 0 | T-731,T-733不同沈下測定 | 2021-06-30 | CL | s-kita |  | 不同沈下測定で異常値が出たため、2020年度から月例で測定しているもの。 |  | 4 | 99 |  |  | 0 | 2021-06-30 06:21 | s-kita
4769 | 802539 | 0 | A-12-14ｱﾀｯｸﾀﾝｸｴｱｰ配管整備 | 2021-06-30 | S | ISKY-A | 40 | エアー配管穴あき |  | 1 | 74 | ＃14アタックタンク |  | 0 | 2021-06-30 06:32 | hir-kato | 2021-06-30 23:08 | hir-kato |  |  | 40
4770 | 802540 | 0 | A工場ハイセックポンプ整備 | 2021-06-30 | S | syu-suzuki |  | ハイセックポンプ整備費用（6月分） |  | 1 | 74 |  |  | 0 | 2021-06-30 06:34 | syu-suzuki
4771 | 802541 | 0 | 1B2BC工場ハイセックポンプ整備 | 2021-06-30 | S | syu-suzuki |  | ハイセックポンプ整備作業費（6月分） |  | 1 | 104 |  |  | 0 | 2021-06-30 06:36 | syu-suzuki
4772 | 802542 | 0 | 1CD工場ハイセックポンプ整備 | 2021-06-30 | S | syu-suzuki |  | ハイセックポンプ整備作業費（6月分） |  | 1 | 70 |  |  | 0 | 2021-06-30 06:40 | syu-suzuki
4773 | 802543 | 0 | 2DTY工場ハイセックポンプ整備 | 2021-06-30 | FINALG | syu-suzuki |  | ハイセックポンプ整備作業費（6月分） |  | 1 | 8 |  |  | 0 | 2021-06-30 06:42 | syu-suzuki
4774 | 802544 | 0 | U-300ハイセックポンプ整備 | 2021-06-30 | CL | syu-suzuki |  | ハイセックポンプ整備作業費（6月分） |  | 1 | 99 |  |  | 0 | 2021-06-30 06:47 | syu-suzuki
4775 | 802545 | 0 | B-9009-1 9号ボイラー表示ボード補修 | 2021-06-30 | YES | t-mitani |  | B-9009-1 9号ボイラー表示ボードが不点灯な為、取替が必要と思われる状況です。 | 点検実施後、表示ボードの取替対応願います。 メーカー（三浦工業）対応でお願いします。 | 1 | 63 | No.1 9号ボイラー |  | 0 | 2021-06-30 07:05 | t-mitani | 2021-06-30 07:44 | t-mitani
4776 | 802546 | 0 | A-12-16ｱﾀｯｸﾀﾝｸ抽出用エアー配管整備 | 2021-06-30 | S | ISKY-A |  | エアー配管穴あき |  | 1 | 74 | ＃16アタックタンク |  | 0 | 2021-06-30 07:47 | hir-kato
4777 | 802547 | 0 | C-8802-1 石炭サイロ受入コンベア補修 | 2021-06-30 | YES | t-mitani |  | C-8802-1 石炭サイロ受入コンベアの当荷調整板に穴明きが有る為、補修が必要な状況です。 | 当荷調整板は分割となっている為、部分取替願います。 30m程上空に付き、部材の運搬にクレーンが必要となります。 | 1 | 64 | 石炭サイロ受入コンベア |  | 0 | 2021-06-30 07:56 | t-mitani | 2021-06-30 07:58 | t-mitani
4778 | 802548 | 0 | F-62-2-2大型1段目サイクロン下部チェーン張り調整 | 2021-06-25 | FINALG | k-miyazaki | 37 | チェーンが安全カバー接触 |  | 1 | 8 | サイクロン下部ロータリーバルブ用減速機 |  | 0 | 2021-06-30 22:25 | k-miyazaki | 2021-06-30 22:27 | k-miyazaki |  |  | 37
4779 | 802549 | 0 | F-62-2-2大型1段目ｻｲｸﾛﾝ下部ﾁｪｰﾝ張り調整整備 | 2021-06-25 | FINALG | k-miyazaki | 37 | ﾁｪｰﾝが安全カバー接触する |  | 1 | 8 | サイクロン下部ロータリーバルブ用減速機 |  | 0 | 2021-06-30 22:29 | k-miyazaki | 2021-06-30 22:29 | k-miyazaki |  |  | 37
4780 | 802550 | 0 | Y-23-2 デカンターフィードタンクスクリーン整備 | 2021-06-30 | FINALG | k-miyazaki | 41 | ストレーナー穴開きの為作成 |  | 1 | 46 | デカンターフィードタンク |  | 0 | 2021-06-30 22:32 | k-miyazaki | 2021-06-30 22:32 | k-miyazaki |  |  | 41
4781 | 802551 | 0 | Y-23-2 デカンターフィードタンクストレーナー整備 | 2021-06-30 | FINALG | k-miyazaki | 41 | ストレーナー穴開き |  | 1 | 46 | デカンターフィードタンク |  | 0 | 2021-06-30 22:33 | k-miyazaki | 2021-06-30 22:33 | k-miyazaki |  |  | 41
4782 | 802552 | 0 | 安水工場ガス検知器点検 | 2021-07-01 | K | k-kusunoki |  | 安水工場ガス検知器点検 |  | 3 | 89 | アンモニアガス漏洩検知警報器/アンモニアガス漏洩検知警報器/アンモニアガス漏洩検知警報器 |  | 0 | 2021-06-30 22:34 | k-kusunoki
4783 | 802553 | 0 | XV813-1加熱弁整備 | 2021-07-01 | S | ats-kobayashi | 26 |  |  | 3 | 70 | D193-1スチーム遮断弁 |  | 0 | 2021-06-30 22:41 | ats-kobayashi |  |  |  |  | 26
4784 | 802554 | 0 | 油圧ユニットオイルクーラー整備 | 2021-07-01 | CL | k-kyougoku |  | 能力低下 | 取替 | 1 | 40 | 油圧ユニット |  | 0 | 2021-06-30 22:58 | k-kyougoku | 2021-06-30 23:00 | k-kyougoku
4785 | 802555 | 0 | A-18-9コンプレッサー冷却水配管整備 | 2021-07-01 | S | ISKY-A |  | 冷却水配管穴あき |  | 1 | 74 | ＃9コンプレッサー |  | 0 | 2021-06-30 23:09 | hir-kato
4786 | 802556 | 0 | C工場水配管整備 | 2021-07-01 | S | ats-kobayashi |  |  |  | 1 | 70 |  |  | 0 | 2021-06-30 23:10 | ats-kobayashi
4787 | 802557 | 0 | M941-1（P)配管取り換え | 2021-07-01 | S | ats-kobayashi |  |  |  | 1 | 66 |  |  | 0 | 2021-06-30 23:12 | ats-kobayashi
4788 | 802558 | 0 | DA666-3Bin亀裂補修 | 2021-07-01 | S | ats-kobayashi |  |  |  | 1 | 70 |  |  | 0 | 2021-06-30 23:14 | ats-kobayashi
4789 | 802559 | 0 | Y-210 排水ピットポンプ分解点検整備 | 2021-06-30 | FINALG | k-miyazaki | 29 | ポンプ異音有り |  | 1 | 46 | 白濁ポンプ(2-B角槽送り) |  | 0 | 2021-06-30 23:32 | k-miyazaki | 2021-06-30 23:33 | k-miyazaki |  |  | 29
4790 | 802560 | 0 | 6月度自転車修理 | 2021-06-25 | SOUMU | n-baba |  | 6月度自転車修理 |  | 1 | 37 |  |  | 0 | 2021-07-01 00:57 | n-baba | 2021-07-01 01:04 | n-baba
4791 | 802561 | 0 | S-1510超音波振動篩 金網交換 70mesh | 2021-07-01 | FMP | y-hamaguchi | 31 | 70mesh網破れ | 網破れの為、交換 | 1 | 33 | 超音波振動篩 |  | 0 | 2021-07-01 00:58 | y-hamaguchi | 2021-07-01 01:00 | y-hamaguchi |  |  | 31
4792 | 802562 | 0 | W-70RVF ケーブル整備 | 2021-07-01 | S | yutak-kobayashi | 8 | ケーブル断線 |  | 2 | 83 |  |  | 0 | 2021-07-01 01:16 | yutak-kobayashi | 2021-07-01 01:23 | yutak-kobayashi |  |  | 8
4793 | 802563 | 0 | W-70RVF ピック槽穴開き | 2021-07-01 | S | yutak-kobayashi | 43 | ピック槽穴開き |  | 1 | 83 | RVF |  | 0 | 2021-07-01 01:33 | yutak-kobayashi | 2021-07-05 00:54 | yutak-kobayashi |  |  | 43
4794 | 802564 | 0 | 検査棟 北側浄水配管修理 | 2021-06-30 | OPQC | m-toyama |  | 検査棟の北側に敷設している浄水配管(20A)の修理 |  | 4 | 34 |  |  | 0 | 2021-07-01 02:09 | m-toyama | 2021-07-01 02:09 | m-toyama
4795 | 802565 | 0 | 検査棟 南側上水配管の修理 | 2021-07-01 | OPQC | m-toyama |  | 検査棟 南側に敷設している上水配管（25A）の修理 |  | 4 | 34 |  |  | 0 | 2021-07-01 02:17 | m-toyama | 2021-07-01 02:17 | m-toyama
4796 | 802566 | 0 | 農薬製品Gトイレ水漏れ補修 | 2021-07-01 | BS | t-kurimoto |  | 農薬製品GSC工場南側トイレ(男子側)大便器貯水タンク接続配管2本より水漏れがあります。1本は、西側のタンクの給水入口、もう1本は、南側のタンクの出口側です。 | タンクと配管の接続部のパッキンの不良が疑われますので、交換をお願い致します。 | 4 | 34 |  |  | 0 | 2021-07-01 02:49 | t-kurimoto | 2021-07-01 07:30 | t-kurimoto
4797 | 802567 | 0 | 殺虫菌工場 20FR-D 包装機 空気作動弁不良 | 2021-06-01 | BS | sei-yamamoto | 17 | 空気作動弁よりエアーが漏れている為、包装不良が出る。 | 空気作動弁の交換 | 3 | 91 |  |  | 0 | 2021-07-01 02:55 | sei-yamamoto | 2021-07-01 02:55 | sei-yamamoto |  |  | 17
4798 | 802568 | 0 | 汚泥引抜きポンプ№2補修工事 | 2021-07-01 | A | t-taniguch |  | 後方のケーシング穴より水漏れがあります。一度分解の必要があるとの点検結果です。 |  | 1 | 39 | 汚泥引抜ポンプ |  | 0 | 2021-07-01 04:16 | t-taniguch | 2021-07-01 04:16 | t-taniguch
4799 | 802569 | 0 | P-139-2 汚泥引抜きポンプ補修 | 2021-07-01 | A | t-taniguch |  | 後方のケーシング穴より水漏れがあります。一度分解の必要があるとの見解でした。 |  | 1 | 39 | 汚泥引抜ポンプ |  | 0 | 2021-07-01 04:23 | t-taniguch | 2021-07-01 04:23 | t-taniguch
4800 | 802570 | 0 | P-139-2 汚泥引抜きポンプ補修 | 2021-07-01 | A | t-taniguch | 43 | 後方のケーシングの穴より水漏れがあります。一度分解の必要がありますとの点検結果でした。 |  | 1 | 39 | 汚泥引抜ポンプ |  | 0 | 2021-07-01 04:29 | t-taniguch | 2021-07-01 04:29 | t-taniguch |  |  | 43
4801 | 802571 | 0 | C-1700ﾄﾛﾘｰ線修理 | 2021-07-01 | FMP | y-hamaguchi |  | トロリー線劣化の為、ホイスト途中停止する | トロリー線交換 | 1 | 33 | 新包装工場ホイストクレーン |  | 0 | 2021-07-01 06:21 | y-hamaguchi | 2021-07-01 07:42 | y-hamaguchi
4802 | 802572 | 0 | T-301錆部塗装補修 | 2021-07-01 | K | k-kida |  | ﾀﾝｸ下部の錆補修。 | ｹﾚﾝ塗装。 | 4 | 26 |  |  | 0 | 2021-07-01 08:37 | k-kida | 2021-07-01 08:38 | k-kida
4803 | 802573 | 0 | W-16-3 配管整備 | 2021-07-02 | S | yutak-kobayashi | 31 | 配管亀裂 |  | 1 | 83 | 濾液ポンプ |  | 0 | 2021-07-01 22:23 | yutak-kobayashi | 2021-07-05 00:55 | yutak-kobayashi |  |  | 31
4804 | 802574 | 0 | 売店換気扇不良取替工事 | 2021-07-02 | ROU | ka-kawanai |  | 換気扇回転不良修理出来ず、交換が必要です。 | 換気扇交換 | 2 | 34 |  |  | 0 | 2021-07-01 23:52 | ka-kawanai | 2021-07-13 04:12 | ka-kawanai
4805 | 802575 | 0 | T-300-1ｽｸﾗﾊﾞｰ行塩ビ配管補修 | 2021-07-02 | CL | s-kita |  | 閉塞時に清掃が行えないレイアウトになっているため、フランジ部の移動実施が必要。 | 塩ビ配管補修 | 1 | 99 | Q-2ホッパー |  | 0 | 2021-07-02 01:00 | s-kita | 2021-07-02 01:00 | s-kita
4806 | 802576 | 0 | T-44-1活性炭入替 | 2021-07-02 | CL | r-fujie |  | 活性炭破瓜 | 活性炭入替 | 1 | 84 | 吸着タンク |  | 0 | 2021-07-02 02:27 | r-fujie | 2022-05-23 04:03 | r-fujie
4807 | 802577 | 0 | M-3541点検用足場組み立て | 2021-07-02 | FMP | y-hamaguchi |  | ジェットミル点検用に足場組立 | ジェットミル点検用に足場組立 | 1 | 33 | ジェットミル |  | 0 | 2021-07-02 02:35 | y-hamaguchi | 2021-07-02 02:39 | y-hamaguchi
4808 | 802578 | 0 | F-22-4 No4中型ｻﾝﾄﾞﾐﾙｽｸﾘｰﾝ交換整備 | 2021-07-02 | FINALG | k-miyazaki | 31 | ｽｸﾘｰﾝ破れ |  | 1 | 8 | №4中型サンドミル |  | 0 | 2021-07-02 03:03 | k-miyazaki | 2021-07-02 03:05 | k-miyazaki |  |  | 31
4809 | 802579 | 0 | DR668-1真空ポンプ整備 | 2021-07-02 | S | ats-kobayashi |  |  |  | 1 | 70 | ナッシュポンプ |  | 0 | 2021-07-02 03:28 | ats-kobayashi
4810 | 802580 | 0 | 巡視用バイク オイルレベルゲージ | 2021-07-01 | A | isky-shuei |  | 巡視用バイクオイルレベルゲージ、ネジ部にキズがありレベルゲージが固定されません |  | 1 | 39 |  |  | 0 | 2021-07-02 06:40 | isky-shuei | 2021-07-02 06:40 | isky-shuei
4811 | 802581 | 0 | 看板標識用取付枠整備 | 2021-07-02 | CL | ISKY-RYUSAN |  | 移送取扱所看板設置用取付枠を整備する。 |  | 1 | 28 |  |  | 0 | 2021-07-02 08:36 | y-sakakura | 2021-07-02 08:37 | y-sakakura
4812 | 802582 | 0 | P-285分解整備 | 2021-07-02 | CL | ISKY-U200300 | 31 | スリーブ割れ | 分解整備 | 1 | 84 | 塩酸回収スクラバーポンプ |  | 0 | 2021-07-04 23:35 | r-fujie |  |  |  |  | 31
4813 | 802583 | 0 | 洗浄工程比抵抗計数値DCS引込 | 2021-07-02 | FINALG | mi-higuchi |  | 現状記録計に読み込んいるが、打点計不良の為DCSへ読み込み切替を希望 |  | 3 | 107 |  |  | 0 | 2021-07-04 23:41 | mi-higuchi
4814 | 802584 | 0 | R-360C C系酸化器脱着整備 | 2021-07-04 | CL | hi-morooka | 45 | 酸化器取替（拡大⇒拡大型） |  | 1 | 99 | 酸化反応器 |  | 0 | 2021-07-05 00:02 | hi-morooka | 2021-07-08 07:16 | mas-yamamoto |  |  | 45
4815 | 802585 | 0 | R-329C ｱﾙﾐ反応器 流動層出口配管 脱着整備 | 2021-07-05 | CL | hi-morooka |  | R-329C 80A出口配管圧損が大きい為に予備配管と取替を行う。 |  | 1 | 99 | AlCl3反応器 |  | 0 | 2021-07-05 00:06 | hi-morooka | 2021-07-08 07:17 | mas-yamamoto
4816 | 802586 | 0 | 工程管理 上部鉄板の除去 | 2021-07-05 | OPQC | m-morimoto |  | 工程管理裏口の上部にあるテッパンの腐食が進行しており、大量の錆が落ちてきている。 | 鉄板の除去 | 4 | 34 |  |  | 0 | 2021-07-05 00:41 | m-morimoto | 2022-06-28 00:07 | m-morimoto
4817 | 802587 | 0 | ２B排ガス分析室 エアコン点検整備 | 2021-07-05 | S | yutak-kobayashi |  | エアコン不調 |  | 4 | 83 |  |  | 0 | 2021-07-05 00:45 | yutak-kobayashi | 2021-07-05 00:55 | yutak-kobayashi
4818 | 802588 | 0 | 2B 控室エアコン整備 | 2021-07-05 | S | yutak-kobayashi |  | 能力低下 |  | 4 | 83 |  |  | 0 | 2021-07-05 00:50 | yutak-kobayashi | 2021-07-05 00:56 | yutak-kobayashi
4819 | 802589 | 0 | 2B計器室 エアコン点検整備 | 2021-07-05 | S | yutak-kobayashi |  | エアコン能力低下 |  | 4 | 83 |  |  | 0 | 2021-07-05 00:58 | yutak-kobayashi
4820 | 802590 | 0 | 1B計器室 エアコン点検清掃 | 2021-07-05 | S | yutak-kobayashi |  | エアコン能力低下 |  | 4 | 104 |  |  | 0 | 2021-07-05 01:03 | yutak-kobayashi
4821 | 802591 | 0 | ポケット線量計校正（1台） | 2021-07-05 | KA | h-konishi |  | 定期校正 PDM-122B-SHC Q6206 8月2日引取りで宜しくお願いします。 | 定期校正 PDM-122B-SHC Q6206 8月2日引取りで宜しくお願いします。 | 3 | 15 |  |  | 0 | 2021-07-05 01:44 | h-konishi | 2021-07-05 01:46 | h-konishi
4822 | 802592 | 0 | E-223保冷材脱着整備 | 2021-07-05 | CL | r-fujie | 47 | 配管サイズ確認 | 脱着 | 1 | 84 | NO.4Q-8クーラー/NO.5Q-8クーラー/NO.6Q-8クーラー |  | 0 | 2021-07-05 02:20 | r-fujie | 2021-07-05 02:21 | r-fujie |  |  | 47
4823 | 802593 | 0 | R-360C C系酸化器脱着整備 | 2021-07-06 | CL | hi-morooka |  | 特殊銘柄生産の為 |  | 1 | 99 | 酸化反応器 |  | 0 | 2021-07-05 02:26 | hi-morooka | 2021-07-08 07:16 | mas-yamamoto
4824 | 802594 | 0 | LCV-2742-1,2 CV整備 | 2021-07-05 | FINALG | ISKY-U400 | 50 |  |  | 3 | 107 | 3rd RVF No.1レベル調節弁 |  | 0 | 2021-07-05 02:52 | mi-higuchi |  |  |  |  | 50
4825 | 802595 | 0 | P-968-1 ポンプ整備 | 2021-07-01 | FINALG | mi-higuchi | 32 |  |  | 1 | 107 | J-3,Q-9フィードポンプ |  | 0 | 2021-07-05 02:58 | mi-higuchi | 2021-07-05 03:16 | mi-higuchi |  |  | 32
4826 | 802596 | 0 | S-536-1 落口分散板整備 | 2021-07-04 | FINALG | ISKY-U400 | 40 |  |  | 1 | 107 | 4thスクリーン |  | 0 | 2021-07-05 03:01 | mi-higuchi | 2021-07-05 03:15 | mi-higuchi |  |  | 40
4827 | 802597 | 0 | E-616-2,5 熱交プレート整備 | 2021-07-05 | FINALG | mi-higuchi | 3 |  |  | 1 | 107 | ホットウェル熱交換器/ホットウェル熱交換器 |  | 0 | 2021-07-05 03:10 | mi-higuchi | 2021-07-05 03:10 | mi-higuchi |  |  | 3
4828 | 802598 | 0 | A-20-7 ﾄﾞﾛｯﾌﾟ本管取替整備 | 2021-07-04 | S | ISKY-A |  | T管不良 | 配管の取替え | 1 | 74 | ＃7セットリングタンク |  | 0 | 2021-07-05 06:30 | t-matsuura
4829 | 802599 | 0 | A-12-15アタックタンク 吐出T管整備工事 | 2021-07-05 | S | ISKY-A |  | T管の破損 | T管の取替え | 1 | 74 | ＃15アタックタンク |  | 0 | 2021-07-05 06:35 | t-matsuura
4830 | 802600 | 0 | 塩化炉北側道路スロープ修理 | 2021-07-05 | CL | h-narukawa |  | スロープから不要ボルトが飛び出しており、通行の際に危険となる | 不要ボルトの撤去 | 1 | 84 |  |  | 0 | 2021-07-05 06:55 | h-narukawa | 2021-07-05 06:55 | h-narukawa
4831 | 802601 | 0 | P-839ファンカバー補修 | 2021-07-05 | CL | s-kita |  | ファンカバーが腐食により破損している。 | 修理 | 1 | 99 | スネークピットポンプ |  | 0 | 2021-07-05 08:24 | s-kita | 2021-07-05 08:25 | s-kita
4832 | 802602 | 0 | DR657-3SCスプロケット取り換え | 2021-07-06 | S | ats-kobayashi |  |  |  | 1 | 70 | 乾燥品搬送スクリュ-コンベア |  | 0 | 2021-07-05 22:27 | ats-kobayashi
4833 | 802603 | 0 | U-300建屋コンセント設備整備 | 2021-07-06 | CL | s-kita | 13 | 建屋に１００V電源がない箇所があり、閉鎖系冷却水に添加する薬剤投入に苦慮している。 | 100Vコンセントの追加 | 2 | 99 |  |  | 0 | 2021-07-05 23:50 | s-kita | 2021-07-05 23:56 | s-kita |  |  | 13
4834 | 802604 | 0 | C系払出設備ノズル整備 | 2021-07-06 | CL | s-kita | 47 | 添付ファイル参照 閉塞時に洗浄するノズルを追加必要 | ﾉｽﾞﾙの追加 | 1 | 99 |  |  | 0 | 2021-07-06 | s-kita | 2021-07-06 00:01 | s-kita |  |  | 47
4835 | 802605 | 0 | S専抽出配管切替用バルブ操作架台補修 | 2021-07-06 | CL | y-sakakura | 47 | 操作架台用階段補修 |  | 1 | 54 |  |  | 0 | 2021-07-06 00:57 | y-sakakura | 2021-07-06 01:58 | y-sakakura |  |  | 47
4836 | 802606 | 0 | F-91 W-1溶解タンク蛇管整備 | 2021-07-06 | FINALG | k-miyazaki | 43 | 蛇管穴開き |  | 1 | 8 | W-1溶解タンク |  | 0 | 2021-07-06 01:40 | k-miyazaki | 2021-07-06 01:40 | k-miyazaki |  |  | 43
4837 | 802607 | 0 | 2D計器室エアコンクーリングタワー整備 | 2021-07-06 | FINALG | k-miyazaki | 62 | ファン、モーター不良 |  | 4 | 8 | 業務用エアコン |  | 0 | 2021-07-06 01:43 | k-miyazaki | 2021-07-06 01:43 | k-miyazaki |  |  | 62
4838 | 802608 | 0 | F-1100B シュート補修 | 2021-07-06 | K | t-kodama |  | ベルトコンベアから落ちる水が貯泥槽に入り込んでしまっている |  | 1 | 6 | 排水プレス-B/ケーキ排出コンベアー-B |  | 0 | 2021-07-06 02:08 | t-kodama
4839 | 802609 | 0 | D633-3真空（P)ベルト調整 | 2021-07-06 | S | ats-kobayashi |  |  |  | 1 | 70 | ナッシュポンプ |  | 0 | 2021-07-06 02:25 | ats-kobayashi
4840 | 802610 | 0 | D690-1ベントホース取り換え | 2021-07-06 | S | ats-kobayashi | 47 |  |  | 1 | 70 | 空気輸送ブロアー |  | 0 | 2021-07-06 02:26 | ats-kobayashi |  |  |  |  | 47
4841 | 802611 | 0 | T-857上部短管取外し | 2021-07-06 | CL | r-fujie | 47 | 塩酸定修対応 | 短管取外し、ホース取付 | 1 | 84 | 希塩酸タンク |  | 0 | 2021-07-06 02:44 | r-fujie | 2021-07-06 02:47 | r-fujie |  |  | 47
4842 | 802612 | 0 | R-329C ｱﾙﾐ流動層 内部点検整備 | 2021-07-06 | CL | hi-morooka | 3 | 運転中での流動不良要素があり、確認を行う |  | 1 | 99 | AlCl3反応器 |  | 0 | 2021-07-06 02:49 | hi-morooka | 2021-07-08 07:15 | mas-yamamoto |  |  | 3
5832 | 802613 | 0 | W-62RVF点検用歩廊整備 | 2021-07-06 | S | yutak-kobayashi | 47 | ヒヤリハット案件 |  | 1 | 83 | RVF |  | 0 | 2021-07-06 07:17 | yutak-kobayashi |  |  |  |  | 47
5833 | 802614 | 0 | KT希釈設備窒素配管補修 | 2021-07-06 | FMP | y-hamaguchi |  | KT希釈設備窒素ライン腐食 | 配管交換 | 1 | 33 | 高純度四塩化チタン受入タンク |  | 0 | 2021-07-06 12:48 | y-hamaguchi | 2021-07-06 12:50 | y-hamaguchi
5834 | 802615 | 0 | C工場床整備 | 2021-07-07 | S | ats-kobayashi |  |  |  | 1 | 70 |  |  | 0 | 2021-07-06 23:02 | ats-kobayashi
5835 | 802616 | 0 | P-9889 A重油サービスタンク西側消火栓ポンプ整備 | 2021-07-07 | YES | t-mitani |  | ポンプベースが腐食しており塗装も色あせている状況の為、夫々処置が必要となります。 | ポンプベースの補修および手の届く範囲で塗装をお願いします。 | 1 | 64 | A重油サービスタンク西側消火栓ポンプ |  | 0 | 2021-07-06 23:40 | t-mitani | 2021-07-08 07:37 | t-mitani
5836 | 802617 | 0 | 7月度ホイストクレーン年次検査 | 2021-07-07 | BS | sei-yamamoto |  | 農薬製品G 仮No71，72，141，142の年次点検 | 特になし | 1 | 91 |  |  | 0 | 2021-07-06 23:40 | sei-yamamoto | 2021-07-06 23:40 | sei-yamamoto
5837 | 802618 | 0 | P-9888 UT建屋前泡消火栓ポンプ整備 | 2021-07-07 | YES | t-mitani |  | ポンプベースが腐食しており塗装も色あせている状況の為、夫々処置が必要となります。 | ポンプベースの補修および手の届く範囲で塗装をお願いします。 | 1 | 64 | UT建屋前泡消火栓ポンプ |  | 0 | 2021-07-06 23:42 | t-mitani | 2021-07-08 07:37 | t-mitani
5838 | 802619 | 0 | A-24-7 ポンプD側ﾌﾚｷ取替え整備工事 | 2021-07-06 | S | ISKY-A |  | フレキの劣化 | フレキの取替え | 1 | 74 |  |  | 0 | 2021-07-07 00:38 | t-matsuura
5839 | 802620 | 0 | A-568-4 トラフコンベアー底板補修工事 | 2021-07-06 | S | ISKY-A |  | コンベアー底板不良 | 底板の取替え | 1 | 74 | トラフコンベヤ用減速機/＃5系トラフコンベヤー |  | 0 | 2021-07-07 00:44 | t-matsuura
5840 | 802621 | 0 | A-32-7AG ｱｼﾞﾃｰﾀｰｸﾗﾝｸｱｰﾑ取替え整備工事 | 2021-07-07 | S | ISKY-A | 41 | アジテータークランクアーム メタル不良 | クランクアームの取替え | 1 | 74 | オリバーフィルター攪拌機 |  | 0 | 2021-07-07 01:16 | t-matsuura | 2021-07-07 01:19 | t-matsuura |  |  | 41
5841 | 802622 | 0 | 排水処理用 亜硫曹配管修理 | 2021-07-07 | CL | h-narukawa |  | 亜硫曹抜出用バルブ閉止板のボルトナット腐食により脱着不可 | ボルトナットの取替 | 1 | 99 |  |  | 0 | 2021-07-07 01:18 | h-narukawa | 2021-07-07 01:18 | h-narukawa
5842 | 802623 | 0 | 糸くず回収装置整備 | 2021-07-02 | BS | masan-nakamura | 18 | エアー部のパイプが折れている。 | 本体側にネジを切り、パイプを取り付ける。 本体とパイプの材質を合わせて、パイプを溶接する。 | 3 | 11 |  |  | 0 | 2021-07-07 01:31 | masan-nakamura | 2021-07-07 01:35 | masan-nakamura |  |  | 18
5843 | 802624 | 0 | トルクメーターの修理 | 2021-07-05 | BS | masan-nakamura | 50 | コンセント部が緩い。 ゼロ補正操作が正常に働かない。 | 修理願います。 | 3 | 35 |  |  | 0 | 2021-07-07 02:33 | masan-nakamura | 2021-07-07 02:33 | masan-nakamura |  |  | 50
5844 | 802625 | 0 | トルクメーターの修理 | 2021-07-05 | BS | masan-nakamura | 50 | コンセント部が緩んでいる。 ゼロ補正操作が正常に働かない。 | 修理願います。 | 3 | 35 |  |  | 0 | 2021-07-07 02:36 | masan-nakamura | 2021-07-07 02:36 | masan-nakamura |  |  | 50
5845 | 802626 | 0 | 稀硫酸工場スレート開口箇所整備 | 2021-07-07 | CL | y-sakakura | 47 | 希硫酸工場建屋外壁スレートの不良による浸水箇所あり |  | 1 | 54 |  |  | 0 | 2021-07-07 04:06 | y-sakakura | 2021-07-07 04:06 | y-sakakura
5846 | 802627 | 0 | 稀硫酸工場内備品棚整備 | 2021-07-07 | CL | ISKY-RYUSAN |  | 稀硫酸工場の棚について耐震用上部固定が無い為、ステーによる補強を行いたい。併せて、スレート雨漏り箇所の補修を致したく。 |  | 4 | 28 |  |  | 0 | 2021-07-07 04:33 | ISKY-RYUSAN | 2021-07-07 05:18 | y-sakakura
5847 | 802628 | 0 | B中和濃度検出槽入口配管交換 | 2021-07-07 | K | t-kodama |  | 摩耗によるﾋﾟﾝﾎｰﾙ | 製作交換 | 1 | 26 |  |  | 0 | 2021-07-07 04:33 | e-suzuki
5848 | 802629 | 0 | 2021年度中間実験工場ホイスト年次点検 | 2021-07-07 | PltSclLabG | ya-hattori | 47 | 2021年度中間実験工場ホイスト年次点検 |  | 1 | 50 | ホイスト |  | 0 | 2021-07-07 04:34 | ya-hattori | 2021-07-07 04:34 | ya-hattori
5849 | 802630 | 0 | トルクメーターの修理 | 2021-07-05 | BS | masan-nakamura | 50 | トルクメーターのコンセント部が緩く、ゼロ補正操作が正常に働かない。 | 修理願います。 | 3 | 5 |  |  | 0 | 2021-07-07 06:21 | masan-nakamura | 2021-07-07 06:21 | masan-nakamura
5850 | 802631 | 0 | 2021年7月度ホイストクレーン年次点検 | 2021-07-07 | PrDvG | y-hayashi |  | 2021年7月度ホイストクレーン年次点検 (小廻り工場、磁性メタル工場 点検） |  | 1 | 12 |  |  | 0 | 2021-07-07 06:55 | y-hayashi | 2021-07-07 07:10 | y-hayashi
5851 | 802632 | 0 | T-831 ｽﾈｰｸSCRﾀﾝｸ ｵｰﾊﾞｰﾌﾛｰ配管整備 | 2021-07-07 | CL | hi-morooka |  | ヒヤリハット案件 |  | 1 | 99 | №1スネークスクラバー |  | 0 | 2021-07-07 07:09 | hi-morooka | 2021-07-08 07:14 | mas-yamamoto
5852 | 802633 | 0 | ホイストクレーン年次点検 | 2021-07-07 | A | isky-shuei | 47 |  |  | 1 | 39 | 揚水ﾎﾟﾝﾌﾟ室ホイスト |  | 0 | 2021-07-07 09:53 | isky-shuei | 2021-07-07 09:54 | isky-shuei
5853 | 802634 | 0 | F-190-2 プレスろ液送液ポンプカバーライナー整備 | 2021-07-07 | FINALG | k-miyazaki | 43 | カバーライナーから漏れ有り |  | 1 | 8 | プレス濾液送液ポンプ |  | 0 | 2021-07-07 22:29 | k-miyazaki | 2021-07-08 03:22 | k-miyazaki
5854 | 802635 | 0 | D194-4(P)オイルBOX取り換え | 2021-07-08 | S | ats-kobayashi |  |  |  | 1 | 70 | 送液ポンプ |  | 0 | 2021-07-07 22:37 | ats-kobayashi
5855 | 802636 | 0 | R-2ドライヤー蒸気配管整備 | 2021-07-08 | S | ats-kobayashi |  |  |  | 1 | 70 | スクリ-ンコンベア |  | 0 | 2021-07-07 22:38 | ats-kobayashi
5856 | 802637 | 0 | DR664-7サイクロン当て板補修 | 2021-07-08 | S | ats-kobayashi |  |  |  | 1 | 70 |  |  | 0 | 2021-07-07 23:10 | ats-kobayashi
5857 | 802638 | 0 | T-118-3ベッドサンプラー補修 | 2021-07-07 | CL | ISKY-U200300 | 43 | 配管穴明き | 補修 | 1 | 84 | NO.3塩化炉 |  | 0 | 2021-07-07 23:50 | r-fujie
5858 | 802639 | 0 | P-539-1,2 D側配管整備 | 2021-07-07 | FINALG | ISKY-U400 | 40 |  |  | 1 | 107 | 1st RVF フィードポンプ/1st RVF フィードポンプ |  | 0 | 2021-07-08 00:02 | mi-higuchi | 2021-07-08 00:02 | mi-higuchi
5859 | 802640 | 0 | P-636-2 アキュームレーター整備 | 2021-07-07 | FINALG | mi-higuchi | 3 | エアーチャンバー内のエアー抜け |  | 1 | 107 | F.シックナー抜取ポンプ |  | 0 | 2021-07-08 00:06 | mi-higuchi | 2021-07-08 00:16 | mi-higuchi
5860 | 802641 | 0 | マイクロ工程亀裂整備 | 2021-07-08 | FINALG | ISKY-U400 | 40 |  |  | 1 | 107 |  |  | 0 | 2021-07-08 00:13 | mi-higuchi | 2021-07-08 00:23 | mi-higuchi
5861 | 802642 | 0 | S-592-1~4 沈降槽亀裂整備 | 2021-07-08 | FINALG | mi-higuchi | 40 |  |  | 1 | 107 | 1号ビンバグフィルター沈降槽/2号ビンバグフィルター沈降槽/3号ビンバグフィルター沈降槽/4号ビンバグフィルター沈降槽 |  | 0 | 2021-07-08 00:21 | mi-higuchi | 2021-07-08 00:37 | mi-higuchi
5862 | 802643 | 0 | C-1001-1～4 Wスクリュー上蓋整備 | 2021-07-08 | FINALG | mi-higuchi | 47 |  |  | 1 | 107 | No.1製品ビン下部ダブルスクリューフィーダー/No.2製品ビン下部ダブルスクリューフィーダー/No.3製品ビン下部ダブルスクリューフィーダー/No.4製品ビン下部ダブルスクリューフィーダー |  | 0 | 2021-07-08 00:27 | mi-higuchi | 2021-07-08 00:38 | mi-higuchi
5863 | 802644 | 0 | P-573-1 ドライヤー排気ファン整備 | 2021-07-08 | FINALG | mi-higuchi | 3 |  |  | 1 | 107 | ドライヤー排気ファン |  | 0 | 2021-07-08 00:32 | mi-higuchi | 2021-07-08 00:38 | mi-higuchi
5864 | 802645 | 0 | K-25EPファン 周辺配管整備 | 2021-07-08 | S | yutak-kobayashi | 47 | 振動による 配管のゆれ |  | 1 | 105 | EP送入ファン |  | 0 | 2021-07-08 01:11 | yutak-kobayashi | 2021-07-09 04:14 | yutak-kobayashi
5865 | 802646 | 0 | A型包装3、4号機ｴｱｰﾉｯｶｰ整備 | 2021-07-08 | INGG | s-hanaoka |  | ｴｱｰﾉｯｶｰ作動不良 | ｴｱｰﾉｯｶｰ取替 | 1 | 109 |  |  | 0 | 2021-07-08 01:25 | s-hanaoka | 2021-07-08 01:29 | s-hanaoka
5866 | 802647 | 0 | T-263水封槽配管補修 | 2021-07-08 | CL | ISKY-U200300 | 31 | 配管折損 | 補修 | 1 | 84 | 水封槽 |  | 0 | 2021-07-08 01:27 | r-fujie
5867 | 802648 | 0 | 1R包装場エアコン整備 | 2021-07-08 | INGG | s-hanaoka |  | エアコンがすぐに止まる。 | 点検後整備 | 4 | 34 |  |  | 0 | 2021-07-08 01:35 | s-hanaoka | 2021-07-08 01:36 | s-hanaoka
5868 | 802649 | 0 | S-356-1 A系ｶﾞｰﾄﾞﾌｨﾙﾀｰ脱着整備 | 2021-07-15 | CL | hi-morooka |  | ﾌｨﾙﾀｰ差圧上昇の為に取替 |  | 1 | 99 | ガードフィルター |  | 0 | 2021-07-08 01:54 | hi-morooka | 2021-07-08 07:06 | t-kanda
5869 | 802650 | 0 | Y-55-2 No2製品ビン亀裂補修整備 | 2021-07-07 | FINALG | k-miyazaki | 40 | 亀裂有り |  | 1 | 46 | No2製品ビン |  | 0 | 2021-07-08 03:01 | k-miyazaki | 2021-07-08 03:01 | k-miyazaki
5870 | 802651 | 0 | D194-1(P)オイルBOX取り換え | 2021-07-08 | S | ats-kobayashi | 44 |  |  | 1 | 70 | 送液ポンプ |  | 0 | 2021-07-08 03:22 | ats-kobayashi
5871 | 802652 | 0 | D194-3(P)オイルBOX取り換え | 2021-07-08 | S | ats-kobayashi | 44 |  |  | 1 | 70 | 送液ポンプ |  | 0 | 2021-07-08 03:23 | ats-kobayashi
5872 | 802653 | 0 | F-38-2 No2処理済ｽﾗﾘｰ送液ﾎﾟﾝﾌﾟﾓｰﾀｰ側ﾌﾟｰﾘｰ整備 | 2021-07-08 | FINALG | k-miyazaki | 47 |  | 振動対策でﾌﾟｰﾘｰ径大きくする | 1 | 8 | №2処理済スラリー排出ポンプ |  | 0 | 2021-07-08 03:24 | k-miyazaki | 2021-07-08 03:24 | k-miyazaki
5873 | 802654 | 0 | C工場Z-7添加配管取り換え | 2021-07-08 | S | ats-kobayashi |  |  |  | 1 | 80 |  |  | 0 | 2021-07-08 03:25 | ats-kobayashi
5874 | 802655 | 0 | 海水クーラー点検床補修 | 2021-07-08 | S | ats-kobayashi |  |  |  | 1 | 80 |  |  | 0 | 2021-07-08 03:27 | ats-kobayashi
5875 | 802656 | 0 | C工場棚整備 | 2021-07-08 | S | ats-kobayashi |  |  |  | 1 | 80 |  |  | 0 | 2021-07-08 03:41 | ats-kobayashi
5876 | 802657 | 0 | F-400 No.1ﾎｯﾊﾟｰ補修 | 2021-07-08 | FMP | y-hamaguchi |  | F-400 No.1ﾎｯﾊﾟｰ内側のテフロン破れあり | 破れ補修 | 1 | 33 | F-400 トンネルキルン 自動積込･払出設備 |  | 0 | 2021-07-08 03:43 | y-hamaguchi | 2021-07-08 03:44 | y-hamaguchi
5877 | 802658 | 0 | F-183-1大型TMP添加ポンプSD側配管整備 | 2021-07-08 | FINALG | k-miyazaki | 47 | 配管変更 |  | 1 | 8 | #1有機物添加ポンプ |  | 0 | 2021-07-08 04:30 | k-miyazaki | 2021-07-08 04:30 | k-miyazaki
5878 | 802659 | 0 | F-210ｴｱｰﾀﾝﾌﾞﾗｰﾌｧﾝﾍﾞｱﾘﾝｸﾞ整備 | 2021-07-08 | FINALG | k-miyazaki | 29 | ﾍﾞｱﾘﾝｸﾞ部から振動あり |  | 1 | 8 | エアタンブラー |  | 0 | 2021-07-08 04:34 | k-miyazaki | 2021-07-08 04:34 | k-miyazaki
5879 | 802660 | 0 | P-282-2分解整備 | 2021-07-08 | CL | ISKY-U200300 | 2 | ポンプ側固着 | 分解整備 | 1 | 84 | ジェットスクラバーポンプ |  | 0 | 2021-07-08 04:59 | r-fujie | 2021-07-12 04:30 | r-fujie
5880 | 802661 | 0 | TY包装場NO.1ｼｭｰﾄ整備 | 2021-07-08 | INGG | s-hanaoka |  | TY包装場NO.1ｼｭｰﾄが動かなくなった。 | ｼｭｰﾄ取り外して整備 | 1 | 43 |  |  | 0 | 2021-07-08 06:11 | s-hanaoka | 2021-07-13 01:27 | s-hanaoka
5881 | 802662 | 0 | F-62-3-2 No3ﾏｲｸﾛﾐﾙｻｲｸﾛﾝ下部RV減速機整備 | 2021-07-08 | FINALG | k-miyazaki | 47 | 古い設備の為交換 |  | 1 | 8 | サイクロン下部ロータリーバルブ用減速機 |  | 0 | 2021-07-08 07:24 | k-miyazaki | 2021-07-08 07:25 | k-miyazaki
5882 | 802663 | 0 | F-196-1.2ﾓｰﾉﾎﾟﾝﾌﾟﾎｯﾊﾟｰ洗浄ﾉｽﾞﾙ整備 | 2021-07-08 | FINALG | k-miyazaki | 47 | 洗浄ノズル取付 |  | 1 | 8 | ドライヤー送り大型モーノポンプ/ドライヤー送り中型モーノポンプ |  | 0 | 2021-07-08 07:27 | k-miyazaki | 2021-07-08 07:27 | k-miyazaki
5883 | 802664 | 0 | F-161-1No1ﾏｲｸﾛ排出ﾊﾞｹｯﾄｴﾚﾍﾞｰﾀｰ亀裂整備 | 2021-07-08 | FINALG | k-miyazaki | 40 | 亀裂有り |  | 1 | 8 | No.1マイクロ排出バケットエレベーター |  | 0 | 2021-07-08 07:30 | k-miyazaki | 2021-07-08 07:31 | k-miyazaki
5884 | 802665 | 0 | F-56 ﾄﾞﾗｲﾔｰ排出ｽｸﾘｭｰｺﾝﾍﾞﾔｰ落ち口ｼｭｰﾄ整備 | 2021-07-09 | FINALG | k-miyazaki | 40 | 亀裂整備 |  | 1 | 8 | ドライヤー排出スクリューコンベヤー |  | 0 | 2021-07-08 07:34 | k-miyazaki | 2021-07-08 07:34 | k-miyazaki
5885 | 802666 | 0 | F-50タンク撹拌機減速機整備 | 2021-07-08 | FINALG | k-miyazaki | 29 | 異音有り |  | 1 | 8 | ドライヤープレス送液タンク用攪拌機 |  | 0 | 2021-07-08 07:38 | k-miyazaki | 2021-07-08 07:38 | k-miyazaki
5886 | 802667 | 0 | F-196-2中型ﾓｰﾉﾎﾟﾝﾌﾟﾛｰﾀｰ取替え整備 | 2021-07-08 | FINALG | k-miyazaki | 47 | ステーター対策 |  | 1 | 8 | ドライヤー送り中型モーノポンプ |  | 0 | 2021-07-08 07:41 | k-miyazaki | 2021-07-08 07:42 | k-miyazaki
5887 | 802668 | 0 | F-62-2 大型1段目サイクロン亀裂整備 | 2021-07-08 | FINALG | k-miyazaki | 47 | 亀裂有り |  | 1 | 8 | No.2マイクロナイザー |  | 0 | 2021-07-08 07:46 | k-miyazaki | 2021-07-08 07:46 | k-miyazaki
5888 | 802669 | 0 | 合四工場動力室製氷機修理 | 2021-07-08 | BS | t-kurimoto | 32 | 給水量が少ない為、製氷のスピードに追い付かない。 | 給水ライン配管の交換と、電磁弁の交換をお願い致します。 | 1 | 34 | 製氷機 |  | 0 | 2021-07-08 07:48 | t-kurimoto
5889 | 802670 | 0 | F-701-1-2 大型中型抽気チャンバー亀裂整備 | 2021-07-08 | FINALG | k-miyazaki | 47 | 亀裂あり |  | 1 | 8 | 大型抽気チャンバー |  | 0 | 2021-07-08 07:49 | k-miyazaki | 2021-07-08 07:49 | k-miyazaki
5890 | 802671 | 0 | F-161-2ﾊﾞｹｯﾄｴﾚﾍﾞｰﾀｰ亀裂整備 | 2021-07-08 | FINALG | k-miyazaki | 40 | 亀裂有り |  | 1 | 8 | No.2マイクロ排出バケットエレベーター |  | 0 | 2021-07-08 07:51 | k-miyazaki | 2021-07-08 07:51 | k-miyazaki
5891 | 802672 | 0 | F-60マイクロフィードビン亀裂整備 | 2021-07-08 | FINALG | k-miyazaki | 40 | 亀裂整備 |  | 1 | 8 | マイクロフィードビン |  | 0 | 2021-07-08 07:54 | k-miyazaki | 2021-07-08 07:54 | k-miyazaki
5892 | 802673 | 0 | F-210 ﾀﾝﾌﾞﾗｰﾀﾞｸﾄ亀裂整備 | 2021-07-08 | FINALG | k-miyazaki | 40 | 亀裂有り |  | 1 | 8 | エアタンブラー |  | 0 | 2021-07-08 07:57 | k-miyazaki | 2021-07-08 07:57 | k-miyazaki
5893 | 802674 | 0 | F-63-2.4大型中型マイクロフィードビン亀裂整備 | 2021-07-08 | FINALG | k-miyazaki | 40 | 亀裂有り |  | 1 | 8 | 2nd大型マイクロフィードビン/2nd中型マイクロフィードビン |  | 0 | 2021-07-08 08:00 | k-miyazaki | 2021-07-08 08:01 | k-miyazaki
5894 | 802675 | 0 | 濾液BOX床補修 | 2021-07-08 | S | ats-kobayashi |  |  |  | 1 | 80 |  |  | 0 | 2021-07-08 08:03 | ats-kobayashi
5895 | 802676 | 0 | F-183-1.2TMP添加ポンプアキュムレータ取替え整備 | 2021-07-08 | FINALG | k-miyazaki | 47 | 古い設備の為取替え |  | 1 | 8 | #1有機物添加ポンプ |  | 0 | 2021-07-08 08:04 | k-miyazaki | 2021-07-08 08:04 | k-miyazaki
5896 | 802677 | 0 | DR750-9HEプレート水洗 | 2021-07-08 | S | ats-kobayashi |  |  |  | 1 | 70 | 熱交換器 |  | 0 | 2021-07-08 08:05 | ats-kobayashi
5897 | 802678 | 0 | DR750-10HEプレート水洗 | 2021-07-08 | S | ats-kobayashi | 47 |  |  | 1 | 70 | 熱交換器 |  | 0 | 2021-07-08 08:06 | ats-kobayashi
5898 | 802679 | 0 | F-196-2 No2モーノポンプステーター交換整備 | 2021-07-08 | FINALG | k-miyazaki | 47 | 吐出不良 |  | 1 | 8 | ドライヤー送り中型モーノポンプ |  | 0 | 2021-07-08 09:34 | k-miyazaki | 2021-07-08 09:34 | k-miyazaki
5899 | 802680 | 0 | F-161-2 No2ﾏｲｸﾛ排出ﾊﾞｹｯﾄｴﾚﾍﾞｰﾀｰﾃｰﾙ部ｼｬﾌﾄ整備 | 2021-07-08 | FINALG | k-miyazaki | 47 | 予備ない為 |  | 1 | 8 | No.2マイクロ排出バケットエレベーター |  | 0 | 2021-07-08 09:36 | k-miyazaki | 2021-07-08 09:36 | k-miyazaki
5900 | 802681 | 0 | F-62-4 No4マイクロミル本体スチームバルブ整備 | 2021-07-08 | FINALG | k-miyazaki | 26 | 1CD工場に借りたのを整備品と交換 |  | 3 | 8 |  |  | 0 | 2021-07-08 09:40 | k-miyazaki | 2021-07-08 09:40 | k-miyazaki
5901 | 802682 | 0 | F-462-1Aエアー配管修理 | 2021-07-08 | K | k-kusunoki | 31 |  |  | 1 | 6 | F-1仕上二次プレス |  | 0 | 2021-07-08 10:53 | k-kusunoki
5902 | 802683 | 0 | P-600-2モーター取替 | 2021-07-08 | K | t-kodama |  | モーターファン部より異音がある。 |  | 1 | 26 | No.2石膏ポンプ |  | 0 | 2021-07-08 10:59 | t-kodama
5903 | 802684 | 0 | S法工程管理室 分光光度計 モニター | 2021-07-05 | S_PCG | s-nakagawa | 25 | 分光光度計の付属の操作パネルが反応せず使用不可能 | メーカーによるモニターの取替え | 3 | 102 |  |  | 0 | 2021-07-09 01:15 | s-nakagawa | 2021-07-09 01:27 | s-nakagawa
5904 | 802685 | 0 | S法工程管理 蛍光Ｘ線修理 | 2021-07-09 | S_PCG | s-nakagawa |  | 蛍光Ｘ線内部のモーターが作動せず測定不能 | メーカー点検実施 | 1 | 102 |  |  | 0 | 2021-07-09 01:29 | s-nakagawa
5905 | 802686 | 0 | P-2510塩素コンプレッサー整備 | 2021-07-09 | CL | k-kyougoku |  | メカシール漏れ | 本体一式取替 | 1 | 40 | 塩素コンプレッサー |  | 0 | 2021-07-09 01:41 | k-kyougoku | 2021-07-09 01:42 | k-kyougoku
5906 | 802687 | 0 | 2B分析室スレート補修工事 | 2021-07-09 | S | hir-kato |  | 側壁スレート脱落 雨漏れあり |  | 4 | 83 |  |  | 0 | 2021-07-09 02:21 | hir-kato | 2021-07-09 02:21 | hir-kato
5907 | 802688 | 0 | M-508-4 Disk型サンドミルスリット整備 | 2021-07-09 | FINALG | mi-higuchi |  | ビーズ洩れ |  | 1 | 107 | Disk型S.ミル |  | 0 | 2021-07-09 02:52 | mi-higuchi | 2021-07-09 02:52 | mi-higuchi
5908 | 802689 | 0 | T-533-3 タンクFRP/L整備 | 2021-07-09 | FINALG | mi-higuchi |  | 底部亀裂 |  | 1 | 107 | 表面処理タンク |  | 0 | 2021-07-09 02:55 | mi-higuchi
5909 | 802690 | 0 | A-12-14 アタックタンク用エアー配管整備工事 | 2021-07-09 | S | ISKY-A |  | エアー配管不良 | エアー配管整備 | 1 | 74 | ＃14アタックタンク |  | 0 | 2021-07-09 04:15 | t-matsuura
5910 | 802691 | 0 | W-69ポンプ分解整備 | 2021-07-09 | S | yutak-kobayashi | 3 | 異音有り |  | 1 | 83 | RVFフィードポンプ |  | 0 | 2021-07-09 04:16 | yutak-kobayashi
5911 | 802692 | 0 | A-456 エアーセパレーターシュート補修 | 2021-07-09 | S | ISKY-A |  | シュート亀裂 | FRP補修 | 1 | 74 | ＃4エアーセパレーター |  | 0 | 2021-07-09 04:17 | t-matsuura
5912 | 802693 | 0 | 総合試験室下駄箱の耐震化工事 | 2021-07-08 | K_ENG | t-mimura |  | 総合試験室の出入り口に設置してある下駄箱の固定がされておらず、地震の際等に倒れてくる恐れがあるため、耐震化工事を行う |  | 4 | 6 |  |  | 0 | 2021-07-09 06:53 | t-mimura | 2021-07-09 06:56 | t-mimura
5913 | 802694 | 0 | Ｆ-55-1-3 Ｎo2循環ファンベアリング整備 | 2021-07-09 | FINALG | k-miyazaki | 29 | 異ﾍﾞｱﾘﾝｸﾞ部から異音あり |  | 1 | 8 | №1~12循環ファン |  | 0 | 2021-07-09 10:20 | k-miyazaki | 2021-07-09 10:20 | k-miyazaki
5914 | 802695 | 0 | F-173-2 No2ﾊﾞｸﾞﾌｨﾙﾀｰﾀﾞｸﾄ整備 | 2021-07-09 | FINALG | k-miyazaki | 31 | ﾀﾞｸﾄ折損 |  | 1 | 8 | No2バグフィルター |  | 0 | 2021-07-09 10:23 | k-miyazaki | 2021-07-09 10:23 | k-miyazaki
5915 | 802696 | 0 | P-6646 汽力発電所泡消火ポンプ整備 | 2021-07-09 | YES | t-mitani | 43 | P-6646 汽力発電所泡消火ポンプの軸受油が漏洩する為、整備が必要な状況となります。 | P-6646 汽力発電所泡消火ポンプの開放整備願います。 ＊見積書取得済（50万円以下で工事可能とのこと） | 1 | 68 | 汽力発電所用泡消火ポンプ |  | 0 | 2021-07-09 10:37 | t-mitani | 2021-07-19 05:11 | t-mitani
5916 | 802697 | 0 | 塩素ガス検知器 | 2021-07-10 | A | isky-shuei |  | 守衛本部、携帯用塩素ガス検知器① 年次点検が2021.8.19（次回点検日）となっております。 |  | 3 | 39 |  |  | 0 | 2021-07-09 23:11 | isky-shuei | 2021-07-09 23:11 | isky-shuei
5917 | 802698 | 0 | H-101ﾎﾞｲﾗｰ出口ﾀﾞｸﾄ点検 | 2021-07-12 | CL | ISKY-RYUSAN |  | 足場組立点検 |  | 1 | 28 |  |  | 0 | 2021-07-11 22:32 | ISKY-RYUSAN | 2021-07-11 22:32 | ISKY-RYUSAN
5918 | 802699 | 0 | P-503-6 BDｽﾄﾚｰｼﾞﾎﾟﾝﾌﾟ整備 | 2021-07-12 | CL | hi-morooka |  | ポンプ揚液不良の為に整備 |  | 1 | 99 | BDストレージタンクポンプ |  | 0 | 2021-07-11 22:50 | hi-morooka
5919 | 802700 | 0 | P-503-6 BDｽﾄﾚｰｼﾞﾎﾟﾝﾌﾟ整備 | 2021-07-12 | CL | hi-morooka |  | 揚液不良の為にﾎﾟﾝﾌﾟ整備 |  | 1 | 99 | BDストレージタンクポンプ |  | 0 | 2021-07-11 22:53 | hi-morooka
5920 | 802701 | 0 | 濃硫酸Ｔ-116移酸ライン4Ｂ配管 | 2021-07-11 | CL | isky-sousa |  |  |  | 1 | 54 |  |  | 0 | 2021-07-11 23:23 | isky-sousa | 2021-07-11 23:23 | isky-sousa
5921 | 802702 | 0 | P-220-2出口配管補修 | 2021-07-11 | CL | ISKY-U200300 | 43 | 配管穴明き | 補修 | 1 | 84 | B系チクル定量ポンプ |  | 0 | 2021-07-12 00:18 | r-fujie
5922 | 802703 | 0 | W-62-1 ワーマンポンプ 点検整備 | 2021-07-12 | S | yutak-kobayashi | 32 | 揚液不良 |  | 1 | 83 | RVFフィードポンプ |  | 0 | 2021-07-12 01:07 | yutak-kobayashi
5923 | 802704 | 0 | T-116-4-2配管補修 | 2021-07-10 | CL | ISKY-U200300 | 31 | 配管腐食 | 補修 | 1 | 84 | ロワードラム |  | 0 | 2021-07-12 01:23 | r-fujie
5924 | 802705 | 0 | A-18-9コンプレッサードレン配管整備 | 2021-07-12 | S | hir-kato |  | ドレン配管折損、漏れあり |  | 1 | 74 | ＃9コンプレッサー |  | 0 | 2021-07-12 01:36 | hir-kato
5925 | 802706 | 0 | SWP-3海水ﾎﾟﾝﾌﾟｸﾞﾗﾝﾄﾞ部整備 | 2021-07-12 | S | ISKY-A |  | ｸﾞﾗﾝﾄﾞ締め代無し |  | 1 | 74 | 海水ポンプ/海水ポンプ |  | 0 | 2021-07-12 01:38 | hir-kato
5926 | 802707 | 0 | A-12-4ｱﾀｯｸﾀﾝｸｳｨﾝﾁﾌﾛｱ補修 | 2021-07-12 | S | ISKY-A |  | フロア亀裂あり |  | 4 | 74 |  |  | 0 | 2021-07-12 01:39 | hir-kato | 2021-07-12 01:44 | hir-kato
5927 | 802708 | 0 | P-8911-1,2 純水ポンプ送液配管ブローライン補修 | 2021-07-12 | YES | y-hiramatsu | 47 | 送液配管ブローライン配管不良 | 補修を行う | 1 | 64 | No.1純水ポンプ/No.2純水ポンプ |  | 0 | 2021-07-12 01:41 | y-hiramatsu | 2021-07-12 01:43 | y-hiramatsu
5928 | 802709 | 0 | LCV-1616温水ﾀﾝｸ(F-124-2)液面ﾚﾍﾞﾙ調整弁整備 | 2021-07-12 | FINALG | k-miyazaki | 17 | 本体側エアー漏れ有り |  | 3 | 8 | 温水タンク（F124-2)液面レベル調節弁 |  | 0 | 2021-07-12 01:58 | k-miyazaki | 2021-07-12 01:58 | k-miyazaki
5929 | 802710 | 0 | 2B工場計器室給茶機整備 | 2021-07-12 | S | hir-kato |  | 冷水が出ない |  | 3 | 83 |  |  | 0 | 2021-07-12 02:02 | hir-kato
5930 | 802711 | 0 | M-508-3 Disk型サンドミルスリット整備 | 2021-07-11 | FINALG | ISKY-U400 | 43 | ビーズ洩れ |  | 1 | 107 | Disk型S.ミル |  | 0 | 2021-07-12 02:14 | mi-higuchi
5931 | 802712 | 0 | 技研棟306号室 排煙装置修理 | 2021-07-12 | R&DADMN | h-shimizu |  | 排煙装置が作動不良しているため修理する。 |  | 4 | 61 |  |  | 0 | 2021-07-12 02:19 | h-shimizu
5932 | 802713 | 0 | LCV2247上流配管整備 | 2021-07-12 | CL | r-fujie | 47 | 面間調整 | 面間調整（配管製作） | 1 | 84 |  |  | 0 | 2021-07-12 02:27 | r-fujie
5933 | 802714 | 0 | CR-104-1タンク前歩廊整備 | 2021-07-12 | S | yutak-kobayashi | 37 | 歩廊 穴開き ヒヤリハット案件 |  | 1 | 104 | B-17Aストレージタンク |  | 0 | 2021-07-12 03:53 | yutak-kobayashi
5934 | 802715 | 0 | E-855-2入口スチームバルブ取替 | 2021-07-12 | CL | r-fujie | 43 | 軸洩れ | 取替 | 1 | 84 | 放散塔リボイラー |  | 0 | 2021-07-12 05:32 | r-fujie
5935 | 802716 | 0 | U-400計器室クーラー整備 | 2021-07-11 | FINALG | mi-higuchi |  | 洗浄必要 |  | 4 | 107 |  |  | 0 | 2021-07-12 05:35 | mi-higuchi
5936 | 802717 | 0 | 塩酸ガス化スチーム配管配管保温材整備 | 2021-07-12 | CL | r-fujie | 47 | ボロボロ | 更新 | 1 | 84 |  |  | 0 | 2021-07-12 05:38 | r-fujie
5937 | 802718 | 0 | E-202-1蒸気ドレン配管補修 | 2021-07-12 | CL | r-fujie | 31 | 腐食 | 製作取付 | 1 | 84 | リボイラー |  | 0 | 2021-07-12 05:41 | r-fujie
5938 | 802719 | 0 | H-101廃熱ボイラー出口ダクト外装板補修 | 2021-07-12 | CL | ISKY-RYUSAN |  | H-101出口ﾀﾞｸﾄ外装板補修 |  | 1 | 28 |  |  | 0 | 2021-07-12 07:34 | ISKY-RYUSAN | 2021-07-12 23:28 | y-sakakura
5939 | 802720 | 0 | 総合試験室 天井水漏れ補修 | 2021-07-12 | K_ENG | t-mimura |  | 総合試験室出窓付近の天井に穴が開き、そこから水滴が落ちてきていることが確認された。水は出窓下の石膏ボード隙間を通じて、試験室周囲の通路に漏れ出していた。 | 天井穴の補修、水漏れ箇所の特定 | 4 | 6 |  |  | 0 | 2021-07-12 08:09 | t-mimura
5940 | 802721 | 0 | 石炭ボイラーDCS室エアコン補修 | 2021-07-12 | YES | y-hiramatsu | 62 | 石炭ボイラー用DCS室内のエアコンのドレンホースが接着部が劣化したことにより外れ、ドレン漏れが起こった | ドレンホース取替 | 4 | 64 |  |  | 0 | 2021-07-12 08:42 | y-hiramatsu | 2021-07-12 08:42 | y-hiramatsu
5941 | 802722 | 0 | P-393-5分解整備 | 2021-07-12 | K | k-kusunoki | 2 | インペラライナーに接触 |  | 1 | 6 | ストックタンクポンプ-5 |  | 0 | 2021-07-12 09:36 | k-kusunoki | 2021-07-12 22:31 | k-kusunoki
5942 | 802723 | 0 | BA-60 BOX取替 | 2021-07-13 | S | yutak-kobayashi | 2 | BOX不良 |  | 1 | 104 | 送液ポンプ |  | 0 | 2021-07-12 22:45 | yutak-kobayashi
5943 | 802724 | 0 | 淡塩水配管整備 | 2021-07-12 | CL | k-kyougoku |  | 配管破損(フランジソケット部) | 配管取替 | 1 | 40 |  |  | 0 | 2021-07-12 22:50 | k-kyougoku | 2021-07-12 22:51 | k-kyougoku
5944 | 802725 | 0 | E-323-1 A系SOC Jﾍﾞﾝﾄﾞ脱着整備 | 2021-07-13 | CL | hi-morooka |  | 予防保全 |  | 1 | 99 | SOC |  | 0 | 2021-07-12 23:22 | hi-morooka
5945 | 802726 | 0 | R-360C C系酸化器脱着整備 | 2021-07-13 | CL | hi-morooka | 47 | 特殊銘柄生産終了の為 |  | 1 | 99 | 酸化反応器 |  | 0 | 2021-07-12 23:27 | hi-morooka
5946 | 802727 | 0 | B-57-2 スチーム元弁整備 | 2021-07-12 | S | yutak-kobayashi | 50 | 駆動部不良 |  | 3 | 104 | B57-2加水分解槽蒸気弁 |  | 0 | 2021-07-13 00:31 | yutak-kobayashi
5947 | 802728 | 0 | 中間実験工場 測定室エアコン整備 | 2021-07-13 | PltSclLabG | ya-hattori |  | 中間実験工場測定室エアコン運転不可 |  | 4 | 50 | 業務用エアコン |  | 0 | 2021-07-13 01:09 | ya-hattori | 2021-07-13 01:09 | ya-hattori
5948 | 802729 | 0 | T-631 Fシックナースプリットボックス攪拌機整備 | 2021-07-13 | FINALG | ISKY-U400 |  | サタケ攪拌機運転不可 |  | 1 | 107 | F･シックナー送入pHボックス |  | 0 | 2021-07-13 01:23 | mi-higuchi
5949 | 802730 | 0 | 物流管理棟男子ﾄｲﾚ補修 | 2021-07-13 | INGG | s-hanaoka |  | 物流管理棟男子トイレ水が止まらなくなった。 | 修理（バルブ取替え） | 4 | 34 |  |  | 0 | 2021-07-13 01:32 | s-hanaoka
5950 | 802731 | 0 | DA672(P)モーター取り換え | 2021-07-13 | S | ats-kobayashi |  |  |  | 1 | 70 | 清水ポンプ |  | 0 | 2021-07-13 02:55 | ats-kobayashi
5951 | 802732 | 0 | DR658-2BE整備 | 2021-07-13 | S | ats-kobayashi |  |  |  | 1 | 70 | バケットエレベ-タ |  | 0 | 2021-07-13 02:56 | ats-kobayashi
5952 | 802733 | 0 | F-36-6 スラリー排出ポンプBOX整備 | 2021-07-13 | FINALG | k-miyazaki | 2 | BOX不良 |  | 1 | 8 | BDスラリー排出ポンプ |  | 0 | 2021-07-13 02:58 | k-miyazaki | 2021-07-13 02:58 | k-miyazaki
5953 | 802734 | 0 | DA641-3（P)整備 | 2021-07-13 | S | ats-kobayashi |  |  |  | 1 | 70 | 処理タンク送液ポンプ |  | 0 | 2021-07-13 02:58 | ats-kobayashi
5954 | 802735 | 0 | 配電盤点検用足場 | 2021-07-13 | S | ats-kobayashi |  |  |  | 1 | 70 |  |  | 0 | 2021-07-13 02:59 | ats-kobayashi
5955 | 802736 | 0 | F-91 W-1溶解タンクドレン配管整備 | 2021-07-13 | FINALG | k-miyazaki | 47 | 蛇管穴開きの際に蛇管側に逆流して、生活排水に苛性の混入する可能性がある為 |  | 1 | 8 | W-1溶解タンク |  | 0 | 2021-07-13 03:01 | k-miyazaki | 2021-07-13 03:01 | k-miyazaki
5956 | 802737 | 0 | D191-1（P)整備 | 2021-07-13 | S | ats-kobayashi |  |  |  | 1 | 70 | RVFフィードポンプ |  | 0 | 2021-07-13 03:01 | ats-kobayashi
5957 | 802738 | 0 | Y-62ろ液タンク横歩廊整備 | 2021-07-13 | FINALG | k-miyazaki | 47 | ヒヤリハット対応 |  | 1 | 46 |  |  | 0 | 2021-07-13 04:07 | k-miyazaki | 2021-07-13 04:07 | k-miyazaki
5958 | 802739 | 0 | UT-TW シバゲン行き処理水配管補修 | 2021-07-13 | YES | y-hiramatsu | 43 | シバゲン行き処理水配管にピンホール漏れがある | バンド当てを行う | 1 | 63 | 処理水配管 |  | 0 | 2021-07-13 05:25 | y-hiramatsu | 2021-07-13 05:25 | y-hiramatsu
5959 | 802740 | 0 | A-27 1次分級コアーズ配管整備工事 | 2021-07-15 | S | ISKY-A |  | 配管破損 | 予備も含め5つ作成 25A→15Aレジューサー テープ巻含む | 1 | 74 |  |  | 0 | 2021-07-13 05:53 | t-matsuura | 2021-07-13 05:54 | t-matsuura
5960 | 802741 | 0 | F2倉庫傾斜ｺﾝﾍﾞｱｰﾛｰﾗｰ取替 | 2021-07-13 | RM&PA | s-hanaoka |  | 既存ﾛｰﾗｰ2箇所の取り外し、取付 | 既存ﾛｰﾗｰ2箇所の取り外し、取付 | 1 | 81 |  |  | 0 | 2021-07-13 06:37 | s-hanaoka
5961 | 802742 | 0 | CL包装場カーブコンベアベルト張替 | 2021-07-13 | RM&PA | s-hanaoka |  | カーブコンベアベルトが切れかかってきている。 | ベルトの取替 | 1 | 55 |  |  | 0 | 2021-07-13 06:43 | s-hanaoka
5962 | 802743 | 0 | F1倉庫包装替え用ｼｭｰﾄ整備 | 2021-07-13 | INGG | s-hanaoka |  | 包装替用ｼｭｰﾄの亀裂 | 亀裂箇所溶接 7/14に取り外しておきますので、 引取お願いします。 | 1 | 82 |  |  | 0 | 2021-07-13 07:03 | s-hanaoka
5963 | 802744 | 0 | F2倉庫傾斜ｺﾝﾍﾞｱｰﾍﾞﾙﾄ取替 | 2021-07-13 | INGG | s-hanaoka | 31 | 傾斜ｺﾝﾍﾞｱｰﾍﾞﾙﾄ切れかかっている。 | 傾斜ｺﾝﾍﾞｱｰﾍﾞﾙﾄ取替 | 1 | 81 |  |  | 0 | 2021-07-13 07:25 | s-hanaoka
5964 | 802745 | 0 | A-32-7AG ｱｼﾞﾃｰﾀｰ安全ｶﾊﾞｰ整備工事 | 2021-07-12 | S | ISKY-A |  | 安全ｶﾊﾞｰ不良 | 安全ｶﾊﾞｰ整備 | 1 | 74 | オリバーフィルター攪拌機 |  | 0 | 2021-07-13 08:10 | t-matsuura
5965 | 802746 | 0 | W-61-1冷却水配管整備 | 2021-07-13 | S | yutak-kobayashi | 31 | 冷却水配管亀裂 |  | 1 | 83 | RVFフィードポンプ |  | 0 | 2021-07-13 22:30 | yutak-kobayashi
5966 | 802747 | 0 | DA664M-ミルTEE管整備 | 2021-07-14 | S | ats-kobayashi | 47 |  |  | 1 | 70 | A形マイクロナイザー |  | 0 | 2021-07-13 22:58 | ats-kobayashi
5967 | 802748 | 0 | ﾎｲｽﾄ年次点検 | 2021-07-14 | FMP | t-hirako |  | ホイスト年次点検 C-700,C-800,C-1700,C-1800 |  | 1 | 33 | 旧工場ホイストクレーン/T-200 Z-6投入用ホイスト/新包装工場ホイストクレーン/新工場ホイストクレーン |  | 0 | 2021-07-13 23:05 | t-hirako | 2021-07-13 23:08 | t-hirako
5968 | 802749 | 0 | S-412-1 A系Q-4ｻｲｸﾛﾝ SUS25A用製作整備 | 2021-07-14 | CL | hi-morooka |  | 予備在庫ない為 |  | 1 | 99 | Q-4サイクロン |  | 0 | 2021-07-13 23:05 | hi-morooka
5969 | 802750 | 0 | S-412-2 B系Q-4ｻｲｸﾛﾝ SUS25A用製作整備 | 2021-07-14 | CL | hi-morooka |  | 予備在庫ない為製作 |  | 1 | 99 | Q-4サイクロン |  | 0 | 2021-07-13 23:22 | hi-morooka
5970 | 802751 | 0 | 貨物車荷台塗装 | 2021-07-14 | A | isky-shuei |  | 貨物車荷台塗装剝がれ腐食有り | 荷台部分の塗装 | 4 | 39 |  |  | 0 | 2021-07-13 23:34 | isky-shuei | 2021-07-15 05:45 | t-taniguch
5971 | 802752 | 0 | T-115濃硫酸タンク階段踊り場補修 | 2021-07-14 | CL | y-sakakura |  | 踊り場縞鋼板の補強用サポート不良 |  | 1 | 54 | 濃硫酸タンク |  | 0 | 2021-07-14 03:45 | y-sakakura | 2021-07-14 03:49 | y-sakakura
5972 | 802753 | 0 | F/P作業床補修 | 2021-07-14 | S | ats-kobayashi | 47 |  |  | 1 | 70 |  |  | 0 | 2021-07-14 03:52 | ats-kobayashi
5973 | 802754 | 0 | R-3F/P階段補修 | 2021-07-14 | S | ats-kobayashi | 47 |  |  | 1 | 70 |  |  | 0 | 2021-07-14 03:53 | ats-kobayashi
5974 | 802755 | 0 | R-3ドライヤー蒸気配管取り換え | 2021-07-14 | S | ats-kobayashi |  |  |  | 1 | 70 | スクリ-ンコンベア |  | 0 | 2021-07-14 03:55 | ats-kobayashi
5975 | 802756 | 0 | 乾燥工程手摺り補修 | 2021-07-14 | S | ats-kobayashi | 47 |  |  | 1 | 70 |  |  | 0 | 2021-07-14 03:56 | ats-kobayashi
5976 | 802757 | 0 | 5号クレーン 車輪交換整備 | 2021-07-14 | S | yutak-kobayashi | 39 | クレーン車輪 摩耗 月例点検指摘事項 |  | 1 | 104 | 16tクレーン |  | 0 | 2021-07-14 06:31 | yutak-kobayashi
5977 | 802758 | 0 | 整備工場付近高さ制限看板補修 | 2021-07-14 | SOUMU | yu-ishihara | 62 | 整備工場付近高さ制限看板について、チェーンで吊り下げるタイプの看板の片側のチェーンが外れており、片側でぶら下がっている状態になっている。 | 外れているチェーンの復旧を実施する。 | 4 | 34 |  |  | 0 | 2021-07-14 06:43 | yu-ishihara | 2021-07-14 06:44 | yu-ishihara
5978 | 802759 | 0 | C-338-1 SOC Q-4ﾌｨｰﾀﾞｰ脱着取替整備 | 2021-07-14 | CL | hi-morooka | 2 | 既設回転不能の為に電気係解線後に整備品と取替 |  | 1 | 99 | SOC Q-4フィーダ |  | 0 | 2021-07-14 07:23 | hi-morooka
5979 | 802760 | 0 | D-104X制御BOX整備 | 2021-07-14 | S | ats-kobayashi | 47 |  |  | 1 | 70 | 大型バッグ投入用 1.5tonホイストクレーン |  | 0 | 2021-07-14 07:44 | ats-kobayashi
5980 | 802761 | 0 | ワイヤー塗装 | 2021-07-14 | S | ats-kobayashi | 47 |  |  | 1 | 70 | 重炭酸アンモニウム用 1tonホイストクレーン |  | 0 | 2021-07-14 07:45 | ats-kobayashi
5981 | 802762 | 0 | 制御BOX整備 | 2021-07-14 | S | ats-kobayashi | 47 |  |  | 1 | 70 | 三次粉砕ホイスト |  | 0 | 2021-07-14 07:52 | ats-kobayashi
5982 | 802763 | 0 | B-323-3Aベアリング整備 | 2021-07-15 | K | k-kusunoki |  | 異音あり |  | 1 | 6 | 内部循環ファン-A/排気ブロア-A |  | 0 | 2021-07-14 22:38 | k-kusunoki
5983 | 802764 | 0 | T-441C ｽﾗﾘｰﾀﾝｸ循環配管整備 | 2021-07-15 | CL | hi-morooka |  | タンク循環配管穴あきの為に取替整備 |  | 1 | 99 | 小型スラリーストックタンク |  | 0 | 2021-07-14 22:45 | hi-morooka
5984 | 802765 | 0 | MT工場 工業用水配管補修 | 2021-07-15 | K | k-kusunoki |  |  |  | 1 | 6 |  |  | 0 | 2021-07-15 00:35 | e-suzuki
5985 | 802766 | 0 | P-014-4 分解整備 | 2021-07-15 | K | t-kodama |  |  |  | 1 | 26 | No.4炭カル供給ポンプ |  | 0 | 2021-07-15 00:37 | e-suzuki
5986 | 802767 | 0 | ベーパライザー架台バランサー補修 | 2021-07-15 | CL | h-narukawa |  | 架台の脚が不良 | 架台の脚を補修する | 1 | 99 |  |  | 0 | 2021-07-15 00:42 | h-narukawa | 2021-07-15 00:42 | h-narukawa
5987 | 802768 | 0 | P-671 W-6調整ポンプ整備 | 2021-07-15 | FINALG | mi-higuchi | 32 | 水側ストローク調整ハンドルが重い |  | 1 | 107 | W-6ストレージポンプ |  | 0 | 2021-07-15 00:53 | mi-higuchi | 2021-07-15 01:00 | mi-higuchi
5988 | 802769 | 0 | P-636-2 ポンプ整備 | 2021-07-15 | FINALG | mi-higuchi | 43 | 北側スラリー洩れ |  | 1 | 107 | F.シックナー抜取ポンプ |  | 0 | 2021-07-15 00:56 | mi-higuchi | 2021-07-15 00:56 | mi-higuchi
5989 | 802770 | 0 | 無線中継器用コンセント整備 | 2021-07-15 | S | ats-kobayashi |  |  |  | 2 | 80 |  |  | 0 | 2021-07-15 01:23 | ats-kobayashi
5990 | 802771 | 0 | F-462-1A圧搾膜修理 | 2021-07-30 | K | k-kusunoki |  | 圧搾膜破れ |  | 1 | 6 | F-1仕上二次プレス |  | 0 | 2021-07-15 02:11 | k-kusunoki
5991 | 802772 | 0 | CR514ステーター取り換え | 2021-07-15 | S | ats-kobayashi |  |  |  | 1 | 80 | No2モーノポンプ |  | 0 | 2021-07-15 03:55 | ats-kobayashi
5992 | 802773 | 0 | DR127ライナー取り換え | 2021-07-15 | S | ats-kobayashi |  |  |  | 1 | 70 | P-ミル |  | 0 | 2021-07-15 03:56 | ats-kobayashi
5993 | 802774 | 0 | DA66M-ミルチップ交換 | 2021-07-15 | S | ats-kobayashi |  |  |  | 1 | 70 | A形マイクロナイザー |  | 0 | 2021-07-15 03:57 | ats-kobayashi
5994 | 802775 | 0 | A-12-14アタック吐出T管取替え整備工事 | 2021-07-15 | S | ISKY-A |  | 吐出T管の穴空き | T管取替え | 1 | 74 | ＃4アタックタンク/＃14アタックタンク |  | 0 | 2021-07-15 05:01 | t-matsuura
5995 | 802776 | 0 | P-143-3 逆洗ポンプ№3補修工事 | 2021-07-15 | A | t-taniguch |  | 手回し不可能。異物が噛みこんでいるかもしれません。 |  | 1 | 39 | NO．3逆洗ポンプ |  | 0 | 2021-07-15 06:04 | t-taniguch | 2021-07-15 06:04 | t-taniguch
5996 | 802777 | 0 | A-32-7 ｵﾘﾊﾞｰﾌｨﾙﾀｰ均圧管整備工事 | 2021-07-20 | S | ISKY-A | 47 | 配管整備 | ｾﾊﾟﾚｰﾀｰ上段短管につなぎ込み | 1 | 74 | ＃7オリバーフィルター |  | 0 | 2021-07-15 06:36 | t-matsuura
5997 | 802778 | 0 | P-87フォークリフト年次点検 | 2021-08-04 | PltSclLabG | ya-hattori |  | P-87フォークリフト年次点検 見積り金額：￥306,000 |  | 1 | 50 |  |  | 0 | 2021-07-15 07:30 | ya-hattori | 2021-08-05 04:29 | ya-hattori
5998 | 802779 | 0 | UT-SW 汽力発電所西側海水配管弁操作用足場組立 | 2021-07-15 | YES | y-hiramatsu | 47 | 汽力発電所西側の海水配管元バルブ操作用の足場がない | 足場の組立を行う | 1 | 63 | 海水配管 |  | 0 | 2021-07-15 08:26 | y-hiramatsu | 2021-07-15 08:27 | y-hiramatsu
5999 | 802780 | 0 | F-46タンク循環塩ビ配管整備 | 2021-07-15 | FINALG | k-miyazaki | 43 | 配管から漏れあり |  | 1 | 8 | 2次レパルプタンク |  | 0 | 2021-07-15 22:36 | k-miyazaki | 2021-07-15 22:36 | k-miyazaki
6000 | 802781 | 0 | 2-M 2階 硫酸ラインAVバルブ 取替 | 2021-07-16 | S | yutak-kobayashi | 43 | AVバルブ 洩れ |  | 1 | 104 |  |  | 0 | 2021-07-15 22:38 | yutak-kobayashi
6001 | 802782 | 0 | E-219-5 底自動弁整備 | 2021-07-16 | S | yutak-kobayashi | 50 | 作動不良 |  | 3 | 14 | E219-5抜出弁 |  | 0 | 2021-07-15 22:42 | yutak-kobayashi
6002 | 802783 | 0 | RD4111 T-411Cﾗﾌﾟﾁｬｰﾃﾞｨｽｸ取替整備 | 2021-07-16 | CL | hi-morooka |  | T-411C ｶﾞｽﾗｲﾝﾗﾌﾟﾁｬｰ破損のために取替を行う。 |  | 3 | 99 |  |  | 0 | 2021-07-15 22:46 | hi-morooka
6003 | 802784 | 0 | A-455 ﾊﾞｹｯﾄｴﾚﾍﾞｰﾀｰｻｲﾄﾞ板整備工事 | 2021-07-14 | S | ISKY-A | 47 | ｻｲﾄﾞ板から鉱石の漏れ | ﾀﾞｽﾄﾜｲﾊﾟｰによる改善 | 1 | 74 | ＃4バケットエレベーター |  | 0 | 2021-07-15 22:49 | t-matsuura
6004 | 802785 | 0 | ｻﾞﾙﾄﾘｳｽ製天秤校正(ED224S,CPA224S)2台 | 2021-07-16 | K_PCG | k-nagase |  | ｻﾞﾙﾄﾘｳｽ製天秤校正(ED224S,CPA224S)2台 |  | 3 | 72 |  |  | 0 | 2021-07-16 00:06 | e-suzuki
6005 | 802786 | 0 | B-101出口ﾀﾞｸﾄ散水配管整備 | 2021-07-16 | TIODIV | ISKY-RYUSAN | 47 | 不要配管撤去 |  | 1 | 28 |  |  | 0 | 2021-07-16 00:10 | ISKY-RYUSAN
6006 | 802787 | 0 | ｹｰﾌﾞﾙﾀﾞｸﾄ整備 | 2021-07-16 | TIODIV | ISKY-RYUSAN |  | ダクト破損 | ダクト取替 | 3 | 28 |  |  | 0 | 2021-07-16 00:13 | ISKY-RYUSAN
6007 | 802788 | 0 | アイアンクレー搬出場排水ピット撹拌機安全カバー修理 | 2021-07-14 | WMG | s-matsuura | 39 | 経年による劣化のため、モーターカバーなどの錆付きが著しく、破損する前に修理して安全に使用したい。 | ケレン塗装および修復 | 1 | 73 |  |  | 0 | 2021-07-16 04:25 | s-matsuura | 2021-07-16 04:26 | s-matsuura
6008 | 802789 | 0 | W-21 送液弁整備 | 2021-07-16 | S | yutak-kobayashi | 50 | ダイヤフラム不良か？ |  | 3 | 83 | W-20 スラリー送液(W-20)遮断弁 |  | 0 | 2021-07-16 04:31 | yutak-kobayashi
6009 | 802790 | 0 | 殺虫菌工場 シーケンサー整備 | 2021-07-16 | BS | sei-yamamoto |  | シーケンサー不良の為、作動不良を起こす。 | シーケンサー整備 | 3 | 91 |  |  | 0 | 2021-07-16 04:52 | sei-yamamoto | 2021-07-16 04:52 | sei-yamamoto
6010 | 802791 | 0 | 粉砕室エアコン室外機異音対応 | 2021-07-16 | IPQC | m-hirooka |  | 室外機からファンからすれている音がする。 |  | 2 | 34 |  |  | 0 | 2021-07-16 06:04 | m-hirooka | 2021-07-16 06:04 | m-hirooka
6011 | 802792 | 0 | DA653EX駆動チェーン整備 | 2021-07-16 | S | ats-kobayashi |  |  |  | 1 | 70 | エキストルーダー |  | 0 | 2021-07-16 06:36 | ats-kobayashi
6012 | 802793 | 0 | DA124SC整備 | 2021-07-16 | S | ats-kobayashi |  |  |  | 1 | 70 | スクリュウコンベア |  | 0 | 2021-07-16 06:42 | ats-kobayashi
6013 | 802794 | 0 | DR160（P)配管取り換え | 2021-07-16 | S | ats-kobayashi |  |  |  | 1 | 70 |  |  | 0 | 2021-07-16 06:43 | ats-kobayashi
6014 | 802795 | 0 | 合四工場動力室 製氷機 | 2021-07-16 | BS | t-kurimoto | 8 | コンプレッサーの故障により製氷できない。 | コンプレッサーの交換をお願いします。 | 2 | 34 |  |  | 0 | 2021-07-16 07:06 | t-kurimoto
6015 | 802796 | 0 | B-101出口ﾀﾞｸﾄﾄﾞﾚﾝ配管整備 | 2021-07-16 | CL | ISKY-RYUSAN |  | 不要配管撤去 |  | 1 | 28 | ブロワー |  | 0 | 2021-07-16 07:23 | ISKY-RYUSAN
6016 | 802797 | 0 | 社用車エブリー（8051）12か月点検 | 2021-07-16 | WMG | s-matsuura |  | 社用車の12か月点検 | 定期点検 | 1 | 73 |  |  | 0 | 2021-07-16 07:50 | s-matsuura | 2021-07-16 07:50 | s-matsuura
6017 | 802798 | 0 | B-304C F-305C吸気ﾌﾞﾛﾜｰ取替整備 | 2021-07-16 | CL | hi-morooka |  | B-304C 異音大の為に取替を行う |  | 1 | 99 | TiCl4プレヒーターブロアー |  | 0 | 2021-07-16 08:28 | hi-morooka
6018 | 802799 | 0 | B-334C F-335C吸気ﾌﾞﾛﾜｰ取替整備 | 2021-07-16 | CL | hi-morooka |  | 異音第の為にモーター取替を行う |  | 1 | 99 | O2プレヒーターブロアー |  | 0 | 2021-07-16 08:32 | hi-morooka
6019 | 802800 | 0 | 80A ゾーモックス製プラグ弁整備 | 2021-07-16 | CL | hi-morooka |  | 再使用の為にﾌﾟﾗｸﾞ弁整備を行う |  | 3 | 99 |  |  | 0 | 2021-07-16 08:36 | hi-morooka | 2021-07-16 08:39 | hi-morooka
6020 | 802801 | 0 | XV390 C系ﾊﾞｸﾞ入口弁 取替整備 | 2021-07-21 | CL | hi-morooka |  | V390 作動不良気味の為にﾀﾞｳﾝ中にて取替を行う。 |  | 3 | 99 | S-391 入口遮断弁 |  | 0 | 2021-07-16 08:43 | hi-morooka
6021 | 802802 | 0 | 医薬工場 南 上水配管修理 | 2021-07-15 | IS | h-kiryu |  | 配管ラック上の上水配管より滲みが生じており修理が必要な状況です。 | 取替 | 1 | 58 |  |  | 0 | 2021-07-16 10:24 | h-kiryu | 2021-07-16 10:24 | h-kiryu
6022 | 802803 | 0 | 医薬T-503（排水タンク）アングル修理 | 2021-07-15 | IS | h-kiryu |  | タンク への配管付属しているアングル部の修理です。 |  | 1 | 58 | 排水貯槽B |  | 0 | 2021-07-16 10:30 | h-kiryu | 2021-07-16 10:30 | h-kiryu
6023 | 802804 | 0 | 医薬原料１号倉庫壁補修 | 2021-07-15 | IS | h-kiryu | 62 | 原料壁面の補修を依頼します。 |  | 4 | 58 |  |  | 0 | 2021-07-16 10:34 | h-kiryu | 2021-07-16 10:34 | h-kiryu
6024 | 802805 | 0 | 医薬T-365底フラッシュ弁V250整備 | 2021-07-16 | IS | h-kiryu |  | 医薬T-365底フラッシュ弁V250について、滲み兆候が見られるため取り外し整備を依頼する。 |  | 1 | 58 |  |  | 0 | 2021-07-16 10:44 | h-kiryu | 2021-07-16 10:44 | h-kiryu
6025 | 802806 | 0 | 戻り淡塩水配管整備 | 2021-07-18 | CL | k-kyougoku |  | 配管亀裂により漏れ | 配管取替 | 1 | 40 |  |  | 0 | 2021-07-18 07:24 | k-kyougoku | 2021-07-18 07:24 | k-kyougoku
6026 | 802807 | 0 | SF-430 No2整備 | 2021-07-19 | FMP | isky-m3p |  | SFｼｬﾌﾄ部ガタ付有り |  | 1 | 33 | M-430供給用スクリューフィーダー |  | 0 | 2021-07-18 19:47 | isky-m3p
6027 | 802808 | 0 | 医薬T-245底フラッシュ弁V230整備 | 2021-07-16 | IS | h-kiryu |  | 弁棒部 上下動作 下降時に引っ掛かり有り。 カッカッと段々に降りてくる状態です。 一番酷いときは下降動作せず。 | 分解整備 | 1 | 58 |  |  | 0 | 2021-07-18 21:26 | h-kiryu | 2021-07-18 21:26 | h-kiryu
6028 | 802809 | 0 | RD4112 降下管ﾗﾌﾟﾁｬｰﾃﾞｨｽｸ取替整備 | 2021-07-17 | CL | hi-morooka | 51 | RD4112 ﾗﾌﾟﾁｬｰﾃﾞｨｽｸ破損の為に取替 |  | 3 | 99 | T-411 リパルプタンク純水弁 |  | 0 | 2021-07-18 21:58 | hi-morooka
6029 | 802810 | 0 | W-62RVFディスチャージローラ整備 | 2021-07-19 | S | yutak-kobayashi | 37 | 中間軸不良 |  | 1 | 83 | RVF |  | 0 | 2021-07-18 22:43 | yutak-kobayashi
6030 | 802811 | 0 | P-503-5 ｽﾗﾘｰ送液ﾎﾟﾝﾌﾟ分解整備 | 2021-07-19 | CL | hi-morooka |  | BOX流ﾊﾟﾗ漏れの為に分解整備を行う。 |  | 1 | 99 | BDストレージタンクポンプ |  | 0 | 2021-07-18 22:47 | hi-morooka
6031 | 802812 | 0 | S-8892 灰補集装置ろ布取替 | 2021-07-26 | YES | t-mitani | 47 | S-8892 灰補集装置のろ布よりリークがある為、ろ布取替およびリテーナー締め込み部の確認が必要な状況。 | ろ布全数(16本）を取替およびリテーナーへの締め込みを二重化でお願いします。 | 1 | 64 | 灰捕集装置 |  | 0 | 2021-07-18 22:50 | t-mitani | 2021-07-19 04:48 | t-mitani
6032 | 802813 | 0 | P-803-1 非工程排水ﾎﾟﾝﾌﾟ 分解整備 | 2021-07-19 | CL | hi-morooka |  | 揚液不良気味の為、分解整備 |  | 1 | 99 | 排水ポンプ |  | 0 | 2021-07-18 22:58 | hi-morooka
6033 | 802814 | 0 | A-12-14アタックタンク用エアー配管整備工事 | 2021-07-20 | S | ISKY-A |  | 穴あき | 穴開き箇所の補修 | 1 | 74 | ＃14アタックタンク |  | 0 | 2021-07-18 23:19 | t-matsuura
6034 | 802815 | 0 | A-12-16 アタックタンク用エアー配管整備工事 | 2021-07-20 | S | ISKY-A |  | エアー配管穴あき | 配管取替 | 1 | 74 | ＃16アタックタンク |  | 0 | 2021-07-18 23:20 | t-matsuura
6035 | 802816 | 0 | P-557-2 真空ポンプVベルト整備 | 2021-07-19 | FINALG | mi-higuchi | 39 | Vベルトスリップ |  | 1 | 107 | 真空ポンプ |  | 0 | 2021-07-19 01:22 | mi-higuchi
6036 | 802817 | 0 | F-442-1A濾板整備 | 2021-07-19 | K | k-kusunoki | 40 |  |  | 1 | 97 | FシードNo1フィルタープレス |  | 0 | 2021-07-19 02:07 | k-kusunoki
6037 | 802818 | 0 | F-117-4 ﾌﾟﾚｼﾋﾟﾃｰﾀｰ送入ﾎﾟﾝﾌﾟBOX整備 | 2021-07-19 | FINALG | k-miyazaki | 44 | オイル漏れ |  | 1 | 8 | プレシピテーター送入ポンプ |  | 0 | 2021-07-19 02:27 | k-miyazaki | 2021-07-19 02:28 | k-miyazaki
6038 | 802819 | 0 | ガス検知器の校正 XP-3110 11016303 | 2021-07-19 | KOUMU | mas-yamamoto |  |  |  | 1 | 30 |  |  | 0 | 2021-07-19 02:30 | mas-yamamoto | 2021-07-19 02:35 | mas-yamamoto
6039 | 802820 | 0 | F-38-2 No2処理済ｽﾗﾘｰ送液ポンプS側配管整備 | 2021-07-19 | FINALG | k-miyazaki | 43 | S側配管から漏れあり |  | 1 | 8 | No.2処理済スラリー排出ポンプ |  | 0 | 2021-07-19 02:31 | k-miyazaki | 2021-07-19 07:19 | k-miyazaki
6040 | 802821 | 0 | ガス検知器の校正 XP-3110 11016304 | 2021-07-19 | KOUMU | mas-yamamoto |  |  |  | 1 | 30 |  |  | 0 | 2021-07-19 02:33 | mas-yamamoto | 2021-07-19 02:35 | mas-yamamoto
6041 | 802822 | 0 | ガス検知器の校正 XP-3110 11001899 | 2021-07-19 | KOUMU | mas-yamamoto |  |  |  | 1 | 30 |  |  | 0 | 2021-07-19 04:17 | mas-yamamoto | 2021-07-19 04:17 | mas-yamamoto
6042 | 802823 | 0 | 新コスモス 酸素濃度計XO-326ⅡSA AS15654 | 2021-07-19 | KOUMU | mas-yamamoto |  |  |  | 1 | 30 |  |  | 0 | 2021-07-19 04:20 | mas-yamamoto | 2021-07-19 04:22 | mas-yamamoto
6043 | 802824 | 0 | 酸素濃度計校正 XO-326ⅡSA AS15654 | 2021-07-19 | KOUMU | mas-yamamoto |  |  |  | 1 | 37 |  |  | 0 | 2021-07-19 04:25 | mas-yamamoto
6044 | 802825 | 0 | 酸素濃度計校正 XO-326ⅡSA AS15655 | 2021-07-19 | KOUMU | mas-yamamoto |  |  |  | 1 | 30 |  |  | 0 | 2021-07-19 04:28 | mas-yamamoto
6045 | 802826 | 0 | ガス検知器の校正 XP-3110 11016303 | 2021-07-19 | KOUMU | mas-yamamoto |  |  |  | 1 | 30 |  |  | 0 | 2021-07-19 04:29 | mas-yamamoto
6046 | 802827 | 0 | 104・204号室ドラフト整備 | 2021-07-19 | IPQC | s-iwatani | 29 | 104号ドラフトは異音、204号ドラフトは性能が低下している」 |  | 1 | 61 |  |  | 0 | 2021-07-19 04:38 | s-iwatani
6047 | 802828 | 0 | UT-CW A重油サービスタンク西側上水配管補修 | 2021-07-17 | YES | y-hiramatsu | 43 | A重油サービスタンク西側で上水配管漏れ | 配管部分取替 | 1 | 63 | 上水配管 |  | 0 | 2021-07-19 05:53 | y-hiramatsu | 2021-07-19 05:56 | y-hiramatsu
6048 | 802829 | 0 | 計器室エアコン整備 | 2021-07-19 | S | ats-kobayashi |  |  |  | 4 | 70 | 業務用エアコン |  | 0 | 2021-07-19 07:55 | ats-kobayashi
6049 | 802830 | 0 | A型ドライヤー蒸気配管取り換え | 2021-07-19 | S | ats-kobayashi | 43 |  |  | 1 | 70 |  |  | 0 | 2021-07-19 07:56 | ats-kobayashi
6050 | 802831 | 0 | P-803-2 NO,2工程排水ﾎﾟﾝﾌﾟ 分解整備 | 2021-07-19 | CL | hi-morooka |  | ｶﾊﾞｰﾗｲﾅｰ穴あきの為にﾎﾟﾝﾌﾟ分解整備 |  | 1 | 99 | 排水ポンプ |  | 0 | 2021-07-19 08:11 | hi-morooka
6051 | 802832 | 0 | R-360C C系酸化器脱着整備 | 2021-07-21 | CL | hi-morooka |  | 予防保全 |  | 1 | 99 | 酸化反応器 |  | 0 | 2021-07-19 08:52 | hi-morooka
6052 | 802833 | 0 | Q-8ｽﾄｯｸﾀﾝｸｴﾘｱ耐酸塗装補修 | 2021-07-19 | FMP | isky-m3p | 62 | 耐酸塗装割れている | 耐酸塗装の補修 | 4 | 33 |  |  | 0 | 2021-07-19 09:46 | isky-m3p
6053 | 802834 | 0 | F-1100A/B ろ板ネジ部整備 | 2021-07-19 | K | t-kodama | 47 | パイプネジ部が腐食しており、パイプが取り付けれられない |  | 1 | 6 | 排水プレス-A/排水プレス-B |  | 0 | 2021-07-19 10:50 | t-kodama | 2021-07-19 10:50 | t-kodama
6054 | 802835 | 0 | W-09-2 BOX整備 | 2021-07-20 | S | yutak-kobayashi | 3 | BOX油洩れ大 |  | 1 | 83 | H廃酸ポンプ |  | 0 | 2021-07-19 21:56 | yutak-kobayashi
6055 | 802836 | 0 | P-443C C系ｽﾗﾘｰ循環配管整備 | 2021-07-20 | CL | hi-morooka | 43 | ｽﾗﾘｰ循環ﾍｯﾀﾞｰ配管亀裂の為に整備を行う。 |  | 1 | 99 | スラリーストックタンクポンプ |  | 0 | 2021-07-19 21:59 | hi-morooka | 2021-07-19 22:02 | hi-morooka
6056 | 802837 | 0 | W-25-3 ポンプ分解整備 | 2021-07-20 | S | yutak-kobayashi | 43 | ケーシングより洩れあり |  | 1 | 83 | 濾液ポンプ |  | 0 | 2021-07-19 21:59 | yutak-kobayashi
6057 | 802838 | 0 | C系ﾊﾟｲﾌﾟﾗｯｸｻﾎﾟｰﾄ補修整備 | 2021-07-20 | CL | hi-morooka | 37 | C系⇒U-400間のﾊﾟｲﾌﾟﾗｯｸ上のｻﾎﾟｰﾄ整備を行う。 |  | 1 | 99 |  |  | 0 | 2021-07-19 22:05 | hi-morooka | 2021-07-19 22:08 | hi-morooka
6058 | 802839 | 0 | U-300 ﾊﾟｲﾌﾟﾗｯｸ梁、ｻﾎﾟｰﾄ（ｴｸｽﾎﾟｰﾄ配管）補修整備 | 2021-07-20 | CL | hi-morooka |  | U-300⇒U-200行きﾊﾟｲﾌﾟﾗｯｸ（ｴｸｽﾎﾟｰﾄ配管廻り）の梁及びｻﾎﾟｰﾄ補修整備を行う。 |  | 1 | 99 |  |  | 0 | 2021-07-19 22:12 | hi-morooka
6059 | 802840 | 0 | A-491-2 ﾊｲｾｯｸﾎﾟﾝﾌﾟﾎﾞｯｸｽ取替整備 | 2021-07-19 | S | ISKY-A |  | ｵｲﾙﾎﾞｯｸｽ不良 | ｵｲﾙﾎﾞｯｸｽ交換 | 1 | 74 | 石膏送液ポンプ |  | 0 | 2021-07-19 22:31 | t-matsuura
6060 | 802841 | 0 | RD329 R-329Cﾗﾌﾟﾁｬｰﾃﾞｨｽｸ取替整備 | 2021-07-20 | CL | hi-morooka |  | R-329Cﾗﾌﾟﾁｬｰﾃﾞｨｽｸの点検を行う。予防保全で取替予定 |  | 1 | 99 |  |  | 0 | 2021-07-19 23:33 | hi-morooka
6061 | 802842 | 0 | 上水道の呼出し取付工事 | 2021-07-20 | IPQC | n-matsuda |  | 製氷器設置のため上水道に呼出しを取付ける。 |  | 4 | 34 |  |  | 0 | 2021-07-20 00:13 | n-matsuda
6062 | 802843 | 0 | P-321 底抜き配管補修 | 2021-07-20 | K | t-kodama |  | 塩ビのピンホール |  | 3 | 26 |  |  | 0 | 2021-07-20 00:48 | e-suzuki
6063 | 802844 | 0 | 酸化チタン生産部用軽バス修理 | 2021-07-20 | TIO_PCG | m-takeno |  | エンジン掛からない |  | 1 | 34 |  |  | 0 | 2021-07-20 02:04 | m-takeno | 2021-07-20 02:05 | m-takeno
6064 | 802845 | 0 | D-600 スチームトラップ交換 | 2021-06-18 | K_ENG | t-mimura | 32 | D-600ドレン配管に取付けのスチームトラップが作動せずドレンが排出されない | スチームトラップ自体の故障が疑われるため、交換を行う 現行取り付け品は故障原因確認のため、分解し内部の状態を確認する | 1 | 6 |  |  | 0 | 2021-07-20 04:42 | t-mimura | 2021-07-20 04:51 | t-mimura
6065 | 802846 | 0 | K-11-2SC モーター取替 | 2021-07-21 | S | yutak-kobayashi | 2 | モーター回転不能 |  | 1 | 105 | スクリューフィーダー |  | 0 | 2021-07-20 20:33 | yutak-kobayashi
6066 | 802847 | 0 | W-38-1天井クレーン 開放点検 | 2021-07-12 | S | yutak-kobayashi | 47 | シャフト開放点検 |  | 1 | 83 | 16tクレーン |  | 0 | 2021-07-20 20:38 | yutak-kobayashi
6067 | 802848 | 0 | DOH設備沈降槽内部掃除 | 2021-07-21 | CL | ISKY-RYUSAN |  | DOH沈降内部掃除 9・29希望している |  | 1 | 28 |  |  | 0 | 2021-07-21 00:10 | ISKY-RYUSAN | 2021-07-21 00:10 | ISKY-RYUSAN
6068 | 802849 | 0 | E-8823 SAHドレン配管補修 | 2021-07-21 | YES | t-mitani | 43 | E-8823 SAHドレン配管に穴明きが有る為。補修が必要な状況です。 | 穴明き箇所が両フランジの短管の為、取替でお願いします。 | 1 | 64 |  |  | 0 | 2021-07-21 00:21 | t-mitani | 2021-07-21 00:22 | t-mitani
6069 | 802850 | 0 | 水素濃度計盤内クーラー整備 | 2021-07-21 | CL | k-kyougoku | 19 | E3盤内温度異常、E8サーミスタ断線 警報により停止 現在盤扉開放中 | 盤内クーラー点検・整備 | 3 | 40 | 水素濃度計1 |  | 0 | 2021-07-21 00:28 | k-kyougoku | 2021-07-21 00:32 | k-kyougoku
6070 | 802851 | 0 | CL包装場エアコン整備 | 2021-07-21 | INGG | s-hanaoka |  | エアコンの異常停止 | 原因調査・修理お願いします。 | 4 | 55 |  |  | 0 | 2021-07-21 00:46 | s-hanaoka
6071 | 802852 | 0 | 2B工場 棚整備 | 2021-07-21 | S | yutak-kobayashi | 47 | 物品棚壊れ |  | 1 | 83 |  |  | 0 | 2021-07-21 00:58 | yutak-kobayashi
6072 | 802853 | 0 | F-442-1洗浄機整備 | 2021-07-21 | K | k-kusunoki |  |  |  | 1 | 97 | FシードNo1フィルタープレス |  | 0 | 2021-07-21 06:26 | k-kusunoki
6073 | 802854 | 0 | Y-28-1.2 No1デカンター安全カバー整備 | 2021-07-21 | FINALG | k-miyazaki | 47 | 現在の安全カバーだとトルク確認しにくい為 |  | 1 | 46 | No.1スーパーデカンター |  | 0 | 2021-07-21 07:20 | k-miyazaki | 2021-07-21 07:20 | k-miyazaki
6074 | 802855 | 0 | F-701-1-2 大型抽気ﾁｬﾝﾊﾞｰ均圧管整備 | 2021-07-21 | FINALG | k-miyazaki | 41 | 予備無し |  | 1 | 8 | 大型抽気チャンバー |  | 0 | 2021-07-21 07:39 | k-miyazaki | 2021-07-21 07:40 | k-miyazaki
6075 | 802856 | 0 | M959(P)整備 | 2021-07-21 | S | ats-kobayashi |  |  |  | 1 | 66 | No4ダストポンプ |  | 0 | 2021-07-21 08:39 | ats-kobayashi
6076 | 802857 | 0 | P-04-1（P)整備 | 2021-07-21 | S | ats-kobayashi | 2 |  |  | 1 | 66 | #1放散塔フィードポンプ |  | 0 | 2021-07-21 08:41 | ats-kobayashi
6077 | 802858 | 0 | DA658BEベアリング取り換え | 2021-07-21 | S | ats-kobayashi | 47 |  |  | 1 | 70 | バケットエレベ-タ |  | 0 | 2021-07-21 08:42 | ats-kobayashi
6078 | 802859 | 0 | DA681R-ミル手摺り補修 | 2021-07-21 | S | ats-kobayashi |  |  |  | 1 | 70 |  |  | 0 | 2021-07-21 08:44 | ats-kobayashi
6079 | 802860 | 0 | XV-1681-1 F-39送液弁整備 | 2021-07-21 | FINALG | k-miyazaki | 26 | 振動篩破れ対策変更 |  | 3 | 8 | Ｆ-39 送液弁 |  | 0 | 2021-07-21 08:44 | k-miyazaki | 2021-07-21 08:44 | k-miyazaki
6080 | 802861 | 0 | ドレン配管補修 | 2021-07-21 | S | ats-kobayashi | 47 |  |  | 1 | 70 |  |  | 0 | 2021-07-21 08:45 | ats-kobayashi
6081 | 802862 | 0 | C工場床補修 | 2021-07-21 | S | ats-kobayashi | 47 |  |  | 1 | 80 |  |  | 0 | 2021-07-21 08:46 | ats-kobayashi
6082 | 802863 | 0 | 2D分級工程流し台排水配管整備 | 2021-07-21 | FINALG | k-miyazaki | 47 | 排水溝行き先変更 |  | 1 | 8 |  |  | 0 | 2021-07-21 08:48 | k-miyazaki | 2021-07-21 08:48 | k-miyazaki
6083 | 802864 | 0 | 淡塩水配管継手整備 | 2021-07-21 | CL | k-kyougoku | 39 | 継手摩耗劣化 | FRP補修 | 1 | 40 |  |  | 0 | 2021-07-21 09:03 | k-kyougoku | 2021-07-21 09:04 | k-kyougoku
6084 | 802865 | 0 | Ｙ-27 送液循環3-2ワーマンポンプ分解整備 | 2021-07-21 | FINALG | k-miyazaki | 3 | 吐出不良 |  | 1 | 46 | 送液循環ポンプ |  | 0 | 2021-07-21 09:31 | k-miyazaki | 2021-07-21 09:31 | k-miyazaki
6085 | 802866 | 0 | S-8892 灰補集装置行き灰移送配管補修 | 2021-07-26 | YES | t-mitani |  | S-8892 灰補集装置行き灰移送配管に穴明きが有る為、補修が必要な状況です。 | 灰移送配管の部分取替願います。 | 1 | 64 | 灰捕集装置 |  | 0 | 2021-07-24 05:39 | t-mitani | 2021-07-26 00:13 | t-mitani
6086 | 802867 | 0 | 自動全窒素･全ﾘﾝ測定装置保守点検【8月】 | 2021-07-26 | KA | h-konishi |  | 月一回の定期点検 |  | 3 | 15 | 自動全窒素全りん測定装置（TN） |  | 0 | 2021-07-25 23:47 | h-konishi | 2021-07-25 23:50 | h-konishi
6087 | 802868 | 0 | P-8972-2 所内用水ポンプ整備 | 2021-07-26 | YES | t-mitani |  | P-8972-2 所内用水ポンプのケーシングに穴明きが有る為、ケーシング内面より硬化剤にて塗り込む必要がある状況です。 | ケーシング内面より硬化剤にて塗り込み願います。 | 1 | 64 | No.2所内用水ポンプ |  | 0 | 2021-07-26 00:19 | t-mitani | 2021-07-26 00:22 | t-mitani
6088 | 802869 | 0 | P-427-7ポンプ整備 | 2021-07-26 | K | k-kusunoki | 2 |  |  | 1 | 97 | Fシードスクラバーポンプ |  | 0 | 2021-07-26 00:51 | k-kusunoki
6089 | 802870 | 0 | F-442-1ｺﾝﾍﾞｱｰﾍﾞﾙﾄ修理 | 2021-07-26 | K | k-kusunoki | 31 |  |  | 1 | 97 | F-442-1排出コンベア |  | 0 | 2021-07-26 00:55 | k-kusunoki
6090 | 802871 | 0 | H-101廃熱ボイラー水面計(西側)漏れ | 2021-07-26 | CL | k-kyougoku | 43 | 水面計漏れ | ガスケット入替 | 1 | 28 | ボイラー |  | 0 | 2021-07-26 02:04 | k-kyougoku | 2021-07-26 02:05 | k-kyougoku
6091 | 802872 | 0 | XA-2750-5点検 | 2021-07-26 | CL | s-kita | 20 | センサーエラーが出て測定ができない状況です。 | ﾒｰｶｰ点検の実施 | 3 | 99 | T-751 ブラインタンク気相部 |  | 0 | 2021-07-26 02:05 | s-kita
6092 | 802873 | 0 | M-2541分解点検 | 2021-07-26 | FMP | y-hamaguchi |  | 7月PT-401Lマイクロ粉砕終了した為、M-2541の分解依頼 |  | 1 | 33 | マイクロ粉砕機 |  | 0 | 2021-07-26 02:13 | y-hamaguchi | 2021-07-26 02:14 | y-hamaguchi
6093 | 802874 | 0 | CD実験室ピットポンプの交換 | 2021-07-21 | PrDvG | t-kano | 3 | CD実験室に設置のピットからCL工程管理へ送液しているピットポンプがインペラー摩耗により揚液不良となっていることに気づいた。 | 購入したピットポンプに交換する工事を依頼する。 | 1 | 34 |  |  | 0 | 2021-07-26 02:44 | t-kano | 2021-07-26 02:46 | t-kano
6094 | 802875 | 0 | CD実験室 動力盤 ブスバー整備 | 2021-07-21 | PrDvG | t-kano | 13 | CD実験室に設置されている動力盤内のブスバーが経年劣化により交換が必要な状況にある。 | ブスバーを交換する工事を依頼する。 | 2 | 61 |  |  | 0 | 2021-07-26 02:53 | t-kano | 2021-07-26 04:13 | t-kano
6095 | 802876 | 0 | F-45 No2RVFｵｰﾊﾞｰﾌﾛｰ配管FRP補修整備 | 2021-07-21 | FINALG | k-miyazaki | 43 | ｵｰﾊﾞｰﾌﾛｰ配管亀裂あり |  | 1 | 8 | No.2RVF |  | 0 | 2021-07-26 02:58 | k-miyazaki | 2021-07-26 02:58 | k-miyazaki
6096 | 802877 | 0 | F-22-9 No9サンドミルVベルト取替え整備 | 2021-07-26 | FINALG | k-miyazaki | 40 | Vベルト折損 |  | 1 | 8 | No.9大型サンドミル |  | 0 | 2021-07-26 03:01 | k-miyazaki | 2021-07-26 03:01 | k-miyazaki
6097 | 802878 | 0 | P-1091Bﾓｰﾀｰ整備 | 2021-07-26 | FMP | y-hamaguchi | 29 | ケイフッ化ピットP-1091Bモーターより異音確認 | モーターベアリング交換、整備。 | 1 | 33 | T-1090ピットポンプB |  | 0 | 2021-07-26 03:28 | y-hamaguchi | 2021-07-26 03:30 | y-hamaguchi
6098 | 802879 | 0 | DR153-2(P)整備 | 2021-07-22 | S | ats-kobayashi |  |  |  | 1 | 70 | 回収ポンプ |  | 0 | 2021-07-26 03:41 | ats-kobayashi
6099 | 802880 | 0 | D782-1（P)モーター取り換え | 2021-07-26 | S | ats-kobayashi |  |  |  | 1 | 70 | 濾洗ポンプ |  | 0 | 2021-07-26 03:42 | ats-kobayashi
6100 | 802881 | 0 | DR148-2（P)整備 | 2021-07-26 | S | ats-kobayashi | 32 |  |  | 1 | 70 | マグネットセパレ-タフィ-ドポンプ |  | 0 | 2021-07-26 03:43 | ats-kobayashi
6101 | 802882 | 0 | C107-1（P)整備 | 2021-07-26 | S | ats-kobayashi | 44 |  |  | 1 | 80 | R型RVFフィードポンプ |  | 0 | 2021-07-26 03:46 | ats-kobayashi
6102 | 802883 | 0 | B-57-8タンク AG亀裂補修 | 2021-07-26 | S | yutak-kobayashi | 40 | 攪拌翼 亀裂 |  | 1 | 104 | 加水分解タンク |  | 0 | 2021-07-26 04:15 | yutak-kobayashi
6103 | 802884 | 0 | W-19-3洗浄槽 穴開き補修 | 2021-07-26 | S | yutak-kobayashi | 40 | 洗浄槽 穴開き |  | 1 | 83 | 洗浄槽 |  | 0 | 2021-07-26 04:18 | yutak-kobayashi
6104 | 802885 | 0 | W 洗浄槽OF配管整備 | 2021-07-26 | S | yutak-kobayashi | 40 | オーバーフロー配管亀裂 |  | 1 | 83 |  |  | 0 | 2021-07-26 04:21 | yutak-kobayashi
6105 | 802886 | 0 | CD実験室 ブレーカーの整備 | 2021-07-21 | PrDvG | t-kano | 6 | CD実験室に設置してかなり年月が経過しているブレーカーがある。 | 予防保全の観点から、新品の同じ容量のものに取り換える整備工事を実施する。 | 2 | 61 |  |  | 0 | 2021-07-26 04:22 | t-kano | 2021-07-26 04:23 | t-kano
6106 | 802887 | 0 | 楠倉庫ｴｱｺﾝ補修 | 2021-07-26 | INGG | s-hanaoka |  | 風量が弱く、時々停止する。 | 点検修理をお願いします。 | 4 | 34 |  |  | 0 | 2021-07-26 05:17 | s-hanaoka
6107 | 802888 | 0 | 医薬 P-511安全ｶﾊﾞｰ修理 | 2021-07-26 | IS | h-kiryu |  | P-511 （屋外1階） ｶｯﾌﾟﾘﾝｸﾞ部の安全ｶﾊﾞｰが回転体と接触しており、手直しを依頼します。 | 安全ｶﾊﾞｰの手直し | 1 | 58 | 排水処理槽循環ポンプ |  | 0 | 2021-07-26 05:37 | h-kiryu | 2021-07-26 05:38 | h-kiryu
6108 | 802889 | 0 | T-533-3 表面処理タンクえきめんフロート整備 | 2021-07-08 | FINALG | ISKY-U400 | 40 | フロート亀裂 |  | 1 | 107 | 表面処理タンク |  | 0 | 2021-07-26 06:26 | mi-higuchi | 2021-07-26 06:26 | mi-higuchi
6109 | 802890 | 0 | 造粒工場 M-2210A整備 | 2021-07-26 | BS | sei-yamamoto |  | 押出造粒機のアーム部分に亀裂が入り、変形している | 亀裂箇所の溶接修理 | 1 | 93 | 造粒機A |  | 0 | 2021-07-26 09:45 | sei-yamamoto
6110 | 802891 | 0 | S法工程管理 蛍光X線装置真空不良 | 2021-07-26 | S_PCG | s-nakagawa | 32 | 蛍光Ｘ装置電源立ち上げを行ったが真空状態にならずにエラーが出て通常に作動しない | メーカーによる点検実施 | 1 | 102 |  |  | 0 | 2021-07-26 10:29 | s-nakagawa
6111 | 802892 | 0 | A-12-17 アタックタンク用吐出T管取替整備工事 | 2021-07-26 | S | ISKY-A |  | 穴開き | 予備と取替え | 1 | 74 | ＃17アタックタンク |  | 0 | 2021-07-26 22:38 | t-matsuura | 2021-07-26 22:43 | t-matsuura
6112 | 802893 | 0 | F-121 プレシピ回収ポンプK-50BOX整備 | 2021-07-28 | FINALG | k-miyazaki | 2 | BOX焼き付き |  | 1 | 8 | プレシビテータ―回収ポンプ |  | 0 | 2021-07-26 23:11 | k-miyazaki | 2021-07-26 23:11 | k-miyazaki
6113 | 802894 | 0 | P-142吐出配管防食整備 | 2021-07-27 | CL | r-fujie | 47 | 外付け流量計設置のため |  | 1 | 84 | チクルスプレーポンプ |  | 0 | 2021-07-27 00:57 | r-fujie
6114 | 802895 | 0 | LCV-6130配管脱着整備 | 2021-07-27 | CL | r-fujie | 45 | 閉塞 |  | 1 | 84 |  |  | 0 | 2021-07-27 01:00 | r-fujie
6115 | 802896 | 0 | P-883弗酸ピットポンプ整備 | 2021-07-27 | CL | ISKY-U200300 | 39 | グランド締め代なし |  | 1 | 84 | 弗酸ピットポンプ |  | 0 | 2021-07-27 01:47 | r-fujie
6116 | 802897 | 0 | C-464ﾍﾞﾙﾄ修理 | 2021-07-27 | K | k-kusunoki | 40 | 原料輸送ｺﾝﾍﾞｱﾍﾞﾙﾄに亀裂が入っている | ｺﾝﾍﾞｱﾍﾞﾙﾄの交換 | 1 | 26 |  |  | 0 | 2021-07-27 03:01 | e-suzuki
6117 | 802898 | 0 | FI-1083塩水ヒーター流量計整備 | 2021-07-27 | CL | k-kyougoku | 20 | 指示不良 | 脱着整備 | 3 | 40 | 塩水ヒーター行き11Kスチーム流量計 |  | 0 | 2021-07-27 03:02 | k-kyougoku | 2021-07-27 03:03 | k-kyougoku
6118 | 802899 | 0 | B-508行き配管整備 | 2021-07-28 | S | yutak-kobayashi | 31 | 配管 フランジ部亀裂 |  | 1 | 104 |  |  | 0 | 2021-07-27 04:02 | yutak-kobayashi
6119 | 802900 | 0 | K-50プレドラ排ガス分析計整備 | 2021-07-27 | S | hir-kato |  | 分析計指示不良あり |  | 1 | 83 |  |  | 0 | 2021-07-27 06:03 | hir-kato
6120 | 802901 | 0 | 農薬製品G 合三工場ホイストクレーン年次点検 | 2021-07-27 | BS | sei-yamamoto |  | 年次点検（仮No.78） | 年次点検 | 1 | 85 |  |  | 0 | 2021-07-27 06:23 | sei-yamamoto | 2021-07-27 06:23 | sei-yamamoto
6121 | 802902 | 0 | 農薬製品G 合五工場ホイストクレーン年次点検 | 2021-07-27 | BS | sei-yamamoto |  | 年次点検 仮No.143 | 年次点検 | 1 | 1 | 合五 簡易ホイスト |  | 0 | 2021-07-27 06:27 | sei-yamamoto | 2021-07-27 06:27 | sei-yamamoto
6122 | 802903 | 0 | 農薬製品 合四工場ホイストクレーン年次点検 | 2021-07-27 | BS | sei-yamamoto |  | 年次点検 仮No.53，54，136 | 年次点検 | 1 | 94 | B2エリア 0.5tクレーン |  | 0 | 2021-07-27 06:33 | sei-yamamoto | 2021-07-27 06:34 | sei-yamamoto
6123 | 802904 | 0 | C-8807-1 石炭バンカ搬送コンベア ベルト修理 | 2021-07-27 | YES | t-mitani |  | C-8807-1 石炭バンカ搬送コンベア ベルトエンドレス部に亀裂がある為、当てゴム補修が必要な状況です。 | ベルトエンドレス部への当てゴム補修願います。 | 1 | 64 | No.1石炭バンカ搬送コンベア |  | 0 | 2021-07-27 06:34 | t-mitani | 2021-07-27 06:37 | t-mitani
6124 | 802905 | 0 | 農薬製品G 粒剤工場ホイストクレーン年次点検 | 2021-07-27 | BS | sei-yamamoto |  | 年次点検 仮No.70，76，77 | 年次点検 | 1 | 67 | 荷上用 2tクレーン |  | 0 | 2021-07-27 06:39 | sei-yamamoto | 2021-07-27 06:39 | sei-yamamoto
6125 | 802906 | 0 | 農薬製品G ホイストクレーン年次点検（液剤・シバゲン） | 2021-07-27 | BS | sei-yamamoto |  | 年次点検 仮No.73，74，75 | 年次点検 | 1 | 23 | ホイスト |  | 0 | 2021-07-27 06:45 | sei-yamamoto | 2021-07-27 06:45 | sei-yamamoto
6126 | 802907 | 0 | S-547-1 剝離ロールテンション整備 | 2021-07-27 | FINALG | ISKY-U400 | 38 | テンション不具合により高乗りしている |  | 1 | 107 | 2nd RVF |  | 0 | 2021-07-27 07:30 | mi-higuchi
6127 | 802908 | 0 | TY北側屋外トイレ配管整備 | 2021-07-27 | INGG | s-hanaoka |  | 鉄配管の詰まり | ポリエチレン配管に取替 | 1 | 34 |  |  | 0 | 2021-07-27 07:31 | s-hanaoka
6128 | 802909 | 0 | U-400ディスクサンドミルスクリーン洗浄配管整備 | 2021-07-27 | FINALG | t-hiramatsu | 31 | 配管修理 | 配管修理 | 1 | 107 | Disk型S.ミル |  | 0 | 2021-07-27 08:48 | t-hiramatsu | 2021-07-27 08:48 | t-hiramatsu
6129 | 802910 | 0 | F-191 No3RVFﾃﾞｨｽﾁｬｰｼﾞﾛｰﾗｰﾎｲﾙ整備 | 2021-07-27 | FINALG | k-miyazaki | 47 | スケッチ |  | 1 | 8 | No.3RVF |  | 0 | 2021-07-27 08:52 | k-miyazaki | 2021-07-27 08:52 | k-miyazaki
6130 | 802911 | 0 | U-400ディスクサンドミルスクリーン洗浄配管整備 | 2021-07-27 | FINALG | t-hiramatsu |  | 配管亀裂 | 配管整備 | 1 | 107 | Disk型S.ミル |  | 0 | 2021-07-27 08:53 | t-hiramatsu
6131 | 802912 | 0 | S-509 振動篩スクリーン整備 | 2021-07-27 | FINALG | mi-higuchi | 31 | スクリーン破れ |  | 1 | 107 | 2ndスクリーン |  | 0 | 2021-07-27 09:01 | mi-higuchi | 2021-07-27 09:01 | mi-higuchi
6132 | 802913 | 0 | M-508-1 ケージ型サンドミルオイルポンプ整備 | 2021-07-26 | FINALG | mi-higuchi | 30 | オイル排出圧力低下 |  | 1 | 107 | Cage型S.ミル |  | 0 | 2021-07-27 09:09 | mi-higuchi
6133 | 802914 | 0 | EPファン作業床補修 | 2021-07-28 | S | ats-kobayashi | 47 |  |  | 1 | 80 |  |  | 0 | 2021-07-27 22:30 | ats-kobayashi
6134 | 802915 | 0 | PH計BOX整備 | 2021-07-28 | S | ats-kobayashi | 47 |  |  | 1 | 70 |  |  | 0 | 2021-07-27 22:32 | ats-kobayashi
6135 | 802916 | 0 | B系Jベンド開放点検 | 2021-07-28 | CL | s-kita | 45 | Jベンド閉塞気味のため開放点検必要 | 開放点検 | 1 | 99 | SOC |  | 0 | 2021-07-28 00:16 | s-kita
6136 | 802917 | 0 | SOCｶﾞｽｸｰﾗｰﾌﾗﾝｼﾞｶﾞｽｹｯﾄ入替 | 2021-07-28 | CL | s-kita | 43 | ジャケット管の水漏れが発生している | フランジガスケット及びボルト入替 | 1 | 99 | ガスクーラー |  | 0 | 2021-07-28 00:23 | s-kita
6137 | 802918 | 0 | アイアンクレーC置場壁補修 | 2021-07-28 | K | t-kodama |  | 壁が歪んできていて、隙間からアイアンクレーがこぼれている。 |  | 4 | 26 |  |  | 0 | 2021-07-28 00:57 | t-kodama
6138 | 802919 | 0 | UPSバッテリーの交換 | 2021-07-28 | K | t-kodama | 26 | バッテリー残量がない |  | 3 | 26 |  |  | 0 | 2021-07-28 01:00 | t-kodama
6139 | 802920 | 0 | DR653-3EX整備 | 2021-07-28 | S | ats-kobayashi | 47 |  |  | 1 | 70 | #3ドライヤーエキストルーダー |  | 0 | 2021-07-28 01:03 | ats-kobayashi
6140 | 802921 | 0 | R-360C C系酸化器脱着整備 | 2021-07-28 | CL | s-kita | 30 | 圧損上昇により反応継続不可 | 酸化器取替、整備 | 1 | 99 | 酸化反応器 |  | 0 | 2021-07-28 01:03 | s-kita
6141 | 802922 | 0 | P-353-2 ﾘｻｲｸﾙﾌﾞﾛﾜｰｹｰｼﾝｸﾞ整備 | 2021-07-28 | CL | s-kita | 47 | ｹｰｼﾝｸﾞ部に塗布としているｴｲﾄｼｰﾙが剥がれてきているため、再塗布が必要。 | ｴｲﾄｼｰﾙ塗布 | 1 | 99 | リサイクルブロワー |  | 0 | 2021-07-28 01:10 | s-kita
6142 | 802923 | 0 | XV-2445-2-1 取替 | 2021-07-28 | CL | s-kita | 58 | フロップ弁より少量の漏れが発生している。 | フラップ弁の取替 | 3 | 99 | B系サンドS,排出弁上遮断弁 |  | 0 | 2021-07-28 01:14 | s-kita
6143 | 802924 | 0 | E-323-2リターンベンド補修 | 2021-07-28 | CL | s-kita |  | 穴あき2箇所あり | 当て板補修の実施 | 1 | 99 | SOC |  | 0 | 2021-07-28 01:26 | s-kita
6144 | 802925 | 0 | 化成品工業用水配管補修 | 2021-07-28 | K | t-kodama |  | D-1シックナー付近でピンホール2ヶ所あり |  | 1 | 26 |  |  | 0 | 2021-07-28 02:06 | t-kodama
6145 | 802926 | 0 | F-615スパーギア交換 | 2021-07-28 | K | t-kodama |  | スパーギアが摩耗している |  | 1 | 26 | No.15遠心分離機 |  | 0 | 2021-07-28 02:10 | t-kodama
6146 | 802927 | 0 | 石膏工場グレーチング補修 | 2021-07-28 | K | t-kodama |  | グレーチングが曲がって、排水溝にはまっていない |  | 1 | 26 |  |  | 0 | 2021-07-28 02:11 | t-kodama
6147 | 802928 | 0 | 炭カルPLCの整備 | 2021-07-28 | K | t-kodama |  | 炭カルダンパー閉LSがONでダンパー開度が上昇した場合、閉LSが優先されダンパー閉動作が作動しない |  | 3 | 26 |  |  | 0 | 2021-07-28 04:18 | t-kodama
6148 | 802929 | 0 | 硫酸計器室クーラー点検整備 | 2021-07-28 | CL | y-sakakura |  | S専計器室内のクーラーコンプレッサー不良 |  | 4 | 28 | 業務用エアコン |  | 0 | 2021-07-28 05:10 | y-sakakura | 2021-07-28 05:10 | y-sakakura
6149 | 802930 | 0 | 検査棟 給茶機点検整備-2 | 2021-07-27 | OPQC | m-toyama |  | 操作パネル 供給ランプ点滅、メニューボタン(COLD)消灯 温水タンクキャップ、冷水フローセンサー不良 |  | 1 | 34 |  |  | 0 | 2021-07-28 06:03 | m-toyama | 2021-07-28 06:17 | m-toyama
6150 | 802931 | 0 | T-103第一吸収塔塔上歩廊補修 | 2021-07-28 | CL | ISKY-RYUSAN | 47 | 歩廊の外面腐食による穴あき有り | 歩廊床板の張替 | 1 | 28 | 第一吸収塔 |  | 0 | 2021-07-28 06:51 | y-sakakura | 2021-07-28 06:52 | y-sakakura
6151 | 802932 | 0 | CE-2,3サンプリング用蓋整備 | 2021-07-28 | CL | k-kyougoku | 31 | 蓋破損 | 蓋補修 | 1 | 40 |  |  | 0 | 2021-07-28 07:05 | k-kyougoku | 2021-07-28 07:06 | k-kyougoku
6152 | 802933 | 0 | Ｕ－600上水配管整備 | 2021-07-28 | CL | k-kyougoku | 47 | 配管サポート不良 | サポート整備 | 1 | 40 |  |  | 0 | 2021-07-28 07:08 | k-kyougoku | 2021-07-28 07:09 | k-kyougoku
6153 | 802934 | 0 | 除害塔廃液ポット蓋整備 | 2021-07-28 | CL | k-kyougoku | 47 | 蓋不良 | 蓋整備 | 1 | 40 |  |  | 0 | 2021-07-28 07:11 | k-kyougoku | 2021-07-28 07:12 | k-kyougoku
6154 | 802935 | 0 | 同（塩ビ）作業場 配管バルブ整備 | 2021-07-14 | MNG | s-hokazono |  |  |  | 1 | 34 |  |  | 0 | 2021-07-28 08:26 | s-hokazono
6155 | 802936 | 0 | B-304C F-305C吸気ブロワー取替整備 | 2021-07-29 | CL | hi-morooka |  |  |  | 1 | 99 | TiCl4プレヒーターブロアー |  | 0 | 2021-07-28 22:02 | hi-morooka
6156 | 802937 | 0 | 農薬 6号倉庫内 ラベル貼り機 ターンテーブル整備 | 2021-07-28 | BS | hir-hara |  | ガイド用ステーの支柱が出っ張り、作業性が悪く、怪我の可能性がある | 支柱の長さをステーと同じまでカットする | 1 | 5 |  |  | 0 | 2021-07-28 22:30 | hir-hara | 2021-07-28 22:48 | hir-hara
6157 | 802938 | 0 | A-31-1 ﾎﾟﾝﾌﾟD側配管整備工事 | 2021-07-28 | S | ISKY-A |  | T管不良 | T管取替え整備 | 1 | 74 | オリバーフィードポンプ |  | 0 | 2021-07-28 22:51 | t-matsuura
6158 | 802939 | 0 | 電気炉(SC-3060F-SP)発熱体破損 | 2021-07-20 | TchSrvG | yo-nagai | 31 | 発見者が技研棟221号室に設置されている電気炉を使用しようとしたところ、内部の発熱体が一部破損しているのを発見 | 特になし | 1 | 61 |  |  | 0 | 2021-07-28 23:36 | s-hamamoto | 2021-07-28 23:53 | s-hamamoto
6159 | 802940 | 0 | 塩素配管点検整備 | 2021-07-29 | CL | h-narukawa |  | 塩素配管の定期点検を実施する。 | 点検用足場を設置 | 1 | 84 |  |  | 0 | 2021-07-28 23:43 | h-narukawa | 2021-07-28 23:43 | h-narukawa
6160 | 802941 | 0 | 送酸 濃硫酸配管整備 | 2021-07-29 | CL | ISKY-RYUSAN | 43 | 濃硫酸配管（新ライン）4Bフランジ漏れ |  | 1 | 54 |  |  | 0 | 2021-07-28 23:54 | isky-sousa | 2021-08-03 04:45 | y-sakakura
6161 | 802942 | 0 | M-1530Aﾍﾞｱﾘﾝｸﾞ交換整備 | 2021-07-29 | FMP | isky-m3p | 47 | 異音等は無いがOil黒色の為、ﾍﾞｱﾘﾝｸﾞ交換ねがいます。 |  | 1 | 33 | 新工場仕上粉砕機A |  | 0 | 2021-07-28 23:54 | isky-m3p
6162 | 802943 | 0 | T-533-1 表面処理タンク加熱管整備 | 2021-07-28 | FINALG | ISKY-U400 | 43 | スチームドレン洩れ |  | 1 | 107 | 表面処理タンク |  | 0 | 2021-07-29 00:02 | mi-higuchi
6163 | 802944 | 0 | P-543-1 1st RVF 濾液ポンプ整備 | 2021-07-28 | FINALG | ISKY-U400 | 29 | 異音あり |  | 1 | 107 | 1st RVF ろ液ポンプ |  | 0 | 2021-07-29 00:05 | mi-higuchi | 2021-07-29 00:09 | mi-higuchi
6164 | 802945 | 0 | NO3カプセル亀裂修理 | 2021-07-29 | FMPDIV | isky-m3p |  | カプセル亀裂箇所有り |  | 4 | 33 |  |  | 0 | 2021-07-29 00:11 | isky-m3p
6165 | 802946 | 0 | C-1301防塵ｶﾊﾞｰ補修 | 2021-07-28 | FMP | t-hirako |  | 防塵ｶﾊﾞｰ取付部破損 | 防塵ｶﾊﾞｰ補修 | 1 | 33 | S-1301用ベルトコンベアー |  | 0 | 2021-07-29 00:56 | t-hirako | 2021-07-29 02:50 | t-hirako
6166 | 802947 | 0 | 公用車（77-46）の修理 | 2021-07-29 | KOUMU | d-tomita |  | アクセルを踏んでもエンジンが吹けあがらず10km/hぐらいしかスピードが出ない。 |  | 1 | 30 |  |  | 0 | 2021-07-29 02:44 | d-tomita | 2021-07-29 02:44 | d-tomita
6167 | 802948 | 0 | 液抜き用及びﾊﾟｰｼﾞ用ﾉｽﾞﾙ製作整備 | 2021-07-29 | CL | hi-morooka |  | U-200.300現場用 各ｻｲｽﾞﾉｽﾞﾙ製作を行う。 |  | 1 | 99 |  |  | 0 | 2021-07-29 02:55 | hi-morooka
6168 | 802949 | 0 | Y-25-3 焼成処理タンク安水受入配管整備 | 2021-07-29 | FINALG | k-miyazaki | 47 | 水洗呼び出し作成 |  | 1 | 46 | 焼成処理タンク |  | 0 | 2021-07-29 03:03 | k-miyazaki | 2021-07-29 03:03 | k-miyazaki
6169 | 802950 | 0 | E-323-1 A系SOCガスクーラー配管バンド整備 | 2021-07-29 | CL | hi-morooka |  | A系SOCｶﾞｽｸｰﾗｰ用 12か所の固定ﾊﾞﾝﾄﾞ整備を行う。 |  | 1 | 99 | SOC |  | 0 | 2021-07-29 03:18 | hi-morooka
6170 | 802951 | 0 | DR639-2振動篩整備 | 2021-07-29 | S | ats-kobayashi |  |  |  | 1 | 70 | 振動篩 |  | 0 | 2021-07-29 04:04 | ats-kobayashi
6171 | 802952 | 0 | E-323-2 B系SOCガスクーラー配管バンド整備 | 2021-07-29 | CL | hi-morooka | 37 | B系SOCｶﾞｽｸｰﾗｰ配管ﾊﾞﾝﾄﾞ12か所の整備を行う。 |  | 1 | 99 | SOC |  | 0 | 2021-07-29 04:04 | hi-morooka
6172 | 802953 | 0 | No.1フォークリフト月次点検 | 2021-07-26 | FMP | t-kanamori | 47 | 月例点検 見積金額：11,800円(税別) |  | 1 | 33 |  |  | 0 | 2021-07-29 06:37 | t-kanamori
6173 | 802954 | 0 | No.2フォークリフト月次点検 | 2021-07-27 | FMP | t-kanamori | 47 | 月例点検 見積金額：8,000円(税別) |  | 1 | 33 |  |  | 0 | 2021-07-29 06:47 | t-kanamori
6174 | 802955 | 0 | No.3フォークリフト月次点検 | 2021-07-27 | FMP | t-kanamori | 47 | 月例点検 見積金額：8,000円(税別) |  | 1 | 33 |  |  | 0 | 2021-07-29 06:49 | t-kanamori
6175 | 802956 | 0 | No.6,7 純水装置用UPS点検 | 2021-07-29 | YES | y-hiramatsu | 14 | No.6,7 純水装置用100V電源バックアップ用のUPSが、運転中に異常停止した | 原因不明のため、点検を行う | 3 | 108 |  |  | 0 | 2021-07-29 08:05 | y-hiramatsu | 2021-07-29 08:06 | y-hiramatsu
6176 | 802957 | 0 | W-16-3 濾液ポンプ BOX取替 | 2021-07-30 | S | yutak-kobayashi | 44 | BOXオイル洩れ |  | 1 | 83 | 濾液ポンプ |  | 0 | 2021-07-29 22:33 | yutak-kobayashi
6177 | 802958 | 0 | CLﾌｫｰｸﾘﾌﾄ月例点検 | 2021-07-30 | TIO_PCG | m-takeno |  | 定期点検2台（2.5ｔ/4.5ｔ） |  | 1 | 34 |  |  | 0 | 2021-07-30 00:08 | m-takeno | 2021-07-30 00:08 | m-takeno
6178 | 802959 | 0 | S法ﾌｫｰｸﾘﾌﾄ月例点検 | 2021-07-30 | TIO_PCG | m-takeno |  | 月例点検（2.5ｔ 2台） |  | 1 | 34 |  |  | 0 | 2021-07-30 00:12 | m-takeno
6179 | 802960 | 0 | S-513-2 振動篩スクリーン整備 | 2021-07-29 | FINALG | t-hiramatsu | 31 | 270メッシュスクリーン破れ（60メッシュは問題なし） | スクリーン取替 | 1 | 107 | 3rdスクリーン |  | 0 | 2021-07-30 00:33 | t-hiramatsu | 2021-07-30 00:34 | t-hiramatsu
6180 | 802961 | 0 | F-22-5 No5中型サンドミルVベルト取替え整備 | 2021-07-30 | FINALG | k-miyazaki | 41 | Vベルト取替え必要 |  | 1 | 8 | No.5中型サンドミル |  | 0 | 2021-07-30 01:54 | k-miyazaki | 2021-07-30 01:54 | k-miyazaki
6181 | 802962 | 0 | 農薬1号倉庫東側扉補修 | 2021-07-30 | BSCG | s-hanaoka |  | 農薬1号倉庫東側扉滑車のボルトが折れており扉が外れる恐れあり。 （パレットで養生） | 滑車のボルト補修 | 4 | 34 |  |  | 0 | 2021-07-30 05:14 | s-hanaoka
6182 | 802963 | 0 | A工場ハイセックポンプ整備 | 2021-07-30 | S | syu-suzuki |  | ハイセックポンプ整備費用（7月分） |  | 1 | 74 |  |  | 0 | 2021-07-30 06:49 | syu-suzuki
6183 | 802964 | 0 | 1B工場ハイセックポンプ整備 | 2021-07-30 | S | syu-suzuki |  | ハイセックポンプ整備費用（7月分） |  | 1 | 104 |  |  | 0 | 2021-07-30 06:51 | syu-suzuki
6184 | 802965 | 0 | 1CD工場ハイセックポンプ整備 | 2021-07-30 | S | syu-suzuki |  | ハイセックポンプ整備費用（7月分） |  | 1 | 70 |  |  | 0 | 2021-07-30 06:52 | syu-suzuki
6185 | 802966 | 0 | 2D工場ハイセックポンプ整備 | 2021-07-30 | FINALG | syu-suzuki |  | ハイセックポンプ整備費用（7月分） |  | 1 | 8 |  |  | 0 | 2021-07-30 06:53 | syu-suzuki
6186 | 802967 | 0 | U-300ハイセックポンプ整備 | 2021-07-30 | CL | syu-suzuki |  | ハイセックポンプ整備費（7月分） |  | 1 | 99 |  |  | 0 | 2021-07-30 06:54 | syu-suzuki
6187 | 802968 | 0 | B-57-6 スチーム自動弁整備 | 2021-07-30 | S | yutak-kobayashi | 50 | シリンダー不良 |  | 3 | 104 | BR57-6スチーム圧力調節弁 |  | 0 | 2021-07-30 06:54 | yutak-kobayashi
6188 | 802969 | 0 | 1C工場ハイセックポンプ整備 | 2021-07-30 | S | syu-suzuki |  | ハイセックポンプ整備費（7月分） |  | 1 | 80 |  |  | 0 | 2021-07-30 07:24 | syu-suzuki
6189 | 802970 | 0 | 2-AT濃硫酸配管用仮設散水配管整備 | 2021-07-30 | CL | ISKY-RYUSAN | 47 | 濃硫酸鋳鉄配管温度65℃オーバーの為 |  | 1 | 28 | 第二吸収塔 |  | 0 | 2021-07-30 08:13 | y-sakakura | 2021-07-30 08:13 | y-sakakura
6190 | 802971 | 0 | F-1100B フィードポンプ分解整備 | 2021-07-30 | K | t-kodama |  | 異音が確認されている。 |  | 1 | 6 | 排水プレス-B/GSプレスFeedポンプB |  | 0 | 2021-07-30 08:42 | t-kodama
6191 | 802972 | 0 | 2M沈降防止攪拌機 | 2021-07-30 | S | ISKY-1B |  | 横揺れ大 |  | 1 | 83 |  |  | 0 | 2021-07-30 08:57 | hir-kato
6192 | 802973 | 0 | Ｍ3Ｐ珪フッ化ピットサポート柱補修工事 | 2021-08-01 | NMR&D | isky-m3p |  | サポート柱の折損 |  | 4 | 33 |  |  | 0 | 2021-08-01 01:45 | isky-m3p
6193 | 802974 | 0 | 総合事務所１F 東階段 煙感知器補修 | 2021-06-23 | SOUMU | yu-ishihara |  | 総合事務所１F 東階段 煙感知器の点灯不良 | 不良機器の補修 | 3 | 37 |  |  | 0 | 2021-08-01 23:27 | yu-ishihara
6194 | 802975 | 0 | P-3503-1 苛性ソーダ循環ポンプ逆止弁取替 | 2021-07-30 | YES | y-hiramatsu | 32 | 7/29、交替者点検時にポンプが逆回転しているのを発見。 7/30、調査したところ、逆止弁の作動不良確認。 | 逆止弁の取替を行う | 1 | 108 | 苛性ソーダ循環ポンプ |  | 0 | 2021-08-01 23:54 | y-hiramatsu | 2021-08-01 23:57 | y-hiramatsu
6195 | 802976 | 0 | ユーティリティ部建屋食堂用エアコン補修 | 2021-08-02 | YES | y-hiramatsu |  | 食堂用のエアコンが、温度を下げても効かない。 エラーは出ていない。 | 調査を行い、補修する。 | 4 | 64 |  |  | 0 | 2021-08-02 | y-hiramatsu | 2021-08-02 00:01 | y-hiramatsu
6196 | 802977 | 0 | 塩素ガス検知器年次点検（ﾄﾞﾚｰｹﾞﾙPac7000CL2) | 2021-08-02 | A | isky-shuei | 55 | 年次点検校正 |  | 3 | 39 |  |  | 0 | 2021-08-02 00:19 | isky-shuei | 2021-08-02 00:20 | isky-shuei
6197 | 802978 | 0 | 第三分団庫塗装（可搬消防ポンプ収納庫） | 2021-08-01 | A | isky-shuei |  | 分団庫塗装 | 再塗装 | 4 | 34 |  |  | 0 | 2021-08-02 01:53 | isky-shuei | 2021-08-02 01:53 | isky-shuei
6198 | 802979 | 0 | フォークリフト年次点検 | 2021-07-27 | A | isky-shuei | 47 | 7/31点検整備完了 ￥305,700 |  | 1 | 39 |  |  | 0 | 2021-08-02 02:16 | isky-shuei
6199 | 802980 | 0 | A-70-1 ｸｰﾘﾝｸﾞﾀﾜｰﾓｰﾀｰﾍﾞｰｽ補修工事 | 2021-08-02 | S | ISKY-A |  | モーターとプーリーの芯がズレています。 | モーターベースを補修とし芯を合わせるのと安全ｶﾊﾞｰについても整備願います。（塩ビにて作成として下さい） | 1 | 74 | 冷却棟ファン |  | 0 | 2021-08-02 02:57 | t-matsuura
6200 | 802981 | 0 | XV-A11111 12号アタック底弁ｱｸﾁｭｴｰﾀ―整備 | 2021-08-02 | S | ISKY-A | 50 | 作動不良 | 取替え | 3 | 74 | A-12-１１アタックタンク底抜遮断弁（磁器コック） |  | 0 | 2021-08-02 03:02 | t-matsuura
6201 | 802982 | 0 | 第1工場M3P工場火報設備修理 | 2021-08-02 | FMP | y-hamaguchi |  | 2021年6月業者点検にｃて ＮＯ2(1階東)：差動式スポット型感知器1個不作動 ＮＯ3(2階)：感知器配管及び配線補修必要 |  | 1 | 33 |  |  | 0 | 2021-08-02 03:25 | y-hamaguchi | 2021-08-02 03:27 | y-hamaguchi
6202 | 802983 | 0 | M3P第2工場火報設備修理 | 2021-08-02 | FMP | y-hamaguchi | 37 | No.8仕上げ工程(3F)：差動式スポット型感知器及びBOX垂れ下がり |  | 1 | 33 |  |  | 0 | 2021-08-02 03:30 | y-hamaguchi | 2021-08-02 03:31 | y-hamaguchi
6203 | 802984 | 0 | M3P第2工場北側スレート補修 | 2021-08-02 | FMP | y-hamaguchi |  | 第2工場北側入口の西側スレートの一部コーキングが劣化し、雨漏りする。 | コーキング実施 | 4 | 33 |  |  | 0 | 2021-08-02 03:36 | y-hamaguchi
6204 | 802985 | 0 | C-71-3→C-90-2濾布取替 | 2021-08-02 | CL | r-fujie | 40 | 摩耗劣化による穴明き | 取替 | 1 | 84 | 振動コンベア/コンスタントフィーダー |  | 0 | 2021-08-02 03:59 | r-fujie | 2021-08-02 04:00 | r-fujie
6205 | 802986 | 0 | C-87-2→C-90-2西側濾布取替 | 2021-08-02 | CL | r-fujie | 40 | 摩耗劣化による穴明き | 取替 | 1 | 84 | コンスタントフィーダー/振動コンベア |  | 0 | 2021-08-02 04:01 | r-fujie | 2021-08-02 04:01 | r-fujie
6206 | 802987 | 0 | C-87-2→C-90-2東側濾布取替 | 2021-08-02 | CL | r-fujie | 40 | 摩耗劣化による穴明き | 取替 | 1 | 84 | コンスタントフィーダー/振動コンベア |  | 0 | 2021-08-02 04:02 | r-fujie | 2021-08-02 04:02 | r-fujie
6207 | 802988 | 0 | O-140-1削岩機整備 | 2021-08-02 | CL | ISKY-U200300 | 41 | ストッパーの変形 | 補修 | 1 | 84 | 1号削岩機 |  | 0 | 2021-08-02 04:10 | r-fujie
6208 | 802989 | 0 | FCV-1657 中型No4マイクロ本体スチームCV整備 | 2021-08-02 | FINALG | k-miyazaki | 26 | 1CD工場に返却する為 |  | 3 | 8 | #4マイクロ本体スチーム F-62-4(14K)流量調節弁 |  | 0 | 2021-08-02 04:22 | k-miyazaki | 2021-08-02 04:23 | k-miyazaki
6209 | 802990 | 0 | 7月度自転車修理 | 2021-07-30 | SOUMU | n-baba |  |  |  | 1 | 30 |  |  | 0 | 2021-08-02 05:49 | n-baba | 2021-08-02 06:01 | n-baba
6210 | 802991 | 0 | 消防艇Ⅱ世号・Ⅲ世号船外機メンテナンス | 2021-08-01 | A | isky-shuei | 38 | 船外機外部ネジの緩みあり、内部にも緩みあるかも 前回メンテナンス点検から数年経過しています。 | ダイイチボートにて船外機のメンテナンス点検 | 1 | 39 |  |  | 0 | 2021-08-02 06:00 | isky-shuei
6211 | 802992 | 0 | 1B分電盤整備工事 | 2021-08-02 | S | ISKY-1B |  | ケーブルカバー不良 |  | 2 | 104 |  |  | 0 | 2021-08-02 06:45 | hir-kato
6212 | 802993 | 0 | 粒剤工場ロータリーバルブ取替え | 2021-08-02 | BS | sei-yamamoto |  | 本日より製造立上げを行ったが、ロータリーバルブより粉の外漏れが発生 | 取替え | 1 | 67 | 輸送ロータリーバルブ |  | 0 | 2021-08-02 07:26 | sei-yamamoto | 2021-08-02 07:26 | sei-yamamoto
6213 | 802994 | 0 | 酸素濃度計校正 | 2021-08-02 | K | k-kusunoki |  | 校正不良 |  | 3 | 53 | 受入側酸素濃度計 |  | 0 | 2021-08-02 07:40 | k-kusunoki
6214 | 802995 | 0 | MT工場西建屋差動式スポット型感知器修理 | 2021-08-02 | K | k-kusunoki |  |  |  | 1 | 6 |  |  | 0 | 2021-08-02 10:21 | k-kusunoki
6215 | 802996 | 0 | DR752-2(P)整備 | 2021-08-02 | S | ats-kobayashi |  |  |  | 1 | 70 | 処理水ポンプ |  | 0 | 2021-08-02 22:34 | ats-kobayashi
6216 | 802997 | 0 | フィルタープレス下部バー整備 | 2021-08-03 | S | ats-kobayashi | 47 |  |  | 1 | 70 |  |  | 0 | 2021-08-02 22:35 | ats-kobayashi
6217 | 802998 | 0 | 缶体調整 | 2021-08-03 | S | ats-kobayashi | 47 |  |  | 1 | 66 | キルンクーラー |  | 0 | 2021-08-02 22:37 | ats-kobayashi
6218 | 802999 | 0 | DA664チップ交換 | 2021-08-03 | S | ats-kobayashi | 47 |  |  | 1 | 70 | A形マイクロナイザー |  | 0 | 2021-08-02 22:38 | ats-kobayashi
6219 | 803000 | 0 | T-284→T-287ダクトFRP補修 | 2021-08-02 | CL | ISKY-U200300 | 39 | ガス漏れ | FRP補修 | 1 | 84 | 塩酸回収スクラバー/ウォータースクラバー |  | 0 | 2021-08-02 22:59 | r-fujie | 2021-08-02 22:59 | r-fujie
6220 | 803001 | 0 | A-12-17 アタックタンクエアー配管整備工事 | 2021-08-02 | S | ISKY-A |  | エアー配管穴あき | 穴あき補修 | 1 | 74 | ＃17アタックタンク |  | 0 | 2021-08-02 23:06 | t-matsuura
6221 | 803002 | 0 | 分電盤整備 | 2021-08-03 | S | ats-kobayashi | 13 |  |  | 2 | 70 |  |  | 0 | 2021-08-02 23:11 | ats-kobayashi
6222 | 803003 | 0 | R-360C C系酸化器脱着整備 | 2021-08-03 | CL | hi-morooka |  | 特殊銘柄生産の為に酸化器取替を行う。 |  | 1 | 99 | 酸化反応器 |  | 0 | 2021-08-02 23:12 | hi-morooka
6223 | 803004 | 0 | P-437C ｽﾗﾘｰﾎﾟﾝﾌﾟ分解整備 | 2021-08-03 | CL | hi-morooka |  | ﾎﾟﾝﾌﾟの予防保全を行う。 |  | 1 | 99 | 調整タンクポンプ |  | 0 | 2021-08-02 23:16 | hi-morooka
6224 | 803005 | 0 | P-437C D側50Aｽﾗﾘｰ配管製作整備 | 2021-08-03 | CL | hi-morooka |  | ﾎﾟﾝﾌﾟ循環配管穴あきの為に予備品と交換した為に予備配管の製作を行う。 |  | 1 | 99 | 調整タンクポンプ |  | 0 | 2021-08-02 23:21 | hi-morooka
6225 | 803006 | 0 | 酸化チタン事務所用エアコン修理 | 2021-08-03 | TIO_PCG | m-takeno |  | 第二会議室のエアコンにききが悪い |  | 4 | 34 |  |  | 0 | 2021-08-03 00:43 | m-takeno
6226 | 803007 | 0 | ｱｲｱﾝｸﾚｰﾄﾗｯｸｽｹｰﾙ計量器 ｹｰﾌﾞﾙ埋設工事 | 2021-07-01 | WMG | s-matsuura |  | 計量器のケーブルが地上（足元）に設置されているため、つまづくことがある。 | 計量器のケーブルを地下に埋設する。 | 4 | 73 |  |  | 0 | 2021-08-03 01:08 | s-matsuura | 2021-08-03 01:23 | s-matsuura
6227 | 803008 | 0 | K-126 原水渠照明・監視カメラケーブルサポート補修 | 2021-08-03 | A | t-taniguch | 37 | 原水渠照明と監視カメラの電気ケーブルサポートが経年劣化のため破損し、固定できていません。原水渠に落ちる恐れがある為、補修工事を宜しくお願い致します。 |  | 1 | 39 |  |  | 0 | 2021-08-03 01:58 | t-taniguch | 2021-08-03 01:58 | t-taniguch
6228 | 803009 | 0 | T-307前排水ﾗｲﾝ整備 | 2021-08-03 | CL | ISKY-RYUSAN |  | T-307前防液堤より水中ﾎﾟﾝﾌﾟにて汚硫酸ピットに言っているＲﾎｰｽ破損に付き足場組お願いします |  | 1 | 28 |  |  | 0 | 2021-08-03 02:02 | ISKY-RYUSAN
6229 | 803010 | 0 | 自動火災報知設備工事 | 2021-08-02 | OPQC | k-teramoto | 11 | 2021年6月に安全衛生・保安Gによる工場内の消防用自火報設備について、業者点検が実施されました。その結果、品質管理棟２階のGC室に設置されている自動火災報知設備（2F 定温式スポット型感知器）2台で不点灯が発見されました。 | 工務Gより提示された「2021年6月 消防用設備自火報点検による不具合箇所の措置内容について」において「東報電産直小口工事」が推奨措置されていますので、修理をお願い致します。 | 2 | 34 |  |  | 0 | 2021-08-03 03:11 | k-teramoto | 2021-08-03 04:21 | k-teramoto
6230 | 803011 | 0 | C-8809 石炭バンカ分配コンベア スリップ検知器整備 | 2021-08-03 | YES | t-mitani |  | C-8809 石炭バンカ分配コンベア のスリップ検知器(SS9911)が誤動作を発する為、検知器の取替が必要な状況です。 | スリップ検知器(SS9911)の取替願います。 スリップ検知器は弊部より支給します。 | 1 | 64 | 石炭バンカ分配コンベア |  | 0 | 2021-08-03 04:39 | t-mitani | 2021-08-03 04:54 | t-mitani
6231 | 803012 | 0 | FIQ9009 11K送気蒸気流量発信器導圧管保温材補修 | 2021-08-03 | YES | t-mitani |  | FIQ9009 11K送気蒸気流量発信器導圧管の保温材が外れている為、補修が必要な状況です。また、同配管において蒸気漏れがある可能性がある為、点検補修も要します。 | 保温材の補修および蒸気漏れの点検をお願いします。蒸気漏れ有の場合、補修願います。 | 1 | 63 | 蒸気配管 |  | 0 | 2021-08-03 04:49 | t-mitani | 2021-08-03 04:52 | t-mitani
6232 | 803013 | 0 | RV-542-3グランド整備 | 2021-08-03 | K | k-kusunoki | 47 | 粉塵漏れ |  | 1 | 6 | F-3乾燥機ロータリーバルブ |  | 0 | 2021-08-03 04:58 | k-kusunoki
6233 | 803014 | 0 | 計器室南倉庫照明整備 | 2021-08-03 | CL | ISKY-RYUSAN |  | 旧チラー室（現南倉庫）照明取付け 稀硫酸工場倉庫変更に伴いチラー室の照明も撤去した為 照明架台は残っています |  | 2 | 28 |  |  | 0 | 2021-08-03 05:34 | ISKY-RYUSAN
6234 | 803015 | 0 | MT工場カメラケーブル修理 | 2021-08-03 | K | k-kusunoki | 36 | ケーブル断線 |  | 1 | 6 |  |  | 0 | 2021-08-03 07:01 | k-kusunoki | 2021-08-03 07:01 | k-kusunoki
6235 | 803016 | 0 | MT工場排水溝上蓋補修 | 2021-08-02 | K | k-kida | 31 | 排水溝Y部に於いて上蓋の安定が悪く、乗る場所によって蓋が跳ね上がる。 | ｱﾝｸﾞﾙ等で骨の追加 | 1 | 6 |  |  | 0 | 2021-08-03 07:31 | k-kida
6236 | 803017 | 0 | P-3503-1 苛性ソーダ循環ポンプ逆止弁取替 | 2021-08-03 | YES | y-hiramatsu | 32 | 7/29、交替者点検時にポンプが逆回転しているのを発見。 7/30、調査したところ、逆止弁の作動不良確認。 | 逆止弁の取替を行う | 1 | 108 | 苛性ソーダ循環ポンプ |  | 0 | 2021-08-03 09:03 | y-hiramatsu | 2021-08-03 09:03 | y-hiramatsu
6237 | 803018 | 0 | No.2フォークリフトバッテリー交換 | 2021-08-02 | FMP | t-kanamori | 47 | バッテリー交換及び電圧測定 見積金額：9,500円(税別) |  | 1 | 33 |  |  | 0 | 2021-08-03 21:41 | t-kanamori
6238 | 803019 | 0 | P-503-9 NO,9ｽﾗﾘｰﾎﾟﾝﾌﾟ分解整備 | 2021-08-04 | CL | hi-morooka |  | ｼｰﾙ部ｽﾗﾘｰ漏れの為に分解整備を行う。 |  | 1 | 99 | BDストレージタンクポンプ |  | 0 | 2021-08-03 22:46 | hi-morooka
6239 | 803020 | 0 | U-400 建屋北西側純水配管整備 | 2021-08-04 | FINALG | ISKY-U400 | 43 | 純水配管ピンホール |  | 1 | 107 |  |  | 0 | 2021-08-03 23:11 | mi-higuchi | 2021-08-03 23:11 | mi-higuchi
6240 | 803021 | 0 | 202D号室配電盤安全対策 | 2021-08-04 | TchSrvG | d-higuchi |  | 配電盤の扉が開ききるとQミルと接触する恐れがある。 | 開く幅を制限して欲しい。 | 4 | 61 |  |  | 0 | 2021-08-03 23:57 | d-higuchi
6241 | 803022 | 0 | U-600照明整備 | 2021-08-04 | CL | k-kyougoku | 11 | 照明が点灯・消灯を繰り返す症状あり | 点検調査 | 2 | 40 |  |  | 0 | 2021-08-04 00:10 | k-kyougoku | 2021-08-04 00:11 | k-kyougoku
6242 | 803023 | 0 | 技研棟屋上ケーブルダクト補修 | 2021-08-04 | R&DADMN | h-shimizu |  | 技研棟屋上ケーブルダクトに隙間があり303号室天井より漏水発生。ケーブルダクトをコーキング材にて補修する。 |  | 4 | 61 |  |  | 0 | 2021-08-04 00:16 | h-shimizu
6243 | 803024 | 0 | M3P控室ﾄｲﾚ水漏れ | 2021-08-04 | FMP | isky-m3p |  | フレキホース穴あき | フレキホース交換 | 4 | 33 |  |  | 0 | 2021-08-04 01:46 | isky-m3p
6244 | 803025 | 0 | U-400 控室浴槽整備 | 2021-08-03 | FINALG | ISKY-U400 |  | 風呂の水が満量入ると隙間に水が入り、下階に落ちる |  | 1 | 107 |  |  | 0 | 2021-08-04 02:06 | r-kitani | 2021-08-04 02:06 | r-kitani
6245 | 803026 | 0 | 第一工場２階雨水排水用塩ビ配管修理 | 2021-08-04 | FMP | isky-m3p |  | 塩ビ配管外れ場内２Fフロアーへ流出 | 配管更新し末端も延長する | 4 | 33 |  |  | 0 | 2021-08-04 03:20 | isky-m3p
6246 | 803027 | 0 | TY工場浄化槽水中ポンプ整備 | 2021-08-04 | FINALG | k-miyazaki | 47 | ポンプ不良 |  | 1 | 46 |  |  | 0 | 2021-08-04 03:37 | k-miyazaki | 2021-08-04 03:37 | k-miyazaki
6247 | 803028 | 0 | 造粒工場 PM-2106整備 | 2021-08-04 | BS | sei-yamamoto |  | PM-2106液送ポンプのシール部より漏れが発生している。少量の洩れであるため、バットで受けて操業中。 | シールの取替 | 1 | 93 | 液送ポンプ |  | 0 | 2021-08-04 04:55 | sei-yamamoto | 2021-08-04 04:55 | sei-yamamoto
6248 | 803029 | 0 | F3倉庫自動火災報知設備整備 | 2021-08-04 | INGG | s-hanaoka |  | 自火報設備NO.4チタン包装設備工場西ベル1台不良 | ベル1台取替 | 2 | 34 |  |  | 0 | 2021-08-04 04:56 | s-hanaoka
6249 | 803030 | 0 | 西1号・西2号倉庫自火報設備整備 | 2021-08-04 | INGG | s-hanaoka |  | 西1、2号倉庫自火報設備No.3西1号倉庫P0,P1包装場2階 定温式ｽﾎﾟｯﾄ型感知器1個不作動 | 感知器取替 | 2 | 34 |  |  | 0 | 2021-08-04 05:01 | s-hanaoka
6250 | 803031 | 0 | 酸化チタン事務所下トイレ水配管修理 | 2021-08-04 | TIO_PCG | m-takeno |  | ウォシュレット用水配管修理 |  | 4 | 34 |  |  | 0 | 2021-08-04 05:55 | m-takeno
6251 | 803032 | 0 | W-25-2ハイセックポンプBOX整備 | 2021-08-03 | S | ISKY-1B |  | BOX不良 |  | 1 | 83 | 濾液ポンプ |  | 0 | 2021-08-04 06:23 | hir-kato
6252 | 803033 | 0 | E-230-4ﾎｰｽﾎﾟﾝﾌﾟ点検整備 | 2021-08-03 | S | ISKY-1B |  | 内部ホース異常 |  | 1 | 14 | ホースポンプ |  | 0 | 2021-08-04 06:31 | hir-kato
6253 | 803034 | 0 | 2-M沈降防止撹拌機整備 | 2021-08-03 | S | ISKY-2B |  | 撹拌翼整備 |  | 1 | 83 |  |  | 0 | 2021-08-04 06:34 | hir-kato
6254 | 803035 | 0 | W-38-1天井クレーンカップリング整備 | 2021-08-04 | S | ISKY-2B |  | カップリングボルト緩みあり |  | 1 | 83 | 16tクレーン |  | 0 | 2021-08-04 06:37 | hir-kato
6255 | 803036 | 0 | F-206 プレシピテータスプリットBOX架台整備 | 2021-08-04 | FINALG | k-miyazaki | 47 | 架台穴開きあり |  | 1 | 8 | プレシビテータ混合槽 |  | 0 | 2021-08-04 08:05 | k-miyazaki | 2021-08-04 08:05 | k-miyazaki
6256 | 803037 | 0 | F-196-1 No1モーノポンプローター整備 | 2021-08-04 | FINALG | k-miyazaki | 2 | ローター整備 |  | 1 | 8 | ドライヤー送り大型モーノポンプ |  | 0 | 2021-08-04 08:08 | k-miyazaki | 2021-08-04 08:08 | k-miyazaki
6257 | 803038 | 0 | 工業用水800A元バルブ用ボルト取替 | 2021-08-04 | YES | y-hiramatsu | 47 | 工業用水取水元バルブ用ボルトの腐食 | ボルト取替 | 1 | 9 |  |  | 0 | 2021-08-04 09:18 | y-hiramatsu | 2021-08-04 09:22 | y-hiramatsu
6258 | 803039 | 0 | UT-STM 貯湯槽行き蒸気配管補修 | 2021-08-05 | YES | t-mitani |  | UT-STM 貯湯槽行き蒸気配管のトラップラインフランジより蒸気漏れがある状態です。 保全G高井様確認済。 | 蒸気配管付きトラップラインの補修願います。 | 1 | 63 | 蒸気配管 |  | 0 | 2021-08-04 22:51 | t-mitani | 2021-08-04 23:34 | t-mitani
6259 | 803040 | 0 | XV3242 塩化ｱﾙﾐ投入弁 脱着取替整備 | 2021-08-11 | CL | hi-morooka |  | XV3242本体より極少量のｶﾞｽ漏れありの為に取替を行う。 |  | 3 | 99 | 塩化アルミ投入遮断弁 |  | 0 | 2021-08-04 23:06 | hi-morooka
6260 | 803041 | 0 | R-2ドライヤー蒸気漏れ配管補修 | 2021-08-05 | S | ats-kobayashi | 43 |  |  | 1 | 70 |  |  | 0 | 2021-08-04 23:07 | ats-kobayashi
6261 | 803042 | 0 | CA1-118受ローラー取り外し品整備 | 2021-08-05 | S | ats-kobayashi |  |  |  | 1 | 80 | キルンクーラー |  | 0 | 2021-08-04 23:14 | ats-kobayashi
6262 | 803043 | 0 | 第二実験室 手摺補修工事 | 2021-07-09 | BSPTENG | h-tomita | 47 | 第二実験室 2階北側エリアの手摺2か所について隙間が残っていたり、下部の蹴り止めが無い箇所が見つかった。 | 手摺及び蹴り止めの補修/復元 （8末からの第二実験室工事に合せ、火気取得可能） | 1 | 2 |  |  | 0 | 2021-08-04 23:15 | h-tomita | 2021-08-04 23:18 | h-tomita
6263 | 803044 | 0 | E-307-2 B系ﾍﾞｰﾊﾟﾗｲｻﾞ出口ｶﾞｽ配管点検 | 2021-08-05 | CL | hi-morooka | 45 | E-307-2⇒F-312-2間で圧力損失があり、配管の内部点検を行う。 |  | 1 | 99 | NO.2ベーパライザー |  | 0 | 2021-08-04 23:19 | hi-morooka
6264 | 803045 | 0 | XV2335-2 自動電動弁 脱着整備 | 2021-08-05 | CL | hi-morooka | 26 | E-307-2⇒F-312-2間の圧力損失があり、弁を取外し点検を行う。 |  | 3 | 99 | E-307→F-312(GL管)遮断弁 |  | 0 | 2021-08-04 23:25 | hi-morooka
6265 | 803046 | 0 | FCV2328-2 E-307-2出口ｶﾞｽ調節弁脱着整備 | 2021-08-05 | CL | hi-morooka | 26 | E-307-2⇒F-312-2間の圧力損失がある為に弁の脱着を行い転換をする。 |  | 3 | 99 | E-307→F-312(GL管)ベーパーライザ出口ガス流量調節弁 |  | 0 | 2021-08-04 23:30 | hi-morooka
6266 | 803047 | 0 | UT-STM 重油ポンプ室行き蒸気中間弁補修 | 2021-08-05 | YES | t-mitani |  | UT-STM 重油ポンプ室行きの蒸気中間バルブより蒸気漏れがある状態となります。 保全G高井様確認済。 | 中間バルブの取替等対応願います。 | 1 | 63 | 蒸気配管 |  | 0 | 2021-08-04 23:31 | t-mitani | 2021-08-04 23:37 | t-mitani
6267 | 803048 | 0 | Y-49 バケットエレベーター点検木蓋整備 | 2021-08-05 | FINALG | k-miyazaki | 47 | 木蓋ボロボロ |  | 1 | 46 | バケットエレベーター |  | 0 | 2021-08-05 01:53 | k-miyazaki | 2021-08-05 01:53 | k-miyazaki
6268 | 803049 | 0 | A-12-12ｱﾀｯｸﾀﾝｸ用水配管整備工事 | 2021-08-05 | S | ISKY-A | 31 | 配管不良 | 足場を組み不良配管を整備 | 1 | 74 | ＃12アタックタンク |  | 0 | 2021-08-05 02:54 | t-matsuura
6269 | 803050 | 0 | P-341D側配管修理 | 2021-07-12 | FMP | isky-m3p | 62 | 配管ピンホール有り | ピンホール箇所補修後日配管一式取替 | 4 | 33 |  |  | 0 | 2021-08-05 03:41 | isky-m3p
6270 | 803051 | 0 | E-230-3 ホースポンプ整備 | 2021-08-05 | S | yutak-kobayashi | 47 | ホース破れ |  | 1 | 14 | ホースポンプ |  | 0 | 2021-08-05 04:02 | yutak-kobayashi
6271 | 803052 | 0 | P-341塩ビ配管補修 | 2021-08-05 | FMP | t-hirako |  | P-341D側配管亀裂あり | 亀裂補修 | 1 | 33 | T-340送液ポンプ |  | 0 | 2021-08-05 04:39 | t-hirako | 2021-08-05 04:39 | t-hirako
6272 | 803053 | 0 | RV-1520BRVｾﾝﾀｰｷｬｯﾌﾟ取外し | 2021-08-05 | FMP | isky-m3p |  | ｾﾝﾀｰｷｬｯﾌﾟ噛み込みにて取外し出来ず | 取外し | 1 | 33 |  |  | 0 | 2021-08-05 05:47 | isky-m3p
6273 | 803054 | 0 | W-19-5洗浄槽FRP補修 | 2021-08-05 | S | yutak-kobayashi | 43 | 穴開き |  | 1 | 83 | 洗浄槽 |  | 0 | 2021-08-05 06:39 | yutak-kobayashi
6274 | 803055 | 0 | Ｋ-202Ｒドル混合ＢＯＸ配管整備 | 2021-08-05 | S | yutak-kobayashi | 31 | 配管割損 |  | 1 | 105 | K-202ドルシックナー |  | 0 | 2021-08-05 06:42 | yutak-kobayashi
6275 | 803056 | 0 | 硫酸１AT配管整備 | 2021-08-05 | CL | k-kyougoku | 47 | 硫酸温度上昇 | 仮設散水設備設置 | 1 | 28 | 第一吸収塔 |  | 0 | 2021-08-05 06:48 | k-kyougoku | 2021-08-05 06:52 | k-kyougoku
6276 | 803057 | 0 | P-471-1 ﾌﾛﾜｰﾋﾟｯﾄﾎﾟﾝﾌﾟ 分解整備 | 2021-08-05 | CL | hi-morooka | 3 | ﾎﾟﾝﾌﾟ揚液不良の為に分解点検を行う。 |  | 1 | 99 | フロワーピットポンプ |  | 0 | 2021-08-05 07:11 | hi-morooka
6277 | 803058 | 0 | 塩酸設備チャッキ弁取替 | 2021-08-04 | CL | r-fujie | 32 | 作動不良 | 取替 | 1 | 84 |  |  | 0 | 2021-08-05 07:30 | so-kobayashi
6278 | 803059 | 0 | 総合事務所2F 総務部フロア非常照明追加工事 | 2021-08-05 | SOUMU | yu-ishihara |  | 総合事務所内の蛍光灯照明器具本体が故障した場合、LED照明に交換を進めていますが、蛍光灯110W相当のLED照明器具には非常灯機能を付属した照明器具がどのメーカーも製造していないことがわかった。 従いまして、このままLED照明へ更新していくと建築基準法の非常照明の要件を満たされない状態になる。 | 蛍光灯110Wの老朽化も進んでいるため、事前に非常灯を追加する。 | 2 | 37 |  |  | 0 | 2021-08-05 07:50 | yu-ishihara | 2021-08-05 23:22 | yu-ishihara
6279 | 803060 | 0 | D151(P)整備 | 2021-08-06 | S | ats-kobayashi | 43 |  |  | 1 | 70 |  |  | 0 | 2021-08-05 22:27 | ats-kobayashi
6280 | 803061 | 0 | バケットエレベーター作業架台整備 | 2021-08-06 | S | ats-kobayashi | 47 |  |  | 1 | 70 |  |  | 0 | 2021-08-05 22:29 | ats-kobayashi
6281 | 803062 | 0 | DA668-1（P)配管取り換え | 2021-08-06 | S | ats-kobayashi | 47 |  |  | 1 | 70 | ホットウェルポンプ |  | 0 | 2021-08-05 22:31 | ats-kobayashi
6282 | 803063 | 0 | 石膏工場控室エアコン修理 | 2021-08-06 | K | t-kodama |  | 運転させるも、すぐ停止していまう |  | 4 | 26 | 石膏控室内仮眠室エアコン(室内機) |  | 0 | 2021-08-06 01:00 | t-kodama
6283 | 803064 | 0 | T-655減速機交換 | 2021-08-05 | K | k-kida |  | 減速機サーマルリレー作動。再起動するも直ぐにサーマルリレー作動。 | 整備品と取替え。 | 1 | 26 | C石膏タンク用攪拌機減速機 |  | 0 | 2021-08-06 03:32 | k-kida
6284 | 803065 | 0 | 二次分離機室北側雨どい補修 | 2021-08-06 | K | t-kodama | 62 | 雨どいが老朽化により、穴あき等している |  | 4 | 26 |  |  | 0 | 2021-08-06 03:36 | t-kodama
6285 | 803066 | 0 | DR663-7Binシュート取り換え | 2021-08-06 | S | ats-kobayashi |  |  |  | 1 | 70 |  |  | 0 | 2021-08-06 03:38 | ats-kobayashi
6286 | 803067 | 0 | 造粒工場プリンター整備工事 | 2021-08-05 | BS | t-kurimoto | 32 | ID:PR381CAP のプリンターが印刷の際に紙つまりが頻発する。 また常時 『排紙先がいっぱいです。』の表示が出ている。 | 修理をお願いします。 | 1 | 93 |  |  | 0 | 2021-08-06 03:44 | t-kurimoto
6287 | 803068 | 0 | P-285基礎工事 | 2021-08-06 | CL | r-fujie | 62 | 破損 | 基礎修理 | 4 | 84 |  |  | 0 | 2021-08-06 07:38 | so-kobayashi
6288 | 803069 | 0 | W-61-1ワーマンポンプ整備 | 2021-08-07 | S | yutak-kobayashi | 2 | BOX回転不能 |  | 1 | 83 | RVFフィードポンプ |  | 0 | 2021-08-06 22:30 | yutak-kobayashi
6289 | 803070 | 0 | D-542-3コイル補修 | 2021-08-08 | KDIV | k-kusunoki |  |  |  | 1 | 6 | 一次ドライヤ |  | 0 | 2021-08-08 01:39 | k-kusunoki
6290 | 803071 | 0 | P-202-4ﾎﾟﾝﾌﾟ整備 | 2021-08-08 | K | k-kusunoki | 43 | カバーライナー穴あき |  | 1 | 26 | No.4N-硫酸 供給ポンプ |  | 0 | 2021-08-08 01:43 | k-kusunoki
6291 | 803072 | 0 | 新Fﾋﾟｯﾄ上蓋修理 | 2021-08-08 | KDIV | k-kusunoki | 31 |  |  | 1 | 97 | FシードGSピット |  | 0 | 2021-08-08 01:59 | k-kusunoki
6292 | 803073 | 0 | H-107-5 第一吸収塔酸冷却器エアー抜きノズル補修 | 2021-08-09 | CL | ISKY-RYUSAN |  | 第一吸収塔酸冷却器＃5エアー抜きノズル本体側付根より酸漏れ |  | 1 | 28 | #5第一吸収塔酸冷却器 |  | 0 | 2021-08-09 13:33 | y-sakakura | 2021-08-09 13:33 | y-sakakura
6293 | 803074 | 0 | 医薬 P-251整備工事 | 2021-08-09 | IS | h-kiryu |  | ﾏｯｸﾎﾟﾝﾌﾟ整備 ﾘｱｹｰｼﾝｸﾞ取替を希望 | ﾏｯｸﾎﾟﾝﾌﾟ整備 ﾘｱｹｰｼﾝｸﾞ取替を希望 | 1 | 58 | ヘキサンろ液受槽ポンプ |  | 0 | 2021-08-09 22:11 | h-kiryu | 2021-08-09 22:11 | h-kiryu
6294 | 803075 | 0 | K-15BE整備 | 2021-08-08 | S | yutak-kobayashi | 2 | スプロケ回転不能 |  | 1 | 105 | バケットエレベータ |  | 0 | 2021-08-09 22:28 | yutak-kobayashi
6295 | 803076 | 0 | A-11-4 ｳｪｲﾋﾞﾝ重量制御盤架台整備工事 | 2021-08-09 | S | ISKY-A |  | 架台が腐食の為傾いています。 | 溶接補修願います | 1 | 74 | ＃4ウェイビン/＃14ウェイビン |  | 0 | 2021-08-09 22:52 | t-matsuura
6296 | 803077 | 0 | 技研棟202A号室恒温恒湿装置不具合 | 2021-08-10 | TchSrvG | t-oki |  | ・機器のﾌﾞﾚｰｶｰをONにした瞬間、動力の配電盤のﾌﾞﾚｰｶｰがOFFになる。 ・機器のﾌﾞﾚｰｶｰをOFFにすれば、動力の配電盤のﾌﾞﾚｰｶｰをONにすることは可能で通電はしている様子であるが、機器ﾌﾞﾚｰｶｰをONにした瞬間、動力側配電盤のﾌﾞﾚｰｶｰがOFFになる。 ・今年度5月にほぼ同じ不具合が発生し修理を実施したにも関わらず同じ不具合が再発した状況。 |  | 4 | 61 |  |  | 0 | 2021-08-09 23:46 | t-oki
6297 | 803078 | 0 | F-1100A グランド整備 | 2021-08-10 | K | t-kodama |  | グランド部より漏れがある |  | 1 | 6 | GSプレスFeedポンプ |  | 0 | 2021-08-09 23:46 | t-kodama
6298 | 803079 | 0 | UT-STM S専14k減温注水ライン補修 | 2021-08-10 | YES | y-hiramatsu |  | 8/7 午前中、交替者点検中に漏れがひどくなっているのを確認（ぽたぽた漏れは以前からあり） 2Dに確認し、14k→11kへ振替 | 配管を補修する | 1 | 63 | 蒸気配管 |  | 0 | 2021-08-10 00:29 | y-hiramatsu | 2021-08-10 00:29 | y-hiramatsu
6299 | 803080 | 0 | 物流管理棟東側埋設弁整備 | 2021-08-10 | INGG | s-hanaoka |  | 埋設弁が破損しており上水が漏れている。 | 埋設弁取替 | 4 | 34 |  |  | 0 | 2021-08-10 00:32 | s-hanaoka
6300 | 803081 | 0 | 振動篩整備 | 2021-08-10 | FMP | isky-m3p | 47 | 錆が酷く酸洗が必要 ２セット有り | 酸洗い | 1 | 33 | 旧工場振動篩 |  | 0 | 2021-08-10 01:18 | isky-m3p
6301 | 803082 | 0 | F-62-3-2ﾛｰﾀﾘｰﾊﾞﾙﾌﾞ受け皿取っ手整備 | 2021-08-10 | FINALG | k-miyazaki | 47 | 取っ手外れ |  | 1 | 8 | サイクロン下部ロータリーバルブ |  | 0 | 2021-08-10 01:43 | k-miyazaki | 2021-08-10 01:44 | k-miyazaki
6302 | 803083 | 0 | DR140-2(P)分解整備 | 2021-08-10 | S | ats-kobayashi |  |  |  | 1 | 70 | サンドミルフィ-ドポンプ |  | 0 | 2021-08-10 01:44 | ats-kobayashi
6303 | 803084 | 0 | DR146-5Ｓ－ミル架台ボルト補修 | 2021-08-10 | S | ats-kobayashi | 38 |  |  | 1 | 70 | サンドミル |  | 0 | 2021-08-10 01:46 | ats-kobayashi
6304 | 803085 | 0 | F-13-1 No1ドルクロン前振動篩スクリーン整備 | 2021-08-10 | FINALG | k-miyazaki | 31 | スクリーン破れ |  | 1 | 8 | No.1ドルクロン前振動篩 |  | 0 | 2021-08-10 01:48 | k-miyazaki | 2021-08-10 01:48 | k-miyazaki
6305 | 803086 | 0 | 2DTY消防用設備整備 | 2021-08-10 | FINALG | k-miyazaki | 47 | 業務点検時に不具合指摘受けた |  | 1 | 8 |  |  | 0 | 2021-08-10 02:56 | k-miyazaki | 2021-08-10 02:56 | k-miyazaki
6306 | 803087 | 0 | P-2954処理水ポンプ整備 | 2021-08-10 | CL | k-kyougoku | 43 | メカ漏れ | 分解整備 | 1 | 40 | 処理水ポンプ |  | 0 | 2021-08-10 03:30 | k-kyougoku | 2021-08-10 03:30 | k-kyougoku
6307 | 803088 | 0 | P-2954処理水ポンプD側チャッキ内漏れ | 2021-08-10 | CL | k-kyougoku | 47 | チャッキ弁内漏れ | 取替 | 1 | 40 | 処理水ポンプ |  | 0 | 2021-08-10 03:32 | k-kyougoku | 2021-08-10 03:33 | k-kyougoku
6308 | 803089 | 0 | 処理水配管漏れ | 2021-08-11 | CL | k-kyougoku | 43 | 配管ピンホールにより漏れ | バンド当て | 1 | 40 |  |  | 0 | 2021-08-10 03:34 | k-kyougoku | 2021-08-10 03:35 | k-kyougoku
6309 | 803090 | 0 | 自火報設備整備 | 2021-08-10 | FINALG | mi-higuchi | 32 |  |  | 1 | 107 |  |  | 0 | 2021-08-10 04:10 | mi-higuchi | 2021-08-10 04:11 | mi-higuchi
6310 | 803091 | 0 | FCV-2050-2作動不良 | 2021-08-09 | CL | ISKY-U200300 | 50 | 全閉にならない。固着のような感じ。 10～100％は作動良好。 |  | 3 | 84 | 2号インポートガス流量調節弁 |  | 0 | 2021-08-10 04:36 | r-fujie
6311 | 803092 | 0 | U-300ｼｰﾗｽ建屋 電磁ﾛｯｸ扉整備 | 2021-08-10 | CL | s-kita |  | ｼｰﾗｽ建屋の電磁ﾛｯｸはﾄﾞｱｸﾛｰｻﾞｰ付のﾄﾞｱに電磁ﾛｯｸを取り付けて開閉の制御を行っていますが、ﾄﾞｱｸﾛｰｻﾞｰ側が経年劣化により錆びて可動不能になっています。 | ｼｰﾗｽ建屋 北面 ﾄﾞｱｸﾛｰｻﾞｰ2基の取替 北面にはﾄﾞｱ3ヵ所ありますが、東から2箇所が不良です。西側は問題ありません。 | 3 | 99 |  |  | 0 | 2021-08-10 05:40 | s-kita
6312 | 803093 | 0 | TY工場消火設備整備 | 2021-08-10 | FINALG | k-miyazaki | 47 | 消火設備点検で指摘受けた為 |  | 1 | 46 |  |  | 0 | 2021-08-10 05:47 | k-miyazaki | 2021-08-10 05:47 | k-miyazaki
6313 | 803094 | 0 | T-118-4ベッドサンプラーノズル取替 | 2021-08-07 | CL | ISKY-U200300 | 31 | 折損 | 取替・補修 | 1 | 84 | NO.4塩化炉 |  | 0 | 2021-08-10 08:12 | r-fujie
6314 | 803095 | 0 | J-3001 汽力発電所天井クレーン昇降ラダー補修 | 2021-08-10 | YES | y-hiramatsu | 47 | J-3001 汽力発電所天井クレーン昇降ラダー不具合（安全巡視指摘あり） | 補修を行う | 1 | 68 | 汽力発電所天井式クレーン |  | 0 | 2021-08-10 09:09 | y-hiramatsu | 2021-08-11 07:28 | y-hiramatsu
6315 | 803096 | 0 | 旧ボイラー建屋火災報知器整備 | 2021-08-10 | YES | t-mitani |  | 消防用設備点検結果として2か所不良個所がありました。 １．No13 旧ボイラー建屋 2階西 （差圧式スポット型感知器不動作 1個） ２．No15 旧ボイラー建屋 1階北 （差圧式スポット型感知器不動作 2個） | 差圧式スポット型感知器3個の取替願います。 | 2 | 63 |  |  | 0 | 2021-08-10 10:17 | t-mitani | 2021-08-11 07:34 | t-mitani
6316 | 803097 | 0 | 汽力発電所火災報知器整備 | 2021-08-10 | YES | t-mitani |  | 消防用設備点検結果として１か所不良個所がありました。 １．No6 汽力発電所 １階北側 （差圧式スポット型感知器配線脱落 ） | 差圧式スポット型感知器の取替願います。 | 2 | 63 |  |  | 0 | 2021-08-10 10:21 | t-mitani | 2021-08-11 07:34 | t-mitani
6317 | 803098 | 0 | 集塵機モーターベースボルト補修 | 2021-08-11 | S | ats-kobayashi | 38 |  |  | 1 | 70 | レパルプタンク |  | 0 | 2021-08-10 22:18 | ats-kobayashi
6318 | 803099 | 0 | C-643ベアリング交換 | 2021-08-11 | K | t-kodama | 31 | 裏カバーが露出している |  | 1 | 26 | No.3石膏ベルトコンベアー |  | 0 | 2021-08-10 22:29 | t-kodama
6319 | 803100 | 0 | ろ過プレス室支柱補修 | 2021-08-11 | K | t-kodama |  | 支柱の保護鉄板が剥がれている |  | 4 | 26 |  |  | 0 | 2021-08-10 22:38 | t-kodama
6320 | 803101 | 0 | Pミルスクリーン張替え | 2021-08-11 | S | yutak-kobayashi | 47 | スクリーン穴開き |  | 1 | 105 |  |  | 0 | 2021-08-10 23:04 | yutak-kobayashi
6321 | 803102 | 0 | A-12-17 アタックタンク回収液用自動弁整備 | 2021-08-07 | S | ISKY-A |  | 電磁弁不良か、送液に時間がかかります。 | 自動弁の点検をお願いします。 | 3 | 74 |  |  | 0 | 2021-08-10 23:08 | t-matsuura
6322 | 803103 | 0 | PHI-9321 ECO入口pH計ホルダー取替 | 2021-09-07 | YES | y-hiramatsu | 26 | PHI-9321 ECO入口pH計ホルダーに隙間があり、雨水侵入のおそれがある | ホルダーを取り替える | 3 | 64 | ECO入口pH計 |  | 0 | 2021-08-11 00:34 | y-hiramatsu | 2021-09-09 00:57 | y-hiramatsu
6323 | 803104 | 0 | S-1140D排水配管補修 | 2021-08-12 | FMP | t-hirako |  | S-1140D水洗用の排水配管に滲み有。 | 配管補修 | 1 | 33 |  |  | 0 | 2021-08-11 00:41 | t-hirako | 2021-08-11 00:41 | t-hirako
6324 | 803105 | 0 | P-112揚水ポンプ インバーター盤補修 | 2021-08-11 | A | t-taniguch | 4 | INV異常にて揚水ポンプ№2停止。電気計装G点検により本体（基盤）の故障と思われるとの結果でした。メンテナンス係では、対応不可のため、小口工事にて宜しくお願い致します。 |  | 2 | 39 | No.2揚水ポンプ用インバータ |  | 0 | 2021-08-11 01:00 | t-taniguch | 2021-08-11 01:00 | t-taniguch
6325 | 803106 | 0 | 島津HPLC LC-2030CPlus LC-21 ｵｰﾌﾞﾝﾌｧﾝ修理 | 2021-08-02 | OPQC | m-morimoto |  | 島津HPLC LC-21運転時にオーブンから異音がしていた。 | この異音をメーカーに確認してもらったところ、オーブンファンの異常が原因と診断される。このまま使用を続けると突然停止する恐れがあるため、修理を提案いたします。 | 1 | 34 |  |  | 0 | 2021-08-11 02:07 | m-morimoto | 2021-08-11 02:12 | m-morimoto
6326 | 803107 | 0 | M3P控室靴箱固定具交換 | 2021-08-11 | FMP | t-hirako |  | 靴箱固定具変形 | 固定具交換 | 1 | 33 |  |  | 0 | 2021-08-11 02:09 | t-hirako | 2021-08-11 02:09 | t-hirako
6327 | 803108 | 0 | ユニットハウス電気ケーブル整備 | 2021-08-11 | CL | h-narukawa | 13 | 仮設したユニットハウスの電源がない | 電気ケーブル接続 | 2 | 84 |  |  | 0 | 2021-08-11 02:47 | h-narukawa
6328 | 803109 | 0 | 家庭用エアコン室外機からの異音 | 2021-08-11 | OPQC | h-nishii |  | 検査棟 医薬・第三分析室の家庭用エアコンの室外機(ダイキン製)より異音が発生。 | 特に無し。 | 4 | 34 |  |  | 0 | 2021-08-11 02:49 | h-nishii
6329 | 803110 | 0 | M3P控え室2Ｆ東側靴箱整備 | 2021-08-11 | FMP | y-hamaguchi |  | 靴箱が固定されていない | 耐震対策の為、靴箱固定 | 4 | 33 |  |  | 0 | 2021-08-11 02:54 | y-hamaguchi
6330 | 803111 | 0 | 技研棟B01号室エアコン修理 | 2021-08-11 | R&DADMN | h-shimizu |  | B01号室のエアコンが運転不可となった。 |  | 4 | 61 |  |  | 0 | 2021-08-11 04:13 | h-shimizu
6331 | 803112 | 0 | T-3411 フラッシュタンク2D回収ドレン配管補修 | 2021-08-11 | YES | t-mitani |  | T-3411 フラッシュタンク2D回収ドレン受入弁2次側フランジより漏れの為、ガスケットの取替が必要な状況です。 | 受入弁2次側のフランジガスケット取替願います。 | 1 | 63 | フラッシュタンク |  | 0 | 2021-08-11 04:14 | t-mitani | 2021-08-11 07:34 | t-mitani
6332 | 803113 | 0 | U-400ディスクサンドミルスクリーン洗浄配管整備 | 2021-08-11 | FINALG | t-hiramatsu |  | 配管不備 | 配管整備 | 1 | 107 |  |  | 0 | 2021-08-11 04:35 | t-hiramatsu | 2021-08-11 04:38 | t-hiramatsu
6333 | 803114 | 0 | P-835-1 NO,1ｽﾈｰﾌﾞﾌﾞﾛﾜｰ分解整備 | 2021-08-16 | CL | hi-morooka | 47 | 振動測定を行い、振動値上昇の為に分解掃除を行う。 |  | 1 | 99 | No.1スネークブロワー |  | 0 | 2021-08-11 05:02 | hi-morooka
6334 | 803115 | 0 | F-22-3 No3中型サンドミルスクリーン交換整備 | 2021-08-11 | FINALG | k-miyazaki | 31 | 砂抜け多い |  | 1 | 8 | No.3中型サンドミル |  | 0 | 2021-08-11 05:55 | k-miyazaki | 2021-08-11 05:55 | k-miyazaki
6335 | 803116 | 0 | F-22-8 No8中型サンドミルスクリーン交換整備 | 2021-08-11 | FINALG | k-miyazaki | 31 | 砂抜け多い |  | 1 | 8 | No.8中型サンドミル |  | 0 | 2021-08-11 05:56 | k-miyazaki | 2021-08-11 05:57 | k-miyazaki
6336 | 803117 | 0 | F-36-4-1 No1分級スラリー送液ポンプD側配管整備 | 2021-08-11 | FINALG | k-miyazaki | 47 | 吐出量上げる為 |  | 1 | 8 | No.1分級スラリー排出ポンプ |  | 0 | 2021-08-11 06:00 | k-miyazaki | 2021-08-11 06:00 | k-miyazaki
6337 | 803118 | 0 | F-185 RVFピック曹抜き取りポンプモーター架台整備 | 2021-08-11 | FINALG | k-miyazaki | 47 | 張り調整できない為 |  | 1 | 8 | RVFピック槽抜き取りポンプ |  | 0 | 2021-08-11 06:20 | k-miyazaki | 2021-08-11 06:20 | k-miyazaki
6338 | 803119 | 0 | T-60防液堤用架台補修 | 2021-08-11 | FMP | y-hamaguchi |  | 防液堤用架台がグラつく | 架台固定する | 1 | 33 |  |  | 0 | 2021-08-11 07:25 | y-hamaguchi | 2021-08-11 07:27 | y-hamaguchi
6339 | 803120 | 0 | ハイレスター用プローブコネクタ修理 | 2021-08-04 | PI | t-anann | 25 | 当該機器は製品の表面抵抗を測定するものである。今回修理を予定している箇所は測定に使用するプローブと本体の接続部分になります。プローブのコネクターを取り換えることによって本体と接続出来るようになり、表面抵抗を測定することが可能になります。 |  | 3 | 61 |  |  | 0 | 2021-08-11 08:11 | t-anann | 2021-08-11 23:43 | t-anann
6340 | 803121 | 0 | 計測機器の校正･定期整備 | 2021-08-12 | MNG | r-yamashita | 26 | 計測機器の校正･定期整備 |  | 3 | 34 |  |  | 0 | 2021-08-11 09:12 | r-yamashita | 2021-08-12 00:32 | r-yamashita
6341 | 803122 | 0 | D194-1(P)分解整備 | 2021-08-12 | S | ats-kobayashi |  |  |  | 1 | 70 | 送液ポンプ |  | 0 | 2021-08-11 22:20 | ats-kobayashi
6342 | 803123 | 0 | D191-1（P)分解整備 | 2021-08-12 | S | ats-kobayashi |  |  |  | 1 | 70 | RVFフィードポンプ |  | 0 | 2021-08-11 22:21 | ats-kobayashi
6343 | 803124 | 0 | R-3ドライヤードレン配管取り換え | 2021-08-12 | S | ats-kobayashi |  |  |  | 1 | 70 |  |  | 0 | 2021-08-11 22:23 | ats-kobayashi
6344 | 803125 | 0 | E-292-2ポンプ モーター取替 ベース整備 | 2021-08-12 | S | yutak-kobayashi | 32 | モーター不良 |  | 1 | 14 | 高圧水ポンプ |  | 0 | 2021-08-11 22:31 | yutak-kobayashi
6345 | 803126 | 0 | K-29-2 補給水ポンプ グランド入替 | 2021-08-12 | S | yutak-kobayashi | 3 | グランド洩れ大 |  | 1 | 105 | スクラバー給水ポンプ |  | 0 | 2021-08-11 22:37 | yutak-kobayashi
6346 | 803127 | 0 | K-ピット 攪拌機保持具整備 | 2021-08-12 | S | yutak-kobayashi | 2 | 攪拌機保持具不良 |  | 1 | 83 |  |  | 0 | 2021-08-11 22:41 | yutak-kobayashi
6347 | 803128 | 0 | P-695 ポンプ整備 | 2021-08-10 | FINALG | mi-higuchi | 43 | グランド部より洩れの為、グランド入替 |  | 1 | 107 | W-1反応タンクポンプ |  | 0 | 2021-08-11 23:12 | mi-higuchi | 2021-08-11 23:12 | mi-higuchi
6348 | 803129 | 0 | 計器室北側入口階段付近ひさし整備 | 2021-08-12 | CL | ISKY-RYUSAN |  | 高さ不備 シート不良 |  | 4 | 28 |  |  | 0 | 2021-08-11 23:12 | ISKY-RYUSAN
6349 | 803130 | 0 | 資材2号倉庫扉ｽﾄｯﾊﾟｰ修理 | 2021-08-11 | SI | y-usami |  | ｽﾄｯﾊﾟｰの修理 |  | 1 | 34 |  |  | 0 | 2021-08-12 00:03 | y-usami
6350 | 803131 | 0 | P-64マスポンプ取替 | 2021-08-12 | CL | ISKY-U200300 | 39 | 穴明き | 取替 | 1 | 84 | KT/Q-8サンプリングマスポンプ |  | 0 | 2021-08-12 00:37 | r-fujie
6351 | 803132 | 0 | P-175ポンプ取替 | 2021-08-12 | CL | ISKY-U200300 | 32 | 発熱トリップ | 取替 | 1 | 84 | ベントタワーポンプ |  | 0 | 2021-08-12 00:39 | r-fujie
6352 | 803133 | 0 | P-285機側スイッチ取替 | 2021-08-12 | CL | ISKY-U200300 | 13 | OFFスイッチ不良 | 取替 | 2 | 84 | 塩酸回収スクラバーポンプ用電動機 |  | 0 | 2021-08-12 00:42 | r-fujie
6353 | 803134 | 0 | P-285,P-282-1機側スイッチ脱落 | 2021-08-12 | CL | ISKY-U200300 | 37 | 脱落 | 取付 | 1 | 84 | ジェットスクラバーポンプ/塩酸回収スクラバーポンプ |  | 0 | 2021-08-12 00:44 | r-fujie | 2021-08-12 00:45 | r-fujie
6354 | 803135 | 0 | T-851サンプルポッド排水配管補修 | 2021-08-12 | CL | ISKY-U200300 | 31 | 割れ | 塩ビ配管更新 | 1 | 84 |  |  | 0 | 2021-08-12 00:53 | r-fujie
6355 | 803136 | 0 | T-284サンプルポッド排水配管補修 | 2021-08-12 | CL | ISKY-U200300 | 45 | 閉塞 | 簡易JETまたは塩ビ配管更新 | 1 | 84 |  |  | 0 | 2021-08-12 00:54 | r-fujie
6356 | 803137 | 0 | E-233-8ポンプD側配管整備 | 2021-08-12 | S | yutak-kobayashi | 45 | 配管 亀裂及び詰まり |  | 1 | 14 | 送液ポンプ |  | 0 | 2021-08-12 01:01 | yutak-kobayashi
6357 | 803138 | 0 | BR-60ポンプモーター取替 | 2021-08-16 | S | yutak-kobayashi | 2 | モーター回転不能 |  | 1 | 104 | 送液ポンプ |  | 0 | 2021-08-12 01:04 | yutak-kobayashi
6358 | 803139 | 0 | W-70RVF点検用足場整備 | 2021-08-12 | S | yutak-kobayashi | 47 | 点検足場補修 |  | 1 | 83 | RVF |  | 0 | 2021-08-12 01:06 | yutak-kobayashi
6359 | 803140 | 0 | M944-5RVFピック槽補修 | 2021-08-12 | S | ats-kobayashi | 43 |  |  | 1 | 66 | No.5RVF |  | 0 | 2021-08-12 02:42 | ats-kobayashi
6360 | 803141 | 0 | 石膏工場炭カル工程土間補修 | 2021-08-12 | K | t-kodama |  | 土間に穴があいている |  | 4 | 26 |  |  | 0 | 2021-08-12 03:03 | t-kodama
6361 | 803142 | 0 | 技研棟地下倉庫人感センサー取付け | 2021-08-12 | R&DADMN | h-shimizu |  | 技研棟地下倉庫の照明に人感センサーを取付ける。 |  | 2 | 61 |  |  | 0 | 2021-08-12 04:12 | h-shimizu | 2021-08-12 07:33 | h-shimizu
6362 | 803143 | 0 | ｻｰﾍﾞｲﾒｰﾀ点検校正(20242553) | 2021-08-12 | K | e-suzuki |  | ｻｰﾍﾞｲﾒｰﾀの点検校正 |  | 3 | 26 |  |  | 0 | 2021-08-12 05:43 | e-suzuki
6363 | 803144 | 0 | F-47-1No2RVFレパルプポンプD側配管整備 | 2021-08-12 | FINALG | k-miyazaki | 47 | 呼び出しバルブ作成 |  | 1 | 8 | No.2RVFレパルプポンプ |  | 0 | 2021-08-12 05:55 | k-miyazaki | 2021-08-12 05:55 | k-miyazaki
6364 | 803145 | 0 | Ｆ-38-2 No2表面処理ポンプS側バルブ整備 | 2021-08-12 | FINALG | k-miyazaki | 47 | バルブ整備 |  | 1 | 8 | No.2処理済スラリー排出ポンプ |  | 0 | 2021-08-12 05:58 | k-miyazaki | 2021-08-12 05:58 | k-miyazaki
6365 | 803146 | 0 | F-50 ﾄﾞﾗｲﾔｰﾌﾟﾚｽ送液ﾀﾝｸ撹拌機配線整備 | 2021-08-12 | FINALG | k-miyazaki |  | DCS取り込み |  | 3 | 8 |  |  | 0 | 2021-08-12 06:00 | k-miyazaki | 2021-08-12 06:01 | k-miyazaki
6366 | 803147 | 0 | W-17-3タンク前 電気配線整備 | 2021-08-12 | S | yutak-kobayashi | 13 | 電気メンテにて仮補修済 |  | 2 | 83 |  |  | 0 | 2021-08-12 06:43 | yutak-kobayashi
6367 | 803148 | 0 | UT-STM CL14k蒸気配管補修 | 2021-08-12 | YES | t-mitani |  | UT-STM CL14k蒸気配管のフランジより蒸気が漏れている為、ガスケットの取替が必要な状況です。 | フランジガスケットの取替願います。 | 1 | 63 | 蒸気配管 |  | 0 | 2021-08-12 06:48 | t-mitani | 2021-08-12 06:57 | t-mitani
6368 | 803149 | 0 | M3P工場不良外灯器具修理 | 2021-08-12 | FMP | t-hirako |  | 外灯が不良で点灯せず | 外灯修理 | 2 | 33 |  |  | 0 | 2021-08-12 07:51 | t-hirako | 2021-08-12 07:51 | t-hirako
6369 | 803150 | 0 | DAP電気室電灯交換 | 2021-08-12 | FMP | t-hirako |  | DAP電気室の電灯切れ | 電灯交換 | 2 | 33 |  |  | 0 | 2021-08-12 07:53 | t-hirako | 2021-08-12 07:55 | t-hirako
6370 | 803151 | 0 | ASｽﾁｰﾑﾄﾞﾚﾝ配管保温材補修 | 2021-08-12 | FMP | t-hirako | 37 | 保温材が破損して外れている。 | 保温材補修 | 1 | 33 | 放散塔 |  | 0 | 2021-08-12 08:06 | t-hirako | 2021-08-12 08:12 | t-hirako
6371 | 803152 | 0 | M3Pﾋﾟｯﾄ錆補修 | 2021-08-12 | FMP | t-hirako |  | M3Pﾋﾟｯﾄ柱が錆で腐食している。 | 柱の錆補修 | 1 | 33 |  |  | 0 | 2021-08-12 08:36 | t-hirako | 2021-08-12 08:36 | t-hirako
6372 | 803153 | 0 | M3Pﾋﾟｯﾄﾃﾝﾄ屋根補修 | 2021-08-12 | FMP | t-hirako |  | テントシートに亀裂がある。 | テントシート補修 | 1 | 33 |  |  | 0 | 2021-08-12 08:38 | t-hirako | 2021-08-12 08:39 | t-hirako
6373 | 803154 | 0 | 石炭ボイラー周辺排水溝整備 | 2021-08-12 | YES | t-mitani |  | 石炭ボイラー周辺の排水溝（U字溝）が脱落している為、補修が必要な状況です。 | 排水溝（U字溝）の補修願います。 | 4 | 64 |  |  | 0 | 2021-08-12 08:42 | t-mitani | 2021-08-12 08:47 | t-mitani
6374 | 803155 | 0 | P-1241補修 | 2021-08-12 | FMP | isky-m3p | 32 | メカシール破損による、シャフトからのシール水漏れ | 予備ポンプとの載せ替えを行って欲しい | 1 | 33 | T-1240送液ポンプ |  | 0 | 2021-08-12 17:41 | isky-m3p
6375 | 803156 | 0 | E-386-3 Q-7ｸｰﾗｰ入口.出口ﾊﾞﾙﾌﾞ脱着整備 | 2021-08-13 | CL | hi-morooka | 47 | E-386-3（南側）Q-7ｸｰﾗｰ入口、出口ﾊﾞﾙﾌﾞの脱着を緊急対応にて実施 |  | 1 | 99 | Q-7クーラー |  | 0 | 2021-08-12 22:55 | hi-morooka
6376 | 803157 | 0 | S-547-2 剝離ロールベアリング整備 | 2021-08-12 | FINALG | mi-higuchi | 32 | ベアリング不具合 |  | 1 | 107 | 2nd RVF |  | 0 | 2021-08-12 23:24 | mi-higuchi | 2021-08-12 23:24 | mi-higuchi
6377 | 803158 | 0 | S-547-2 ハイフロ整備 | 2021-08-12 | FINALG | mi-higuchi | 39 | ハイフロ部より吸い込み大 |  | 1 | 107 | 2nd RVF |  | 0 | 2021-08-12 23:26 | mi-higuchi
6378 | 803159 | 0 | S-547-2 ウォームホイル整備 | 2021-08-12 | FINALG | mi-higuchi | 43 | ウォームホイル側よりオイル洩れあり |  | 1 | 107 | 2nd RVF |  | 0 | 2021-08-12 23:29 | mi-higuchi
6379 | 803160 | 0 | D-763-3(P)グランド入れ替え | 2021-08-13 | S | ats-kobayashi | 43 |  |  | 1 | 70 | PPT抜出ポンプ |  | 0 | 2021-08-13 01:37 | ats-kobayashi
6380 | 803161 | 0 | エアー配管バルブ取り換え | 2021-08-13 | S | ats-kobayashi | 32 |  |  | 1 | 70 |  |  | 0 | 2021-08-13 01:38 | ats-kobayashi
6381 | 803162 | 0 | ドルクロン上蓋補修 | 2021-08-13 | S | ats-kobayashi | 47 |  |  | 1 | 70 |  |  | 0 | 2021-08-13 01:40 | ats-kobayashi
6382 | 803163 | 0 | F-137 No2RVF真空ポンプ配線整備 | 2021-08-13 | FINALG | k-miyazaki | 13 | 線がむき出しになっている |  | 2 | 8 | No.2RVF真空ポンプ用電動機 |  | 0 | 2021-08-13 01:41 | k-miyazaki | 2021-08-13 01:42 | k-miyazaki
6383 | 803164 | 0 | Y-47 成型機ローラーゴムライニング整備 | 2021-08-13 | FINALG | k-miyazaki | 47 | ゴムライニング整備必要 |  | 1 | 46 | スクリューフィーダー |  | 0 | 2021-08-13 01:46 | k-miyazaki | 2021-08-13 01:46 | k-miyazaki
6384 | 803165 | 0 | 熱交架台補修 | 2021-08-13 | S | ats-kobayashi | 47 |  |  | 1 | 70 |  |  | 0 | 2021-08-13 01:50 | ats-kobayashi
6385 | 803166 | 0 | 農薬製品G接地抵抗測定 | 2021-08-13 | BS | t-kurimoto |  | 合三工場,合四工場、ホルモン工場、液剤工場、危険物倉庫1~5号の各倉庫の接地抵抗測定をお願いします。 | なし | 2 | 85 |  |  | 0 | 2021-08-13 03:27 | t-kurimoto
6386 | 803167 | 0 | 農薬製品G合三工場接地抵抗測定 | 2021-08-13 | BS | t-kurimoto |  | 合三工場の年1回の接地抵抗測定をお願いします。 |  | 2 | 85 |  |  | 0 | 2021-08-13 04:14 | t-kurimoto
6387 | 803168 | 0 | 農薬製品G合四工場接地抵抗測定 | 2021-08-13 | BS | t-kurimoto |  | 合四工場の年1回の接地抵抗測定をお願いします。 |  | 2 | 94 |  |  | 0 | 2021-08-13 04:15 | t-kurimoto
6388 | 803169 | 0 | 農薬製品Gホルモン工場接地抵抗測定 | 2021-08-13 | BS | t-kurimoto |  | ホルモン工場の年1回の接地抵抗測定をお願いします。 |  | 2 | 52 |  |  | 0 | 2021-08-13 04:17 | t-kurimoto
6389 | 803170 | 0 | 農薬製品G液剤工場接地抵抗測定 | 2021-08-13 | BS | t-kurimoto | 13 | 液剤工場の年1回の接地抵抗測定をお願いします。 |  | 2 | 41 |  |  | 0 | 2021-08-13 04:19 | t-kurimoto
6390 | 803171 | 0 | 農薬製品G危険物倉庫1~5号接地抵抗測定 | 2021-08-13 | BS | t-kurimoto |  | 危険物倉庫1~5号の各倉庫の年1回の接地抵抗測定をお願いします。 |  | 2 | 34 |  |  | 0 | 2021-08-13 04:24 | t-kurimoto
6391 | 803172 | 0 | A-32 ｵﾘﾊﾞｰﾌｨﾙﾀｰﾌｨｰﾄﾞ弁制御回路整備工事 | 2021-08-03 | S | t-matsuura | 60 | 6号ｵﾘﾊﾞｰﾌｨｰﾄﾞ弁（XV-A51414）及び7号ｵﾘﾊﾞｰﾌｨｰﾄﾞ弁（XV-A56414）が共に閉の場合A-31-1ポンプが停止しない | 6号ｵﾘﾊﾞｰﾌｨｰﾄﾞ弁（XV-A51414）及び7号ｵﾘﾊﾞｰﾌｨｰﾄﾞ弁（XV-A56414）が共に閉の場合A-31-1ポンプが停止するように改善 | 3 | 74 |  |  | 0 | 2021-08-13 04:37 | t-matsuura
6392 | 803173 | 0 | 農薬製品G危険物倉庫1~5号接地抵抗測定 | 2021-08-13 | BS | t-kurimoto | 13 | 農薬製品G危険物倉庫1~5号の各倉庫の接地抵抗測定をお願いします。 |  | 2 | 34 |  |  | 0 | 2021-08-13 04:54 | t-kurimoto
6393 | 803174 | 0 | F-400用監視ｶﾒﾗ補修 | 2021-08-13 | FMP | t-hirako |  | 監視カメラが映らない | カメラ補修 | 3 | 33 |  |  | 0 | 2021-08-13 05:19 | t-hirako | 2021-08-13 05:20 | t-hirako
6394 | 803175 | 0 | P-606 スラクリン注入ﾎﾟﾝﾌﾟ架台補修 | 2021-08-13 | YES | t-mitani |  | P-606 スラクリン注入ポンプが少し傾き傾向の為、同ポンプの付帯配管（塩ビ）が破損する可能性がある状況となります。 | ﾎﾟﾝﾌﾟ架台の補修願います。 | 1 | 64 | 防スライム剤注入ポンプ |  | 0 | 2021-08-13 08:21 | t-mitani | 2021-08-13 08:26 | t-mitani
6395 | 803176 | 0 | D-542-3コイル補修 | 2021-08-16 | K | k-kusunoki | 43 |  |  | 1 | 6 | F-3乾燥加熱機 |  | 0 | 2021-08-15 22:26 | k-kusunoki
6396 | 803177 | 0 | 分注機 シリンダー部修理 | 2021-08-05 | BS | masan-nakamura | 32 | シリンダー部が動かなくなった。 | ボルトの交換及びゲージプレートの作製。 | 1 | 5 |  |  | 0 | 2021-08-15 22:55 | masan-nakamura | 2021-08-15 22:56 | masan-nakamura
6397 | 803178 | 0 | A-12-13 アタックタンク吐出T管取替え整備工事 | 2021-08-14 | S | ISKY-A |  | 穴開き | T管取替え | 1 | 74 | ＃13アタックタンク |  | 0 | 2021-08-15 22:55 | t-matsuura
6398 | 803179 | 0 | A-24-8 ﾊｲｾｯｸﾎﾟﾝﾌﾟ ﾎﾞｯｸｽ取替整備 | 2021-08-15 | S | ISKY-A | 2 | box不良 | K-80 ﾎﾞｯｸｽ取替 | 1 | 74 | 残渣回収ポンプ |  | 0 | 2021-08-15 23:03 | t-matsuura
6399 | 803180 | 0 | DP-106ﾀﾞﾝﾊﾟｰ点検 | 2021-08-16 | CL | ISKY-RYUSAN |  | 外装板取外し点検 |  | 1 | 28 |  |  | 0 | 2021-08-15 23:04 | ISKY-RYUSAN
6400 | 803181 | 0 | F-101ﾌｧｰﾈｽ2次空気ﾉｽﾞﾙ | 2021-08-16 | CL | ISKY-RYUSAN |  | 足場組立て |  | 1 | 28 | ファーネス |  | 0 | 2021-08-15 23:13 | ISKY-RYUSAN
6401 | 803182 | 0 | P-251-2 ｶﾊﾞｰﾗｲﾅｰ補修 | 2021-08-14 | CL | h-narukawa | 31 | ｶﾊﾞｰﾗｲﾅｰ穴あき発生 | 補修 | 1 | 84 | No.2COS回収タンクポンプ |  | 0 | 2021-08-15 23:13 | so-kobayashi
6402 | 803183 | 0 | U-300設備内 倉庫屋根用支柱整備 | 2021-08-16 | CL | hi-morooka |  | 倉庫用支柱（ｱﾝｶｰ）の整備を行う。 |  | 1 | 99 |  |  | 0 | 2021-08-15 23:27 | hi-morooka
6403 | 803184 | 0 | M-586-2 2ndマイクロナイザー接続管整備 | 2021-08-14 | FINALG | mi-higuchi | 43 | 接続管より洩れあり |  | 1 | 107 | 2nd マイクロナイザー |  | 0 | 2021-08-15 23:42 | mi-higuchi
6404 | 803185 | 0 | 分注機 シリンダー部修理工事 | 2021-08-05 | BS | masan-nakamura | 32 | シリンダーのピストンが動かなくなった。 | ボルトの交換及びゲージプレートの作製 | 1 | 5 |  |  | 0 | 2021-08-15 23:47 | masan-nakamura | 2021-08-15 23:47 | masan-nakamura
6405 | 803186 | 0 | W-13ポンプ BOX取替 | 2021-08-17 | S | yutak-kobayashi | 43 | BOXオイル洩れ |  | 1 | 83 | 1st洗浄水ポンプ |  | 0 | 2021-08-16 01:59 | yutak-kobayashi
6406 | 803187 | 0 | K-115 ホイスト チェーン取替 | 2021-08-17 | S | yutak-kobayashi | 41 | チェーン摩耗 月例点検指摘事項 |  | 1 | 83 |  |  | 0 | 2021-08-16 02:04 | yutak-kobayashi
6407 | 803188 | 0 | W-17-3タンク フロートガイド整備 | 2021-08-17 | S | yutak-kobayashi | 31 | フロートガイド折損 |  | 1 | 83 | 還元タンク |  | 0 | 2021-08-16 02:18 | yutak-kobayashi
6408 | 803189 | 0 | A-12 アタックタンク1Fフロアー照明用ケーブル補修 | 2021-08-13 | S | ISKY-A | 13 | ケーブル不良 | ケーブル整備 | 2 | 74 |  |  | 0 | 2021-08-16 02:36 | t-matsuura
6409 | 803190 | 0 | BR-77-2ポンプD側短管整備 | 2021-08-17 | S | yutak-kobayashi | 41 | D側短管 液滲み |  | 1 | 104 | 送液ポンプ |  | 0 | 2021-08-16 02:42 | yutak-kobayashi
6410 | 803191 | 0 | H-24-4 加熱コイル取替 | 2021-08-17 | S | yutak-kobayashi | 47 | コイル穴開き |  | 1 | 83 | 加水分解タンク |  | 0 | 2021-08-16 02:51 | yutak-kobayashi
6411 | 803192 | 0 | W-17-2タンク スチーム弁整備 | 2021-08-16 | S | yutak-kobayashi | 59 | スチーム洩れ |  | 3 | 83 | スチームコントロール(W-17-2)遮断弁 |  | 0 | 2021-08-16 03:32 | yutak-kobayashi
6412 | 803193 | 0 | P-259-2分解整備 | 2021-08-16 | K | t-kodama | 29 | P-259-2で異音がする。ベアリングBOXがあやしいと思われる。 |  | 1 | 26 | MTシックナ-No.2ポンプ |  | 0 | 2021-08-16 04:09 | t-kodama
6413 | 803194 | 0 | P-406-2D側配管サポート補修 | 2021-08-16 | K | t-kodama | 47 | バルブ操作時にサポートとハンドルの間に指が挟まれる可能性がある |  | 1 | 26 | C-1シックナーNo.2ポンプ |  | 0 | 2021-08-16 04:56 | t-kodama
6414 | 803195 | 0 | T-411上部フタの補修 | 2021-08-16 | K | t-kodama | 47 | 上部フタが外れてしまった |  | 1 | 26 | MT-No.1中和槽 |  | 0 | 2021-08-16 04:58 | t-kodama
6415 | 803196 | 0 | 技研棟123号室ドアノブ交換 | 2021-08-16 | R&DADMN | h-shimizu |  | 技研棟123号室のドアノブ回転不良のため交換する。 |  | 4 | 61 |  |  | 0 | 2021-08-16 05:19 | h-shimizu
6416 | 803197 | 0 | P-539-1 ポンプ整備 | 2021-08-13 | FINALG | mi-higuchi | 39 | Vプーリー摩耗 |  | 1 | 107 | 1st RVF フィードポンプ |  | 0 | 2021-08-16 06:11 | mi-higuchi | 2021-08-16 06:11 | mi-higuchi
6417 | 803198 | 0 | F-571ドライヤーSC変速機Vベルト整備 | 2021-08-13 | FINALG | mi-higuchi | 38 | Vベルト摩耗 |  | 1 | 107 | ドライヤー |  | 0 | 2021-08-16 06:13 | mi-higuchi
6418 | 803199 | 0 | M-583-1,2 マイクロナイザー整備 | 2021-08-16 | FINALG | mi-higuchi | 47 | 開放点検 |  | 1 | 107 | 1st マイクロナイザー/1st マイクロナイザー |  | 0 | 2021-08-16 06:15 | mi-higuchi
6419 | 803200 | 0 | M-586-1,2 マイクロナイザー整備 | 2021-08-16 | FINALG | mi-higuchi | 47 | 開放点検 |  | 1 | 107 | 2nd マイクロナイザー/2nd マイクロナイザー |  | 0 | 2021-08-16 06:16 | mi-higuchi
6420 | 803201 | 0 | マイクロ工程亀裂整備 | 2021-08-16 | FINALG | mi-higuchi | 40 |  |  | 1 | 107 |  |  | 0 | 2021-08-16 06:17 | mi-higuchi
6421 | 803202 | 0 | S-592-1~4 沈降槽亀裂整備 | 2021-08-16 | FINALG | mi-higuchi | 40 |  |  | 1 | 107 |  |  | 0 | 2021-08-16 06:19 | mi-higuchi
6422 | 803203 | 0 | T-118-3 塩化炉スプレーノズル整備 | 2021-08-16 | CL | h-narukawa | 31 | スプレーノズル折損 | スプレーノズル予備品整備 | 1 | 84 | NO.3塩化炉 |  | 0 | 2021-08-16 06:38 | h-narukawa | 2021-08-16 06:38 | h-narukawa
6423 | 803204 | 0 | 医薬 T-246排気ライン修理 | 2021-08-16 | IS | h-kiryu |  | 配管内部の酸による腐食劣化が進行しております。 | 排気配管の修理を進めるようお願いします。 | 1 | 58 |  |  | 0 | 2021-08-16 08:35 | h-kiryu | 2021-08-16 08:35 | h-kiryu
6424 | 803205 | 0 | Ｆ-196-1 No1モーノポンプステーター交換整備 | 2021-08-14 | FINALG | k-miyazaki | 3 | 吐出不良 |  | 1 | 8 | ドライヤー送り大型モーノポンプ |  | 0 | 2021-08-16 08:46 | k-miyazaki | 2021-08-16 08:46 | k-miyazaki
6425 | 803206 | 0 | F-196-2 No2モーノポンプステーター交換整備 | 2021-08-14 | FINALG | k-miyazaki | 3 | 吐出不良 |  | 1 | 8 | ドライヤー送り中型モーノポンプ |  | 0 | 2021-08-16 08:48 | k-miyazaki | 2021-08-16 08:48 | k-miyazaki
6426 | 803207 | 0 | Y-22-2 No2ペブルミル抜取フランジ整備 | 2021-08-14 | FINALG | k-miyazaki | 47 | フランジ整備 |  | 1 | 46 | No.2ペブルミル |  | 0 | 2021-08-16 08:52 | k-miyazaki | 2021-08-16 08:52 | k-miyazaki
6427 | 803208 | 0 | Y-24-1送液ポンプ塩ビD側レジューサー整備 | 2021-08-16 | FINALG | k-miyazaki | 31 | 穴開き |  | 1 | 46 | 送液ポンプ |  | 0 | 2021-08-16 08:54 | k-miyazaki | 2021-08-16 08:55 | k-miyazaki
6428 | 803209 | 0 | T-104第二吸収塔出口ダクト点検補修 | 2021-08-17 | CL | ISKY-RYUSAN |  | Ｔ－104第二吸収塔ｴｷｽﾊﾟﾝ出口ダクトガス漏れ懸念 足場組立てお願いします |  | 1 | 28 | 第二吸収塔 |  | 0 | 2021-08-16 21:19 | ISKY-RYUSAN
6429 | 803210 | 0 | 巻取りローラースプロケット取り換え | 2021-08-17 | S | ats-kobayashi | 39 |  |  | 1 | 66 | No.5RVF |  | 0 | 2021-08-16 22:25 | ats-kobayashi
6430 | 803211 | 0 | CLﾌｫｰｸﾘﾌﾄ月例点検 | 2021-08-17 | TIO_PCG | m-takeno | 47 | CL2.5ｔフォークリフト・ＣＬ4.5ｔフォークリフト月例点検整備 |  | 1 | 30 |  |  | 0 | 2021-08-16 22:33 | m-takeno
6431 | 803212 | 0 | S法ﾌｫｰｸﾘﾌﾄ月例点検 | 2021-08-17 | TIO_PCG | m-takeno | 47 | S法2.5ｔフォークリフト2台点検整備 |  | 1 | 34 |  |  | 0 | 2021-08-16 22:36 | m-takeno
6432 | 803213 | 0 | T-201監視カメラ点検整備 | 2021-08-17 | CL | ISKY-RYUSAN | 13 | 画像不鮮明 |  | 2 | 28 |  |  | 0 | 2021-08-17 01:42 | ISKY-RYUSAN
6433 | 803214 | 0 | C-8807-2 下部落炭回収コンベア補修 | 2021-08-17 | YES | t-mitani |  | C-8807-2 下部落炭回収コンベアにレンガ見たいな硬い異物（約300×150）が噛み込み停止した。異物の取替が必要な状況となります。 | 異物の取り除きを行い、機器の異状の確認をお願いします。 緊急対応（呼出）でお願いします。 | 1 | 64 | No.1石炭バンカ搬送コンベア下部落炭回収コンベア |  | 0 | 2021-08-17 02:18 | t-mitani | 2021-08-17 02:24 | t-mitani
6434 | 803215 | 0 | M工場RVF関係ケーブル補修 | 2021-08-17 | S | ats-kobayashi | 4 |  |  | 2 | 66 |  |  | 0 | 2021-08-17 03:26 | ats-kobayashi
6435 | 803216 | 0 | 旧硫化鉱舎100Vコンセント設置 | 2021-08-09 | WMG | s-matsuura |  | 旧硫化鉱舎では、雨天時にスペースを利用して分別などの軽作業を行っている。この際、電動工具を使うことから100Vのコンセントを設置する。 | 旧硫化鉱舎西（1F）の分電盤より電源を確保して、100Vコンセントを取り付ける。 | 2 | 73 |  |  | 0 | 2021-08-17 03:46 | s-matsuura | 2021-08-17 05:35 | s-matsuura
6436 | 803217 | 0 | T-302 マンホール補修 | 2021-08-17 | K | t-kodama | 41 | マンホールが腐食してきている |  | 1 | 26 | 雑水タンク |  | 0 | 2021-08-17 05:49 | t-kodama
6437 | 803218 | 0 | A-12-9 アタックタンクエアー配管整備工事 | 2021-08-17 | S | ISKY-A |  | 穴開き | 足場を組み配管取替え | 1 | 74 | ＃9アタックタンク |  | 0 | 2021-08-17 06:38 | t-matsuura
6438 | 803219 | 0 | A-20 ドロップ本管中間バルブ整備工事 | 2021-08-17 | S | ISKY-A | 58 | 弁座穴あき | バルブ取替え | 3 | 74 | セットリングタンク遮断弁 |  | 0 | 2021-08-17 06:46 | t-matsuura
6439 | 803220 | 0 | CL工程管理 分光光度計ランプ接続部不良 | 2021-08-17 | CL_PCG | s-nakagawa |  | 分光光度計のハロゲンランプのみ点灯しておらず、メーカーにご教示いただきながら新品へ交換も点灯せず。メーカーの見解は接続部の不良 | メーカー点検実施 | 3 | 78 |  |  | 0 | 2021-08-17 07:10 | s-nakagawa
6440 | 803221 | 0 | F-616モーター取替 | 2021-08-17 | K | t-kodama | 36 | モーター口出し線が断線したため、取替が必要 |  | 1 | 26 | No.16遠心分離機 |  | 0 | 2021-08-17 07:35 | t-kodama
6441 | 803222 | 0 | 南部廃棄物置場計量場進入禁止エリア塗装 | 2021-08-09 | WMG | s-matsuura |  | 一斉収集作業におけるヒヤリハット（想定）の報告があった。計量作業中に人員がリフト作業エリアに進入したことにより接触被災した内容であった。これを受けて下記の通り対策を行う。 | 床面にリフト作業エリアを設けて、一斉収集作業時において人員の進入を禁止する。 床面に幅2.5m×長さ5.0mの斜線（エリア）を塗布する。 | 4 | 73 |  |  | 0 | 2021-08-17 08:02 | s-matsuura | 2021-08-17 08:02 | s-matsuura
6442 | 803223 | 0 | 旧硫化鉱舎№9上部谷樋穴明き修理 | 2021-08-09 | WMG | s-matsuura |  | 当該場所の谷樋に穴明きが有り、降雨時には雨漏れしています。 この倉庫の屋根は広く、雨漏れは多い。 修理して雨漏れをなくしたい。 | 旧硫化鉱舎№9の上部谷樋の修理 | 4 | 73 |  |  | 0 | 2021-08-17 08:23 | s-matsuura | 2021-08-17 08:24 | s-matsuura
6443 | 803224 | 0 | W-204ポンプBOX取替 | 2021-08-18 | S | yutak-kobayashi | 3 | 揚液不良 |  | 1 | 83 | 送液ポンプ |  | 0 | 2021-08-17 22:13 | yutak-kobayashi
6444 | 803225 | 0 | E-323-2 B系SOC Jﾍﾞﾝﾄﾞ脱着整備 | 2021-08-18 | CL | hi-morooka | 45 | 出口配管圧力高め推移の為に配管脱着掃除を行う。 |  | 1 | 99 | SOC |  | 0 | 2021-08-17 22:41 | hi-morooka
6445 | 803226 | 0 | K-202Rドルシックナー整備 | 2021-08-17 | S | yutak-kobayashi | 2 | Rドルレーキ停止 |  | 1 | 105 | K-202ドルシックナー |  | 0 | 2021-08-17 22:48 | yutak-kobayashi
6446 | 803227 | 0 | MT工場ﾛｯｷｰﾜｯｼｬｰ修理 | 2021-08-17 | K | k-kida |  | 運転時に異常振動。 | ﾒｰｶｰによる分解整備。 | 1 | 6 | 高圧水ポンプ-4 |  | 0 | 2021-08-17 22:57 | k-kida
6447 | 803228 | 0 | 粒剤第一包装場 ドア修理 | 2021-08-12 | BS | masan-nakamura |  | ドアのガラスにヒビが入っている。 | 材質うぃアクリルに変更し交換する。 | 4 | 65 |  |  | 0 | 2021-08-18 00:45 | masan-nakamura | 2021-08-18 00:45 | masan-nakamura
6448 | 803229 | 0 | P-27ワーマンポンプ開放点検 | 2021-08-18 | PltSclLabG | ya-hattori |  | P-27ワーマンポンプの開放点検を実施し､ポンプ内の状態を確認する。 |  | 1 | 50 | ワーマンポンプ(P‐26用) |  | 0 | 2021-08-18 01:01 | ya-hattori
6449 | 803230 | 0 | DA681R-ミル整備 | 2021-08-18 | S | ats-kobayashi | 38 | クッションゴム取り換え 点検扉ボルト補修 |  | 1 | 70 | レイモンドミル |  | 0 | 2021-08-18 02:26 | ats-kobayashi
6450 | 803231 | 0 | A型ドライヤードレン配管補修 | 2021-08-18 | S | ats-kobayashi | 43 |  |  | 1 | 70 |  |  | 0 | 2021-08-18 02:28 | ats-kobayashi
6451 | 803232 | 0 | 焼成処理シーケンス改造工事 | 2021-08-18 | S | yutak-kobayashi | 19 | インターロック整備 |  | 3 | 83 | スラリー貯蔵タンク(K-01-2)液面計 |  | 0 | 2021-08-18 02:28 | yutak-kobayashi
6452 | 803233 | 0 | 原料倉庫扉修理 | 2021-08-18 | TIO_PCG | y-hirata | 62 | ＣＬ原料倉庫の扉（蝶番）が1箇所破損しています。 他の3箇所も交換願います。 | 扉の蝶番交換（4箇所） | 4 | 34 |  |  | 0 | 2021-08-18 02:42 | y-hirata
6453 | 803234 | 0 | S-412-1 ｽﾗﾘ-ｻｲｸﾛﾝ補修整備 | 2021-08-18 | CL | hi-morooka |  | S-412-1 A系ｽﾗﾘｰｻｲｸﾛﾝ上蓋内挿管の磨耗・穴あきの為、製作依頼を行う。 |  | 1 | 99 | Q-4サイクロン |  | 0 | 2021-08-18 05:07 | hi-morooka
6454 | 803235 | 0 | 物流管理棟風呂場引き戸修理 | 2021-08-18 | INGG | s-hanaoka |  | 風呂場の引き戸開け閉めが出来ない。 | レール補修 | 4 | 34 |  |  | 0 | 2021-08-18 05:49 | s-hanaoka
6455 | 803236 | 0 | ｽｺｱｰﾁｭｰﾌﾞ（3重管）整備 | 2021-08-19 | CL | hi-morooka |  | 使用済のｽｺｱｰﾁｭｰﾌﾞ（3重管）整備を行う。 |  | 1 | 99 |  |  | 0 | 2021-08-18 21:55 | hi-morooka
6456 | 803237 | 0 | A-514-1 ベルトコンベアーテール側ベアリング取替整備 | 2021-08-18 | S | ISKY-A | 3 | ベアリング不良 | ベアリング取替え ドラムシャフトもスケッチ願います。 | 1 | 74 | ＃5ベルトコンベヤー |  | 0 | 2021-08-18 23:12 | t-matsuura
6457 | 803238 | 0 | U-400 計器室北側クーラーコンプレッサー整備 | 2021-08-19 | FINALG | mi-higuchi |  | トリップ作動 |  | 4 | 107 | 業務用エアコン |  | 0 | 2021-08-19 04:08 | mi-higuchi
6458 | 803239 | 0 | C-575-1 バケットエレベーター張調整 | 2021-08-19 | FINALG | t-hiramatsu |  | チェーンの伸びが原因と思われるバケツとケーシングの接触 | チェーンの張り調整 | 1 | 107 | ドライヤー排出エレベーター |  | 0 | 2021-08-19 04:51 | t-hiramatsu | 2021-08-19 04:53 | t-hiramatsu
6459 | 803240 | 0 | XV-6733汚硫酸ピットONOFF弁ｴｱｰ配管補修 | 2021-08-19 | CL | ISKY-RYUSAN |  | ｴｱｰ配管腐食穴明きに付き取替お願いします。 |  | 1 | 28 |  |  | 0 | 2021-08-19 06:11 | ISKY-RYUSAN
6460 | 803241 | 0 | PT-503汚硫酸ピット廻り電線管補修 | 2021-08-19 | CL | ISKY-RYUSAN |  | 汚硫酸ピット廻り電線管腐食大に付き修理お願いします。酸性ガス雰囲気があるので材質選定もお願いします。 |  | 2 | 28 |  |  | 0 | 2021-08-19 06:17 | ISKY-RYUSAN
6461 | 803242 | 0 | S-541-1ドラム変速機整備 | 2021-08-19 | FINALG | ISKY-U400 | 32 | 回転変則用ハンドルが移動する |  | 1 | 107 | 1stRVFドラム用減速機 |  | 0 | 2021-08-19 06:34 | mi-higuchi
6462 | 803243 | 0 | P-595-1,2 ブロアーダンパー操作架台整備 | 2021-08-19 | FINALG | mi-higuchi | 47 |  |  | 1 | 107 | ブロワー |  | 0 | 2021-08-19 06:59 | mi-higuchi
6463 | 803244 | 0 | 医薬 P-371MACﾎﾟﾝﾌﾟ整備 | 2021-08-19 | OMD | h-kiryu |  | マックポンプ PM500型について、分解整備 Oリング部の取替を依頼する。 | Oリング（ﾊﾞｲﾄﾝ製）の取替 | 1 | 58 | HCl/IPA調製槽ポンプ |  | 0 | 2021-08-19 08:17 | h-kiryu | 2021-08-19 08:17 | h-kiryu
6464 | 803245 | 0 | 医薬T-367排気ライン点検整備 | 2021-08-19 | IS | h-kiryu |  | 真空引きラインについて、操業開始前に分解し健全性の確認を行う。 | チャッキ弁前後配管の分解整備 | 1 | 58 |  |  | 0 | 2021-08-19 08:36 | h-kiryu
6465 | 803246 | 0 | NEDO蓄熱材乾燥用ﾊﾟﾚﾃｨｰﾅ補修 | 2021-08-19 | K_ENG | t-mimura | 47 | NEDO蓄熱材乾燥用ﾊﾟﾚﾃｨｰﾅの形状不良 | ﾊﾟﾚﾃｨｰﾅの形状補修 | 1 | 6 |  |  | 0 | 2021-08-19 08:36 | t-mimura | 2021-08-19 08:39 | t-mimura
6466 | 803247 | 0 | 医薬P-604A/B安全ｶﾊﾞｰ整備 | 2021-08-19 | IS | h-kiryu |  | ﾜｰﾏﾝﾎﾟﾝﾌﾟのｼｬﾌﾄ部回転部への接触防止の安全ｶﾊﾞｰ取付 | 安全ｶﾊﾞｰ取付 | 1 | 58 | スクラバー循環ポンプA |  | 0 | 2021-08-19 08:43 | h-kiryu | 2021-08-19 08:43 | h-kiryu
6467 | 803248 | 0 | P-2034クラリファイヤーポンプモーター整備 | 2021-08-20 | CL | k-kyougoku | 13 | ファン破損 | モーター取替 | 2 | 40 | クラリファイアーポンプ用電動機 |  | 0 | 2021-08-19 22:26 | k-kyougoku | 2021-08-19 22:29 | k-kyougoku
6468 | 803249 | 0 | T-2160C二次塩水#3フィード配管整備 | 2021-08-20 | CL | k-kyougoku | 47 | 本体整備時配管取り外し困難 | フィード配管にフランジ施工 | 1 | 40 | 二次塩水#3フィルタ |  | 0 | 2021-08-19 22:31 | k-kyougoku | 2021-08-19 22:32 | k-kyougoku
6469 | 803250 | 0 | P-2034B-Mクラリファイヤーポンプモーター整備 | 2021-08-20 | CL | k-kyougoku | 13 | ファン損傷 | モーター取替 | 2 | 40 | クラリファイアーポンプ用電動機 |  | 0 | 2021-08-19 22:43 | k-kyougoku | 2021-08-19 22:44 | k-kyougoku
6470 | 803251 | 0 | T-118-1塩化炉ダクト用カバー修理 | 2021-08-20 | CL | h-narukawa |  | 小型塩化炉ダクト掃除で使用するダクト用カバーに亀裂あり | 亀裂箇所を溶接補修 | 1 | 84 | NO.1塩化炉 |  | 0 | 2021-08-20 | h-narukawa
6471 | 803252 | 0 | 品質管理棟 無機第一分析室 壁面ネジ差込工事 | 2021-08-20 | IPQC | n-matsuda |  | 品質管理棟 無機第一1分析室の壁にネジを取付ける。 |  | 4 | 34 |  |  | 0 | 2021-08-20 01:04 | n-matsuda
6472 | 803253 | 0 | T-302-2 Q-2溶解タンク保温材修理 | 2021-08-20 | CL | h-narukawa | 37 | タンク底部保温材外れ | 保温材修理 | 1 | 99 | Q-2溶解タンク |  | 0 | 2021-08-20 02:47 | h-narukawa | 2021-08-20 02:47 | h-narukawa
6473 | 803254 | 0 | 品質管理棟 控室換気扇 修理 | 2021-08-19 | OPQC | m-toyama |  | 控室換気扇の不良（回転しない）を発見。コロナ禍であり、早急な修理が必要。 換気扇様式 プロペラファン 20cm 内枠24cm |  | 4 | 34 |  |  | 0 | 2021-08-20 03:01 | m-toyama | 2021-08-20 03:09 | m-toyama
6474 | 803255 | 0 | F-312-3 金属炉ﾉｽﾞﾙ取付整備 | 2021-08-20 | CL | hi-morooka |  | ﾃｽﾄ前の金属炉 配管内部のﾊﾟｰｼﾞ目的にﾉｽﾞﾙ取付を行う。 |  | 1 | 99 | 金属管四塩化チタン予熱炉 |  | 0 | 2021-08-20 04:11 | hi-morooka
6475 | 803256 | 0 | 総合事務所１F 男子更衣室換気扇補修 | 2021-08-20 | SOUMU | yu-ishihara | 13 | 総合事務所１F 男子更衣室換気扇２箇所について、経年劣化により換気機能がほとんどない状態である。 | 換気扇補修を実施する。 | 2 | 30 |  |  | 0 | 2021-08-20 05:23 | yu-ishihara | 2021-08-20 05:26 | yu-ishihara
6476 | 803257 | 0 | T-200蓋補修 | 2021-08-20 | FMP | t-hirako |  | 蓋に亀裂がある | 蓋の補修 | 1 | 33 | 旧工場加水分解タンク |  | 0 | 2021-08-20 05:28 | t-hirako | 2021-08-20 05:30 | t-hirako
6477 | 803258 | 0 | 総合事務所１F 女子更衣室換気扇補修 | 2021-08-20 | SOUMU | yu-ishihara |  | 総合事務所１F 女子更衣室換気扇２箇所について、経年劣化により換気機能がほとんどない状態である。 | 換気扇補修を実施する。 | 2 | 30 |  |  | 0 | 2021-08-20 05:35 | yu-ishihara | 2021-08-20 05:36 | yu-ishihara
6478 | 803259 | 0 | 遠心分離機の給液弁整備 | 2021-08-20 | K | t-kodama | 43 | 給液弁より漏れがある |  | 1 | 26 | No.1遠心分離機/No.2遠心分離機/No.3遠心分離機/No.4遠心分離機/No.10遠心分離機/No.19遠心分離機 |  | 0 | 2021-08-20 05:39 | t-kodama | 2021-08-20 05:40 | t-kodama
6479 | 803260 | 0 | 遠心分離機の給液弁整備(F-615.617） | 2021-08-20 | K | t-kodama | 43 | 給液弁より液漏れがある |  | 1 | 26 | No.15遠心分離機/No.17遠心分離機 |  | 0 | 2021-08-20 05:43 | t-kodama | 2021-08-20 05:44 | t-kodama
6480 | 803261 | 0 | B-6600 6B出口ダンパー開放工事 | 2021-08-20 | YES | t-mitani |  | 停止中の6号ボイラーの試運転を9月1日に計画している為、この点火に合わせ煙道ダンパーの開放が必要となります。 | 煙道ダンパーの開放をお願いします。 ＊周辺、煙突の塗装工事を行っており立入禁止エリアとなっている為、煙突の工事業者と調整の上、施工をお願いします。 | 1 | 68 | 第6号ボイラー |  | 0 | 2021-08-20 06:28 | t-mitani | 2021-08-20 06:30 | t-mitani
6481 | 803262 | 0 | Y-02-1 | 2021-08-20 | FINALG | k-miyazaki | 3 | プーリー摩耗酷い |  | 1 | 46 | Re-TY用母液送液ポンプ |  | 0 | 2021-08-20 09:30 | k-miyazaki | 2021-08-20 09:31 | k-miyazaki
6482 | 803263 | 0 | Y-02-1 焼成処理前スラリー送液ポンププーリ交換整備 | 2021-08-20 | FINALG | k-miyazaki | 3 | プーリー摩耗酷い |  | 1 | 46 | Re-TY用母液送液ポンプ |  | 0 | 2021-08-20 09:32 | k-miyazaki | 2021-08-20 09:33 | k-miyazaki
6483 | 803264 | 0 | F-35-7 BDスラリー送液ポンプBOX整備 | 2021-08-20 | FINALG | k-miyazaki | 47 | 定期点検 |  | 1 | 8 | BDスラリー排出ポンプ |  | 0 | 2021-08-20 09:35 | k-miyazaki | 2021-08-20 09:35 | k-miyazaki
6484 | 803265 | 0 | F-35-5 ストレージタンク1段目排出バルブ整備 | 2021-08-20 | FINALG | k-miyazaki | 43 | 漏れ有り |  | 1 | 8 | ストレージタンク |  | 0 | 2021-08-20 09:39 | k-miyazaki | 2021-08-20 09:39 | k-miyazaki
6485 | 803266 | 0 | F-710シリンダー補修 | 2021-08-23 | K | t-kodama | 31 | シリンダーとルーズヘッド接続部が外れてしまった |  | 1 | 26 | No.10フィルタープレス |  | 0 | 2021-08-22 22:31 | t-kodama
6486 | 803267 | 0 | A-556 エアセパレーター | 2021-08-23 | S | ISKY-A | 3 | ガスケット不良 | ガスケット取替え（要足場） | 1 | 74 | ＃5エアーセパレーター |  | 0 | 2021-08-22 23:08 | t-matsuura
6487 | 803268 | 0 | A-385-3 | 2021-08-23 | S | ISKY-A |  | ﾊｲｾｯｸﾎﾟﾝﾌﾟ ｵｲﾙｼｰﾙ不良 | ﾎﾞｯｸｽ取替K-80 | 1 | 74 | オリバーマッドポンプ |  | 0 | 2021-08-22 23:09 | t-matsuura
6488 | 803269 | 0 | B-2731B除害塔ブロワー整備 | 2021-08-23 | CL | ISKY-U600 | 38 | Vベルト張り緩み有り |  | 1 | 40 | 塩素除害塔ブロワー |  | 0 | 2021-08-23 00:44 | y-sakakura | 2021-08-23 00:44 | y-sakakura
6489 | 803270 | 0 | T-550 2ndRVFリパルプタンク加熱管整備 | 2021-08-20 | FINALG | r-kitani |  | 加熱管穴がつながっているため、予備が必要 |  | 1 | 107 | 2nd RVF リパルプタンク |  | 0 | 2021-08-23 00:53 | r-kitani | 2021-08-23 01:02 | r-kitani
6490 | 803271 | 0 | 振動篩器入口配管整備 | 2021-08-23 | BS | t-kurimoto |  | 振動篩の入口配管に変形が見られます。 | 配管の新規作成、交換をお願いします。 | 1 | 93 | 振動篩 |  | 0 | 2021-08-23 01:42 | t-kurimoto
6491 | 803272 | 0 | 定量フィーダー点検整備 | 2021-08-23 | BS | t-kurimoto |  | スクリュー配管内に結晶が残存している。掃除除去を実施したい。 | スクリュー部カバー分解し、自家にて掃除後復元をお願いしたします。 | 1 | 93 | 定量フィーダー |  | 0 | 2021-08-23 01:55 | t-kurimoto
6492 | 803273 | 0 | フォークリフト年次点検（G2K-10378） | 2021-08-18 | PTR&D | k-sawaya |  | プロセス開発11号前保管フォークリフト 見積金額209,000円 | 年次点検の実施 | 1 | 34 |  |  | 0 | 2021-08-23 02:04 | k-sawaya
6493 | 803274 | 0 | 薬液ポンプ整備 | 2021-08-23 | BS | t-kurimoto | 43 | 薬液ポンプのシール部より漏れが発生している。 | シャフト納入後、整備をお願いします。 | 1 | 93 | 液送ポンプ |  | 0 | 2021-08-23 02:09 | t-kurimoto
6494 | 803275 | 0 | W-31ルーツブロワーモーター取替 | 2021-08-23 | S | yutak-kobayashi | 2 | モーター回転不能 |  | 1 | 83 |  |  | 0 | 2021-08-23 02:27 | yutak-kobayashi
6495 | 803276 | 0 | H-24-3スチームヘッダー穴開き | 2021-08-23 | S | yutak-kobayashi | 31 | ヘッダー穴開き |  | 1 | 83 | 加水分解タンク |  | 0 | 2021-08-23 02:43 | yutak-kobayashi
6496 | 803277 | 0 | B-51-3 エアー配管穴開き | 2021-08-23 | S | yutak-kobayashi | 47 | エアー配管穴開き |  | 1 | 104 | ルーツブロワー |  | 0 | 2021-08-23 02:53 | yutak-kobayashi
6497 | 803278 | 0 | B-57-8タンクドレン回収配管 | 2021-08-23 | S | yutak-kobayashi | 47 | 配管穴開き |  | 1 | 104 | 加水分解タンク |  | 0 | 2021-08-23 02:56 | yutak-kobayashi
6498 | 803279 | 0 | B-57-6タンク 加熱コイル取替 | 2021-08-23 | S | yutak-kobayashi | 31 | 右3本目 コイル穴開き |  | 1 | 104 | 加水分解タンク |  | 0 | 2021-08-23 02:58 | yutak-kobayashi
6499 | 803280 | 0 | 技研棟東西外扉補修・塗装 | 2021-08-23 | R&DADMN | h-shimizu |  | 技研棟東西外扉の一部が腐食にて外れ箇所がある。また、錆が発生している個所があるため再塗装を行う。 | 溶接補修、塗装。 | 4 | 61 |  |  | 0 | 2021-08-23 04:21 | h-shimizu
6500 | 803281 | 0 | 医薬T-260原料投入用排ガスライン修理 | 2021-08-23 | OMD | h-kiryu |  | 原料投入時吸引に用いている排ガスラインの腐食劣化兆候が見られるため、取替を依頼します。 | 取替を依頼します。 | 1 | 58 |  |  | 0 | 2021-08-23 05:04 | h-kiryu | 2021-08-23 05:04 | h-kiryu
6501 | 803282 | 0 | 第１工場1F排水溝蓋補修 | 2021-08-23 | FMP | isky-m3p |  | 排水溝蓋溶接外れ ２枚 |  | 4 | 33 |  |  | 0 | 2021-08-23 05:45 | isky-m3p
6502 | 803283 | 0 | Ｃ-646ﾁｪｰﾝ取替え | 2021-08-21 | K | k-kida |  | 駆動ﾁｪｰﾝが垂れ(伸びて)いる | ﾁｪｰﾝ(RS100)の取替え | 1 | 26 | No.6石膏ベルトコンベアー減速機 |  | 0 | 2021-08-23 08:43 | k-kida
6503 | 803284 | 0 | D-542-3ｶﾞｽﾋｰﾀｰ補修 | 2021-08-21 | K | k-kida |  | ﾊﾟｯｷﾝ不良により蒸気が漏れている | ﾊﾟｯｷﾝの交換(40A) | 1 | 6 | F-3ガスヒーター |  | 0 | 2021-08-23 08:50 | k-kida
6504 | 803285 | 0 | 亜硫曹ﾎﾟﾝﾌﾟ上配管ラック補修 | 2021-08-24 | CL | ISKY-RYUSAN |  | 亜硫曹ﾎﾟﾝﾌﾟ上配管ラック今にも脱落しそうなので補修お願いします 取り合えず脱落防止用足場組でも構いません |  | 1 | 28 |  |  | 0 | 2021-08-23 21:15 | ISKY-RYUSAN
6505 | 803286 | 0 | E-230-4ホースポンプ整備 | 2021-08-24 | S | yutak-kobayashi | 41 | ホース穴開き |  | 1 | 14 | ホースポンプ |  | 0 | 2021-08-23 22:43 | yutak-kobayashi
6506 | 803287 | 0 | H-101ﾎﾞｲﾗｰ出口ﾀﾞｸﾄ点検整備 | 2021-08-24 | CL | ISKY-RYUSAN |  | 外装板外れ |  | 1 | 28 | ボイラー |  | 0 | 2021-08-23 23:24 | ISKY-RYUSAN
6507 | 803288 | 0 | 塩酸ガス設備ラプチャー取替 | 2021-08-24 | CL | ISKY-U200300 | 31 | ラプチャー破裂、原因不明 | 取替 | 1 | 84 |  |  | 0 | 2021-08-24 00:35 | r-fujie
6508 | 803289 | 0 | TK-301(A)蒸気配管保温整備 | 2021-08-24 | CL | ISKY-RYUSAN |  | タンク蒸気配管保温多数外れ |  | 1 | 28 | 硫黄タンク |  | 0 | 2021-08-24 01:26 | ISKY-RYUSAN
6509 | 803290 | 0 | F-15 ﾄﾞﾙｸﾛﾝ送液4-3ﾊｲｾｯｸﾜｰﾜﾝﾎﾟﾝﾌﾟBOX整備 | 2021-08-24 | FINALG | k-miyazaki | 43 | オイル白濁気味 |  | 1 | 8 | ドルクロンヘッドタンク送入ポンプ |  | 0 | 2021-08-24 01:35 | k-miyazaki | 2021-08-24 01:35 | k-miyazaki
6510 | 803291 | 0 | T-965-3 TMP溶解タンク | 2021-08-24 | FINALG | mi-higuchi | 47 | 上蓋整備 |  | 1 | 107 | Q-9溶解タンク |  | 0 | 2021-08-24 02:28 | mi-higuchi
6511 | 803292 | 0 | E-616-3 熱交プレート床面整備 | 2021-08-24 | FINALG | mi-higuchi | 37 | 床面不良 |  | 1 | 107 | ホットウェル熱交換器 |  | 0 | 2021-08-24 02:29 | mi-higuchi
6512 | 803293 | 0 | P636-2 D側フレキ整備 | 2021-08-24 | FINALG | mi-higuchi | 43 | 漏洩用カバー整備 |  | 1 | 107 | F.シックナー抜取ポンプ |  | 0 | 2021-08-24 02:31 | mi-higuchi
6513 | 803294 | 0 | P-876-1ｸﾞﾗﾝﾄﾞ整備 | 2021-08-23 | K | k-kida |  | グランドパッキン押えが外れ、パッキン、水切りリングが外れている。 | グランド部の整備。 | 1 | 97 | Fシード工程No1排水送液ポンプ |  | 0 | 2021-08-24 02:56 | k-kida
6514 | 803295 | 0 | F-359C ｾｶﾝﾄﾞﾋｰﾀｰ用 三連升上蓋整備 | 2021-08-24 | CL | hi-morooka | 31 | 升蓋の整備を行う。 |  | 1 | 99 | セカンドヒーター |  | 0 | 2021-08-24 02:59 | hi-morooka
6515 | 803296 | 0 | 台秤年次点検（定修） | 2021-08-24 | INGG | s-hanaoka |  | 包装場で使用している台秤年次点検 | 包装場で使用している台秤年次点検 | 3 | 34 |  |  | 0 | 2021-08-24 04:08 | s-hanaoka
6516 | 803297 | 0 | 大型分銅定期検査（定修） | 2021-08-24 | INGG | s-hanaoka |  | 大型分銅年次点検 | 大型分銅年次点検 | 3 | 34 |  |  | 0 | 2021-08-24 04:14 | s-hanaoka
6517 | 803298 | 0 | 2R包装場集塵機濾布取替（定修） | 2021-08-24 | INGG | s-hanaoka |  | 高所集塵機濾布取替 | 高所集塵機濾布取替 | 1 | 45 |  |  | 0 | 2021-08-24 04:18 | s-hanaoka
6518 | 803299 | 0 | TY包装機点検（定修） | 2021-08-24 | INGG | s-hanaoka |  | TY包装機2台の点検 | TY包装機2台の点検 | 1 | 43 |  |  | 0 | 2021-08-24 04:21 | s-hanaoka
6519 | 803300 | 0 | R-360C C系酸化器脱着整備 | 2021-08-24 | CL | hi-morooka |  | 特殊銘柄終了により酸化器取替 |  | 1 | 99 | 酸化反応器 |  | 0 | 2021-08-24 04:53 | hi-morooka
6520 | 803301 | 0 | E-323-2 B系SOC Jﾍﾞﾝﾄﾞ脱着整備 | 2021-08-27 | CL | hi-morooka |  | 前回点検時に摩耗跡ありの為、取替を行う。 |  | 1 | 99 | SOC |  | 0 | 2021-08-24 04:57 | hi-morooka
6521 | 803302 | 0 | E-323-2 B系ﾘﾀｰﾝﾍﾞﾝﾄﾞ 当て板補修整備 | 2021-08-27 | CL | hi-morooka |  | ﾘﾀｰﾝﾍﾞﾝﾄﾞ外漏れ補修を行う。 |  | 1 | 99 | SOC |  | 0 | 2021-08-24 05:00 | hi-morooka
6522 | 803303 | 0 | P-353-2 B系ﾘｻｲｸﾙﾌﾞﾛﾜｰ ｹｰｼﾝｸﾞ補修整備 | 2021-08-30 | CL | hi-morooka |  | ｹｰｼﾝｸﾞ部の外漏れ補修を行う。 |  | 1 | 99 | リサイクルブロワー |  | 0 | 2021-08-24 05:04 | hi-morooka
6523 | 803304 | 0 | P-416-1 分解整備 | 2021-08-24 | K | t-kodama | 43 | カバーライナー穴あきと思われる漏洩がある |  | 1 | 26 | 精製シックナーNo.1ポンプ |  | 0 | 2021-08-24 07:21 | t-kodama
6524 | 803305 | 0 | 第1工場南側入口グレーチング補修 | 2021-08-24 | FMP | isky-m3p | 62 | グーチング溶接外れ | グレーチングの再溶接を行って欲しい | 4 | 33 |  |  | 0 | 2021-08-24 07:34 | isky-m3p
6525 | 803306 | 0 | 第1工場3Ｆコンセント設置 | 2021-08-24 | FMP | isky-m3p | 13 | コンセントが一ヵ所の為、作業がし難い | コンセントの増設を行って欲しい | 2 | 33 |  |  | 0 | 2021-08-24 07:37 | isky-m3p
6526 | 803307 | 0 | NH3ｶﾞｽの漏れ検査 | 2021-08-24 | FMP | t-hirako |  | NH3ｶﾞｽ検知器の点検校正 | NH3ｶﾞｽ検知器の点検校正 | 2 | 33 |  |  | 0 | 2021-08-24 07:41 | t-hirako | 2021-08-24 07:45 | t-hirako
6527 | 803308 | 0 | M-430 No.1ハンマーベアリング不良 | 2021-08-25 | FMP | isky-m3p |  | プーリー側ベアリング不良 | ベアリング交換 | 4 | 33 |  |  | 0 | 2021-08-24 18:16 | isky-m3p
6528 | 803309 | 0 | F-09-1 ﾊｲｾｯｸﾜｰﾏﾝ 分解点検 | 2021-08-25 | S | yutak-kobayashi | 3 | 揚液不調 |  | 1 | 105 | スラリー送液ポンプ |  | 0 | 2021-08-24 22:17 | yutak-kobayashi
6529 | 803310 | 0 | B-57-6 加水分解タンクドレン配管整備 | 2021-08-25 | S | yutak-kobayashi | 47 | ドレン配管穴開き |  | 1 | 104 | 加水分解タンク |  | 0 | 2021-08-24 22:20 | yutak-kobayashi
6530 | 803311 | 0 | DA185-2ドルレーキ軸補修 | 2021-08-25 | S | ats-kobayashi | 40 |  |  | 1 | 70 | ドルシックナ- |  | 0 | 2021-08-24 22:32 | ats-kobayashi
6531 | 803312 | 0 | DA675点検口補修 | 2021-08-25 | S | ats-kobayashi | 47 |  |  | 1 | 70 | バケットエレベ-タ |  | 0 | 2021-08-24 22:34 | ats-kobayashi
6532 | 803313 | 0 | F-212-1 No1ｴｱｰﾀﾝﾌﾞﾗｰﾌｧﾝ安全ｶﾊﾞｰ整備 | 2021-08-25 | FINALG | k-miyazaki | 47 | 安全対策 |  | 1 | 8 | No.1エアータンブラーファン |  | 0 | 2021-08-24 22:35 | k-miyazaki | 2021-08-24 22:35 | k-miyazaki
6533 | 803314 | 0 | A-12-14アタック吐出T管取替え整備工事 | 2021-08-24 | S | ISKY-A |  | T管穴あき | T管取替え | 1 | 74 | ＃14アタックタンク |  | 0 | 2021-08-24 22:45 | t-matsuura
6534 | 803315 | 0 | 液塩設備足場工事 | 2021-08-24 | CL | r-fujie | 47 |  |  | 1 | 84 |  |  | 0 | 2021-08-24 23:01 | r-fujie
6535 | 803316 | 0 | フォークリフト年次点検（G2K-10378） | 2021-08-18 | PrDvG | k-sawaya |  | プロセス開発11号前保管フォークリフト 見積金額209,000円 | 年次点検の実施 | 1 | 34 |  |  | 0 | 2021-08-24 23:18 | k-sawaya
6536 | 803317 | 0 | XV-2096-3下配管亀裂補修 | 2021-08-24 | CL | ISKY-U200300 | 40 | 配管当て板溶接線に亀裂 | 補修 | 1 | 84 |  |  | 0 | 2021-08-25 00:19 | r-fujie
6537 | 803318 | 0 | スネーク配管FRP補修 | 2021-08-25 | CL | r-fujie | 40 | スネーク配管亀裂 | FRP補修 | 1 | 84 |  |  | 0 | 2021-08-25 00:20 | r-fujie
6538 | 803319 | 0 | T-210タンク南側処理水配管整備 | 2021-08-25 | CL | isky-sousa |  |  |  | 1 | 54 |  |  | 0 | 2021-08-25 00:26 | isky-sousa
6539 | 803320 | 0 | D194-3(P)整備 | 2021-08-25 | S | ats-kobayashi | 43 |  |  | 1 | 70 | 送液ポンプ |  | 0 | 2021-08-25 01:30 | ats-kobayashi
6540 | 803321 | 0 | D194-4（P)整備 | 2021-08-25 | S | ats-kobayashi | 43 |  |  | 1 | 70 | 送液ポンプ |  | 0 | 2021-08-25 01:32 | ats-kobayashi
6541 | 803322 | 0 | RVFシャワー配管補修 | 2021-08-25 | S | ats-kobayashi | 47 |  |  | 1 | 70 |  |  | 0 | 2021-08-25 01:34 | ats-kobayashi
6542 | 803323 | 0 | 比重計行き配管取り換え | 2021-08-25 | S | ats-kobayashi | 43 |  |  | 1 | 70 |  |  | 0 | 2021-08-25 01:35 | ats-kobayashi
6543 | 803324 | 0 | C-8807-1石炭バンカ搬送コンベアベンドローラ補修 | 2021-08-25 | YES | t-mitani |  | C-8807-1石炭バンカ搬送コンベアのベンドローラ（東側上より2番目）が固着している為、取替が必要。 | ベンドローラ（東側上より2番目）1個の取替願います。 ベンドローラーは弊部より支給します。 | 1 | 64 | No.1石炭バンカ搬送コンベア |  | 0 | 2021-08-25 02:50 | t-mitani | 2021-08-25 02:55 | t-mitani
6544 | 803325 | 0 | MT工場No.5リフト 年次点検 | 2021-08-25 | K | t-kodama | 47 | 年次点検 |  | 1 | 6 | MT工場NO.5フォークリフト(ショベルカー) |  | 0 | 2021-08-25 05:02 | t-kodama
6545 | 803326 | 0 | DR146-1S-ミル架台ボルト補修 | 2021-08-25 | S | ats-kobayashi | 38 |  |  | 1 | 70 | サンドミル |  | 0 | 2021-08-25 05:38 | ats-kobayashi
6546 | 803327 | 0 | DR146-2S-ミル架台ボルト補修 | 2021-08-25 | S | ats-kobayashi | 38 |  |  | 1 | 70 | サンドミル |  | 0 | 2021-08-25 05:39 | ats-kobayashi
6547 | 803328 | 0 | DR146-3S-ミル架台ボルト補修 | 2021-08-25 | S | ats-kobayashi | 38 |  |  | 1 | 70 | サンドミル |  | 0 | 2021-08-25 05:41 | ats-kobayashi
6548 | 803329 | 0 | 濃硫酸新ライン保温材撤去 | 2021-08-25 | CL | isky-sousa |  |  |  | 1 | 54 |  |  | 0 | 2021-08-25 05:56 | isky-sousa
6549 | 803330 | 0 | 亜硫曹送液ポンプ点検整備 | 2021-08-25 | CL | isky-sousa |  |  |  | 1 | 54 |  |  | 0 | 2021-08-25 06:03 | isky-sousa
6550 | 803331 | 0 | 薄硫酸タンクT-403上部スネークライン整備 | 2021-08-25 | CL | isky-sousa |  |  |  | 1 | 54 |  |  | 0 | 2021-08-25 06:06 | isky-sousa
6551 | 803332 | 0 | U-400 1.1Mpa スチーム東側元バルブ手摺整備 | 2021-08-25 | FINALG | mi-higuchi | 47 |  |  | 1 | 107 |  |  | 0 | 2021-08-25 06:28 | mi-higuchi
6552 | 803333 | 0 | W-5投入ホッパー横階段手摺整備 | 2021-08-25 | FINALG | k-miyazaki | 47 | バック破れ対策 |  | 1 | 8 |  |  | 0 | 2021-08-25 06:58 | k-miyazaki | 2021-08-25 06:58 | k-miyazaki
6553 | 803334 | 0 | F-91 W-5投入ホッパー横階段手摺整備 | 2021-08-25 | FINALG | k-miyazaki | 47 | バック破れ対策 |  | 1 | 8 | W-1溶解タンク |  | 0 | 2021-08-25 07:01 | k-miyazaki | 2021-08-25 07:02 | k-miyazaki
6554 | 803335 | 0 | Pｰ111 インバーター盤補修工事 | 2021-08-25 | A | t-taniguch |  | 本日の瞬停時にインバーター異常が点灯し、運転不可となりました。故障原因は、Pｰ112と同様基盤の故障のようです。電気計装G鈴木氏へ問合せ。P-112と同じ型です。至急手配を宜しくお願い致します。 |  | 2 | 39 | No.1揚水ポンプ用インバータ |  | 0 | 2021-08-25 07:07 | t-taniguch | 2021-08-25 07:07 | t-taniguch
6555 | 803336 | 0 | F-91 W-5投入ホッパー作業フロアーグレーチング整備 | 2021-08-25 | FINALG | k-miyazaki |  | バック破れ対策 |  | 4 | 8 |  |  | 0 | 2021-08-25 07:07 | k-miyazaki | 2021-08-25 07:07 | k-miyazaki
6556 | 803337 | 0 | 2D工場副原料タンク横集塵機SWBOX整備 | 2021-08-25 | FINALG | k-miyazaki | 13 | バック破れ対策 |  | 2 | 8 |  |  | 0 | 2021-08-25 07:09 | k-miyazaki | 2021-08-25 07:09 | k-miyazaki
6557 | 803338 | 0 | F-13-1 No1ドルクロン前振動篩SWBOX整備 | 2021-08-25 | FINALG | k-miyazaki | 13 | バック破れ対策 |  | 2 | 8 |  |  | 0 | 2021-08-25 07:14 | k-miyazaki | 2021-08-25 07:15 | k-miyazaki
6558 | 803339 | 0 | 排水中和用20%苛性ソーダ配管補修 | 2021-09-27 | CL | h-narukawa | 47 | 定修中に排水中和が不可となる | 酸化槽行きの20%苛性ソーダ配管をテスト的に取り付ける | 1 | 84 |  |  | 0 | 2021-08-25 07:15 | h-narukawa
6559 | 803340 | 0 | 排水ピットポンプ分解 | 2021-08-23 | MNG | s-hokazono | 3 | ポンプ揚液不良 | ポンプ分解 状態確認 | 1 | 34 |  |  | 0 | 2021-08-25 07:16 | s-hokazono | 2021-08-25 07:19 | s-hokazono
6560 | 803341 | 0 | ゴントロールバルブの整備（65A予備品） | 2021-08-25 | K | t-kodama | 50 | FICQ-4594に使用していたCVの整備 |  | 3 | 26 |  |  | 0 | 2021-08-25 09:23 | t-kodama
6561 | 803342 | 0 | W-17-3 液面計フロート整備 | 2021-08-26 | S | yutak-kobayashi | 18 | 液面フロート破損 |  | 3 | 83 |  |  | 0 | 2021-08-25 22:10 | yutak-kobayashi
6562 | 803343 | 0 | K-02ポンプ 配管整備 | 2021-08-26 | S | yutak-kobayashi | 47 | 配管詰まり |  | 1 | 83 |  |  | 0 | 2021-08-25 22:14 | yutak-kobayashi
6563 | 803344 | 0 | DR666-1T/F駆動チェーン取り換え | 2021-08-26 | S | ats-kobayashi | 38 |  |  | 1 | 70 | 製品ビン |  | 0 | 2021-08-25 23:09 | ats-kobayashi
6564 | 803345 | 0 | K-08RVF窓整備 | 2021-08-26 | S | yutak-kobayashi | 62 | 南側 窓脱落 |  | 4 | 105 |  |  | 0 | 2021-08-25 23:09 | yutak-kobayashi
6565 | 803346 | 0 | 携帯用 酸素測定器 年次点検 GOA-6H | 2021-08-26 | K | e-suzuki |  | 年次点検 |  | 3 | 26 |  |  | 0 | 2021-08-25 23:21 | e-suzuki
6566 | 803347 | 0 | F-303-3 板寄せﾓｰﾀｰ取替え | 2021-08-26 | K | t-kodama |  | モーター取替え |  | 1 | 6 | MTドライヤープレス |  | 0 | 2021-08-26 00:18 | e-suzuki
6567 | 803348 | 0 | R-2230A電解槽A槽イオン交換膜取替 | 2021-08-26 | CL | k-kyougoku | 31 | A槽イオン交換膜破損(No.29,62,106) | A槽イオン交換膜取替(No.29,62,106) | 1 | 40 | #1電解槽 |  | 0 | 2021-08-26 01:09 | k-kyougoku | 2021-08-26 01:09 | k-kyougoku
6568 | 803349 | 0 | 2R包装場空気輸送配管ゴム管取替 | 2021-08-26 | INGG | s-hanaoka |  | 空気輸送配管内ゴム管の亀裂 | ゴム管取替 | 1 | 45 |  |  | 0 | 2021-08-26 02:32 | s-hanaoka
6569 | 803350 | 0 | CL包装場排水溝整備 | 2021-08-26 | INGG | s-hanaoka |  | 排水溝ｸﾞﾚｰﾁﾝｸﾞが無く安全対策としてｸﾞﾚｰﾁﾝｸﾞの設置が必要 | ｸﾞﾚｰﾁﾝｸﾞの設置 | 4 | 55 |  |  | 0 | 2021-08-26 02:35 | s-hanaoka
6570 | 803351 | 0 | 自動全窒素･全ﾘﾝ測定装置保守点検【9月】 | 2021-08-26 | KA | h-konishi | 26 | 毎月の定期点検 | 毎月の定期点検 | 3 | 15 | 自動全窒素全りん測定装置（TN） |  | 0 | 2021-08-26 02:39 | h-konishi | 2021-08-26 02:43 | h-konishi
6571 | 803352 | 0 | Y-3-2 カルサイナーフィードポンプ整備 | 2021-08-26 | FINALG | k-miyazaki | 43 | スラリー漏れあり |  | 1 | 46 | カルサイナーフィードポンプ |  | 0 | 2021-08-26 03:32 | k-miyazaki | 2021-08-26 03:32 | k-miyazaki
6572 | 803353 | 0 | A-32-7 ｵﾘﾊﾞｰﾌｨﾙﾀｰ下ﾌﾛｱｰ補修工事 | 2021-08-26 | S | ISKY-A |  | 床面2ヶ所穴あき | 穴開き箇所の補修 | 1 | 74 | ＃7オリバーフィルター |  | 0 | 2021-08-26 04:38 | t-matsuura
6573 | 803354 | 0 | 100m3温水タンク北側排水溝補修 | 2021-08-16 | YES | k-kuruma | 62 | 横30㎝深さ70㎝穴が形成されていました。仮処置で埋め鉄板を敷いておきました。 | 排水溝補修 | 4 | 63 |  |  | 0 | 2021-08-26 04:38 | k-kuruma | 2021-08-26 04:59 | k-kuruma
6574 | 803355 | 0 | C-8807-1 NO.1石炭バンカー搬送CNV点検口補修 | 2021-06-30 | YES | k-kuruma | 47 | ベンドローラ点検時に、作業場所が狭いうえに点検口が開けにくいのでCNVに蓋やボルトを落とす。 | 石炭CNVのような開放型の点検口補修をしてほしい。 | 1 | 64 | No.1石炭バンカ搬送コンベア |  | 0 | 2021-08-26 05:19 | k-kuruma | 2021-08-26 05:40 | k-kuruma
6575 | 803356 | 0 | C-647ｻｲﾄﾞﾛｰﾗｰ補修 | 2021-08-26 | K | k-kida |  | ｻｲﾄﾞﾛｰﾗｰが回転していない | 現状ｻｲﾄﾞﾛｰﾗｰが取付け架台に溶接してありﾛｰﾗｰのみ交換出来るようにする。 | 1 | 26 |  |  | 0 | 2021-08-26 06:56 | k-kida
6576 | 803357 | 0 | DA185-2ドルレーキ配電盤整備 | 2021-08-26 | S | ats-kobayashi | 9 |  |  | 2 | 70 |  |  | 0 | 2021-08-26 07:12 | ats-kobayashi
6577 | 803358 | 0 | 殺虫菌工場 計量器試貫 | 2021-08-26 | BS | hi-nakura |  | 殺虫菌工場6階の計量器試貫 原体計量ホッパー(VE3604) 炭カル計量ホッパー(VE2607) MK計量ホッパー(VE1610) | 殺虫菌工場6階の計量器試貫 原体計量ホッパー(VE3604) 原体HSロードセル：0～50kg 原体SCロードセル：0～500kg 炭カル計量ホッパー(VE2607) MK計量ホッパー(VE1610) | 1 | 91 | MK計量ホッパー/炭カル計量ホッパー/原体計量ホッパー |  | 0 | 2021-08-26 08:22 | r-miyamoto | 2021-08-26 08:23 | r-miyamoto
6578 | 803359 | 0 | BR-63-2母液受入ライン製作取替 | 2021-08-27 | S | yutak-kobayashi | 31 | 配管穴開き |  | 1 | 104 |  |  | 0 | 2021-08-26 22:38 | yutak-kobayashi
6579 | 803360 | 0 | A-12-14 アタックタンク用エアー配管補修工事 | 2021-08-27 | S | t-matsuura |  | エアー配管穴あき | バッチ当て補修 | 1 | 74 | ＃14アタックタンク |  | 0 | 2021-08-26 22:40 | t-matsuura
6580 | 803361 | 0 | 酸化チタン生産部事務所前鉄板整備 | 2021-08-26 | TIODIV | n-sakao |  | 排水溝の鉄板の間隔が悪く、隙間があり転倒のおそれがある | 鉄板の整備 | 4 | 78 |  |  | 0 | 2021-08-26 23:03 | n-sakao
6581 | 803362 | 0 | No.1フォークリフト月次点検 | 2021-08-25 | FMP | t-kanamori | 47 | 月例点検、フロント、リヤタイヤ交換 見積金額：103,700円 |  | 1 | 33 |  |  | 0 | 2021-08-26 23:09 | t-kanamori
6582 | 803363 | 0 | No.2フォークリフト月次点検 | 2021-08-24 | FMP | t-kanamori | 47 | 月例点検 見積金額：8,000円(税別) |  | 1 | 33 |  |  | 0 | 2021-08-26 23:13 | t-kanamori
6583 | 803364 | 0 | No.3フォークリフト月次点検 | 2021-08-24 | FMP | t-kanamori | 47 | 月例点検 見積金額：8,000円(税別) |  | 1 | 33 |  |  | 0 | 2021-08-26 23:16 | t-kanamori
6584 | 803365 | 0 | 濃硫酸A工場送りS側遮断弁計装エアー配管補修 | 2021-08-27 | CL | isky-sousa |  | 配管腐食 |  | 1 | 54 |  |  | 0 | 2021-08-27 02:12 | isky-sousa
6585 | 803366 | 0 | 濃硫酸新ラインT-116～115 | 2021-08-27 | CL | isky-sousa |  | フランジ及びボルト腐食 |  | 1 | 54 |  |  | 0 | 2021-08-27 02:17 | isky-sousa
6586 | 803367 | 0 | CR513RVFハイフロバルブ補修 | 2021-08-27 | S | ats-kobayashi | 39 |  |  | 1 | 80 | No2RVF |  | 0 | 2021-08-27 02:30 | ats-kobayashi
6587 | 803368 | 0 | 温水配管取り換え | 2021-08-27 | S | ats-kobayashi | 47 |  |  | 1 | 70 |  |  | 0 | 2021-08-27 02:36 | ats-kobayashi
6588 | 803369 | 0 | T-118-2スプレーノズル整備 | 2021-08-27 | CL | r-fujie | 39 | 摩耗穴明き等 | 補修 | 1 | 84 |  |  | 0 | 2021-08-27 02:37 | r-fujie
6589 | 803370 | 0 | RVFパージ用水配管取り換え | 2021-08-27 | S | ats-kobayashi | 43 |  |  | 1 | 70 |  |  | 0 | 2021-08-27 02:37 | ats-kobayashi
6590 | 803371 | 0 | E-2920Bクーリングタワーファン整備 | 2021-08-27 | CL | k-kyougoku | 29 | ファン本体回転不良によりファンベルト滑り | ファン脱着整備 | 1 | 40 | クーリングタワー |  | 0 | 2021-08-27 03:29 | k-kyougoku | 2021-08-27 03:29 | k-kyougoku
6591 | 803372 | 0 | Aライン コンベア安全カバー設置工事 | 2021-08-23 | BS | masan-nakamura |  | コンベアの回転物にカバーがついていない。 | カバーを取り付ける。 | 1 | 35 | Aライン エンドコンベア |  | 0 | 2021-08-27 04:16 | masan-nakamura | 2021-08-27 04:16 | masan-nakamura
6592 | 803373 | 0 | A-12-17アタックタンク用回収液配管整備工事 | 2021-08-27 | S | ISKY-A | 47 | 配管不良 | 100A→50Aとし自動弁取り付け | 1 | 74 |  |  | 0 | 2021-08-27 05:43 | t-matsuura
6593 | 803374 | 0 | A-12-13 アタックタンク用回収液配管整備工事 | 2021-08-27 | S | ISKY-A | 47 | 配管整備 | 100A→50Aとし自動弁取り付け | 1 | 74 |  |  | 0 | 2021-08-27 05:49 | t-matsuura
6594 | 803375 | 0 | 騒音計TSL-1320校正 | 2021-08-27 | FMP | t-hirako |  | 校正 | 校正 | 1 | 33 |  |  | 0 | 2021-08-27 07:32 | t-hirako | 2021-08-27 07:34 | t-hirako
6595 | 803376 | 0 | 振動計1332A校正 | 2021-08-27 | FMP | t-hirako |  | 校正 | 校正 | 1 | 33 |  |  | 0 | 2021-08-27 07:41 | t-hirako | 2021-08-27 07:42 | t-hirako
6596 | 803377 | 0 | A12-16 アタックタンク吐出T管取替え整備工事 | 2021-08-27 | S | t-matsuura | 41 | T管穴あき | T管の取替え | 1 | 74 | ＃16アタックタンク |  | 0 | 2021-08-27 07:43 | t-matsuura
6597 | 803378 | 0 | 超音波厚さ計UDM-550 | 2021-08-27 | FMP | t-hirako |  | 校正 | 校正 | 1 | 33 |  |  | 0 | 2021-08-27 07:44 | t-hirako | 2021-08-27 07:44 | t-hirako
6598 | 803379 | 0 | 第2工場1F窓補修 | 2021-08-27 | FMP | t-hirako |  | 窓が外れる | 窓補修 | 4 | 33 |  |  | 0 | 2021-08-27 07:51 | t-hirako | 2021-08-27 07:52 | t-hirako
6599 | 803380 | 0 | Q-8ｻﾝﾌﾟﾘﾝｸﾞ用屋根補修 | 2021-08-27 | FMP | t-hirako |  | 屋根に亀裂がある | 屋根補修 | 1 | 33 |  |  | 0 | 2021-08-27 07:55 | t-hirako | 2021-08-27 07:56 | t-hirako
6600 | 803381 | 0 | 第1工場場内ｽﾋﾟｰｶｰ位置調整 | 2021-08-27 | FMP | t-hirako |  | 電話をするとﾊｳﾘﾝｸﾞする | ｽﾋﾟｰｶｰ調整 | 1 | 33 |  |  | 0 | 2021-08-27 08:00 | t-hirako | 2021-08-27 08:00 | t-hirako
6601 | 803382 | 0 | P-282-1ワーマンレデューサー整備 | 2021-08-27 | CL | r-fujie | 47 | 整備 | FRP配管製作取替 | 1 | 84 | ジェットスクラバーポンプ |  | 0 | 2021-08-27 08:25 | r-fujie
6602 | 803383 | 0 | P-282-2ワーマンレデューサー整備 | 2021-08-27 | CL | r-fujie | 47 | 整備 | FRP配管製作取替 | 1 | 84 | ジェットスクラバーポンプ |  | 0 | 2021-08-27 08:25 | r-fujie
6603 | 803384 | 0 | P-282-3ワーマンレデューサー整備 | 2021-08-27 | CL | r-fujie | 47 | 整備 | FRP配管製作取替 | 1 | 84 | ジェットスクラバーポンプ |  | 0 | 2021-08-27 08:26 | r-fujie
6604 | 803385 | 0 | P-285ワーマンレデューサー整備 | 2021-08-27 | CL | r-fujie | 47 | 整備 | FRP配管製作取替 | 1 | 84 | 塩酸回収スクラバーポンプ |  | 0 | 2021-08-27 08:27 | r-fujie
6605 | 803386 | 0 | P-259-1ワーマンレデューサー整備 | 2021-08-27 | CL | r-fujie | 47 | 整備 | FRP配管製作取替 | 1 | 84 | No.1 1st スクラバーポンプ |  | 0 | 2021-08-27 08:28 | r-fujie | 2021-08-27 08:28 | r-fujie
6606 | 803387 | 0 | P-259-2ワーマンレデューサー整備 | 2021-08-27 | CL | r-fujie | 47 | 整備 | FRP配管製作取替 | 1 | 84 | No.2 1st スクラバーポンプ |  | 0 | 2021-08-27 08:29 | r-fujie
6607 | 803388 | 0 | P-289-1ワーマンレデューサー整備 | 2021-08-27 | CL | r-fujie | 47 | 整備 | FRP配管製作取替 | 1 | 84 | No.1 ウオータースクラバーポンプ |  | 0 | 2021-08-27 08:29 | r-fujie
6608 | 803389 | 0 | P-289-2ワーマンレデューサー整備 | 2021-08-27 | CL | r-fujie | 47 | 整備 | FRP配管製作取替 | 1 | 84 | No.2 ウオータースクラバーポンプ |  | 0 | 2021-08-27 08:30 | r-fujie
6609 | 803390 | 0 | P-251-2ワーマンレデューサー整備 | 2021-08-27 | CL | r-fujie | 47 | 整備 | FRP配管製作取替 | 1 | 84 | NO.1COS回収タンクポンプ |  | 0 | 2021-08-27 08:31 | r-fujie
6610 | 803391 | 0 | P-251-3ワーマンレデューサー整備 | 2021-08-27 | CL | r-fujie | 47 | 整備 | FRP配管製作取替 | 1 | 84 | NO.3COS回収タンクポンプ |  | 0 | 2021-08-27 08:32 | r-fujie
6611 | 803392 | 0 | P-255-1ワーマンレデューサー整備 | 2021-08-27 | CL | r-fujie | 47 | 整備 | FRP配管製作取替 | 1 | 84 | ヒュームスクラバーポンプ |  | 0 | 2021-08-27 08:33 | r-fujie
6612 | 803393 | 0 | P-255-2ワーマンレデューサー整備 | 2021-08-27 | CL | r-fujie | 47 | 整備 | FRP配管製作取替 | 1 | 84 | ヒュームスクラバーポンプ |  | 0 | 2021-08-27 08:33 | r-fujie
6613 | 803394 | 0 | P-858ワーマンレデューサー整備 | 2021-08-27 | CL | r-fujie | 47 | 整備 | FRP配管製作取替 | 1 | 84 | 希塩酸ポンプ |  | 0 | 2021-08-27 08:34 | r-fujie
6614 | 803395 | 0 | P-883ワーマンレデューサー整備 | 2021-08-27 | CL | r-fujie | 47 | 整備 | FRP配管製作取替 | 1 | 84 | 弗酸ピットポンプ |  | 0 | 2021-08-27 08:35 | r-fujie
6615 | 803396 | 0 | ブランソン超音波洗浄器修理 | 2021-08-19 | PrDvG | yos-yamamoto |  | 操作パネル不良（操作が効かない） | 操作パネル修理 | 2 | 34 |  |  | 0 | 2021-08-27 08:42 | yos-yamamoto | 2021-08-27 08:45 | yos-yamamoto
6616 | 803397 | 0 | 15kw減速機整備 | 2021-08-27 | K | k-kida | 2 | オイル切れによる停止 | 分解整備 | 1 | 26 |  |  | 0 | 2021-08-27 08:55 | k-kida
6617 | 803398 | 0 | 石膏工場トイレ水配管修理 | 2021-08-27 | K | k-kida |  | コロナ対策として、小便器×2、洗面の水栓変更 | 小便器×2、洗面の水栓を人感センサータイプ（非接触）に変更 | 4 | 26 |  |  | 0 | 2021-08-27 08:57 | k-kida
6618 | 803399 | 0 | P-259-1/2配管修理 | 2021-08-27 | K | k-kida | 31 | P-259-1/2（ＭＴシックナー底抜きポンプ）の直列運転用フレキシブルホース劣化による破損 | 配管に変更。（配管レイアウト変更を含む） | 1 | 26 | MTシックナ-No.1ポンプ/MTシックナ-No.2ポンプ |  | 0 | 2021-08-27 09:00 | k-kida | 2021-08-27 09:01 | k-kida
6619 | 803400 | 0 | 塩素ガス検知器再点検 | 2021-08-28 | A | isky-shuei |  | 塩素ガス検知器① 年次点検を受けたばかりなのに、塩素ガスを異常検知し表示する |  | 1 | 39 |  |  | 0 | 2021-08-27 23:34 | isky-shuei | 2021-08-27 23:34 | isky-shuei
6620 | 803401 | 0 | ウスメピットH警報用ケーブル整備 | 2021-08-28 | CL | isky-sousa |  |  |  | 2 | 54 |  |  | 0 | 2021-08-27 23:50 | isky-sousa | 2021-08-27 23:50 | isky-sousa
6621 | 803402 | 0 | P-382-1 Q-7SCR循環ﾎﾟﾝﾌﾟ整備 | 2021-08-30 | CL | hi-morooka | 47 | 予防保全点検（6年間 未整備） |  | 1 | 99 | Q-7スクラバーポンプ |  | 0 | 2021-08-29 21:54 | hi-morooka
6622 | 803403 | 0 | BR-76-1硫酸自動弁 整備 | 2021-08-29 | S | yutak-kobayashi | 58 | 70％硫酸リーク |  | 3 | 104 |  |  | 0 | 2021-08-29 22:45 | yutak-kobayashi
6623 | 803404 | 0 | DA127R-ミル整備 | 2021-08-30 | S | ats-kobayashi | 41 | ＃3左クッションゴム取り換え ＃5ジャーナル取り外し整備 |  | 1 | 70 | レイモンドミル |  | 0 | 2021-08-29 23:02 | ats-kobayashi
6624 | 803405 | 0 | P-2284B脱塩素塔ポンプ整備 | 2021-08-27 | CL | k-kyougoku | 29 | 異音、振動、メカ漏れ | 分解整備 | 1 | 40 | 脱塩素塔ポンプ |  | 0 | 2021-08-30 00:10 | k-kyougoku | 2021-08-30 00:11 | k-kyougoku
6625 | 803406 | 0 | P-600-1 | 2021-08-30 | K | t-kodama | 43 | ライナー部から漏れがある |  | 1 | 26 | No.1石膏ポンプ |  | 0 | 2021-08-30 00:55 | t-kodama
6626 | 803407 | 0 | M-508-8 Disk型サンドミルスリット整備 | 2021-08-30 | FINALG | mi-higuchi | 43 | ビーズ洩れ |  | 1 | 107 | Disk型S.ミル |  | 0 | 2021-08-30 01:01 | mi-higuchi
6627 | 803408 | 0 | G-545-1 減速機整備 | 2021-08-30 | FINALG | mi-higuchi | 29 |  |  | 1 | 107 | 1st RVF リパルプタンク撹拌機用減速機 |  | 0 | 2021-08-30 01:03 | mi-higuchi
6628 | 803409 | 0 | P-2294A亜硫酸ソーダポンプ整備 | 2021-08-30 | CL | k-kyougoku | 27 | 本体発熱あり | 分解整備 | 1 | 40 | 亜硫酸ソーダポンプ |  | 0 | 2021-08-30 01:30 | k-kyougoku | 2021-08-30 01:31 | k-kyougoku
6629 | 803410 | 0 | H-24-7タンクFRP補修 | 2021-08-30 | S | yutak-kobayashi | 31 | タンク内亀裂 |  | 1 | 83 | 加水分解タンク |  | 0 | 2021-08-30 02:01 | yutak-kobayashi
6630 | 803411 | 0 | 品質管理棟 南側陥没箇所 埋込補修 | 2021-08-25 | OPQC | m-toyama |  | 品質管理棟南側を歩行中、エアコン室外機付近で陥没箇所に足を踏み入れそうになった。また同所左側にも旧蒸気ドレンマスがあり、現在は未使用の物があり、同様に足を踏み入れる可能性が高い。 | 2か所とも、足を踏み入れる可能性が有り、砕石、砂などで埋込補修が最善。 | 4 | 34 |  |  | 0 | 2021-08-30 02:35 | m-toyama | 2021-08-30 02:53 | m-toyama
6631 | 803412 | 0 | B-57-7 スチームヘッダー補修 | 2021-08-30 | S | yutak-kobayashi | 31 | ヘッダー穴開き |  | 1 | 104 | 加水分解タンク |  | 0 | 2021-08-30 03:46 | yutak-kobayashi
6632 | 803413 | 0 | 医薬 D排水送液ラインT-571行き修理 | 2021-08-27 | OMD | h-kiryu |  | D排水送液ライン SUS製 80A 工場東側でバンド当て補修がされておるため、操業停止期間に取替を進めるよう依頼します。 | 取替工事を依頼します。 | 1 | 58 |  |  | 0 | 2021-08-30 05:39 | h-kiryu | 2021-08-30 05:39 | h-kiryu
6633 | 803414 | 0 | UV-9630 灰補修装置等圧弁補修 | 2021-08-30 | YES | k-kuruma | 26 | シリンダー弁の整備が必要な状況。シリンダー弁よりエアー漏れが年に数回発生するため、年に３.４回定期的に行っている。 | 整備済みのシリンダー弁の取り替え。取り替えたシリンダー弁の整備。 | 3 | 64 | 灰捕集装置等圧弁 |  | 0 | 2021-08-30 06:33 | k-kuruma | 2021-08-30 06:53 | k-kuruma
6634 | 803415 | 0 | 技研棟無機系排水ポンプ（西側）分解整備 | 2021-08-30 | R&DADMN | h-shimizu |  | 技研棟無機系排水ポンプ（西側）は2019年10月より連続運転継続中である。最近では送液能力が低下傾向である。 | 消耗品の交換（インペラ、ベアリング類）を実施してポンプの性能を復旧させる。 | 1 | 61 |  |  | 0 | 2021-08-30 07:10 | h-shimizu | 2021-08-30 07:16 | h-shimizu
6635 | 803416 | 0 | F-49-4 No4振動篩スクリーン整備 | 2021-08-30 | FINALG | k-miyazaki | 31 | スクリーン破れ |  | 1 | 8 | RVF振動篩 #4 |  | 0 | 2021-08-30 08:02 | k-miyazaki | 2021-08-30 08:08 | k-miyazaki
6636 | 803417 | 0 | B-57-7 AG安全カバー整備 | 2021-08-30 | S | yutak-kobayashi | 31 | 安全カバー不良 |  | 1 | 104 | 加水分解タンク |  | 0 | 2021-08-30 08:21 | yutak-kobayashi
6637 | 803418 | 0 | 液面計点検用足場設置 | 2021-08-30 | S | ats-kobayashi | 47 |  |  | 1 | 70 | 70%硫酸受け入れタンク |  | 0 | 2021-08-30 09:00 | ats-kobayashi
6638 | 803419 | 0 | 液面計点検用足場設置 | 2021-08-30 | S | ats-kobayashi | 47 |  |  | 1 | 70 | V-12ストレージタンク |  | 0 | 2021-08-30 09:02 | ats-kobayashi
6639 | 803420 | 0 | T-201増湿塔入口ﾀﾞｸﾄ足場組 | 2021-08-30 | CL | ISKY-RYUSAN |  | T-201増湿塔入口ダクト溶接線にてピンホール懸念 既存足場では届かず 延長お願いします |  | 1 | 28 |  |  | 0 | 2021-08-30 21:29 | ISKY-RYUSAN
6640 | 803421 | 0 | R-360C C系酸化器脱着整備 | 2021-08-31 | CL | hi-morooka | 45 | 酸化器圧損大きくﾀﾞｳﾝの為に酸化器取替を行う。 |  | 1 | 99 | 酸化反応器 |  | 0 | 2021-08-30 21:53 | hi-morooka
6641 | 803422 | 0 | E-323 固定ﾊﾞﾝﾄﾞ補修整備 | 2021-08-31 | CL | hi-morooka | 37 | SOCガスクーラー用固定ﾊﾞﾝﾄﾞの補修整備を行う。 |  | 1 | 99 | SOC |  | 0 | 2021-08-30 21:57 | hi-morooka
6642 | 803423 | 0 | A工場南階段補修工事 | 2021-08-31 | S | t-matsuura | 47 | 階段穴あき | 溶接補修 | 1 | 74 |  |  | 0 | 2021-08-30 22:36 | t-matsuura
6643 | 803424 | 0 | 予備ポンプ分解整備 | 2021-08-31 | KOUMU | m-kasukabe | 2 |  |  | 1 | 37 |  |  | 0 | 2021-08-31 00:02 | m-kasukabe
6644 | 803425 | 0 | P-276-3サクションタンク整備 | 2021-08-31 | CL | r-fujie | 47 | ノズル位置不良 | 改造 | 1 | 84 | NO.2集液ピットポンプ |  | 0 | 2021-08-31 00:45 | r-fujie
6645 | 803426 | 0 | ポータブル検知器校正 | 2021-08-31 | CL | r-fujie |  | 年次点検 | 校正 | 3 | 84 |  |  | 0 | 2021-08-31 00:49 | r-fujie
6646 | 803427 | 0 | C8802-1 石炭サイロ受入コンベアベルト点検補修 | 2021-08-31 | YES | t-mitani |  | C8802-1 石炭サイロ受入コンベアのベルト端断面部にて割れがある為、補修および原因調査が必要な状況。 | ベルト端断面部割れ箇所にシール材（ボンド）注入および原因調査願います。 | 1 | 64 | 石炭サイロ受入コンベア |  | 0 | 2021-08-31 00:51 | t-mitani | 2021-08-31 00:56 | t-mitani
6647 | 803428 | 0 | 品質管理棟 無機第一分析室1F東薬品置場(暗室)ドア修理 | 2021-08-31 | IPQC | n-matsuda |  | ドアノブ不調により修理をお願いします。 |  | 4 | 34 |  |  | 0 | 2021-08-31 01:26 | n-matsuda
6648 | 803429 | 0 | 亜硫曹送液配管補修 | 2021-08-30 | CL | ISKY-RYUSAN |  | 環境・安全G逆洗ピット東配管架台で亜硫曹送液塩ビ配管漏れ |  | 1 | 54 |  |  | 0 | 2021-08-31 01:34 | y-sakakura | 2021-08-31 01:34 | y-sakakura
6649 | 803430 | 0 | B-9009-5 9号ボイラー整備 | 2021-08-31 | YES | t-mitani |  | B-9009-5 9号ボイラーが点火できない状況。原因は点火コードまたはパイロットバーナーのどちらかが不良と思われる。 | メーカーでの点検補修をお願いします。 | 1 | 63 | No.5 9号ボイラー |  | 0 | 2021-08-31 02:19 | t-mitani | 2021-08-31 02:27 | t-mitani
6650 | 803431 | 0 | A型包装集塵ﾀﾞｸﾄ補修 | 2021-08-31 | INGG | s-hanaoka |  | 集塵ﾀﾞｸﾄ取替 | 集塵ﾀﾞｸﾄ取替（内作済み） | 1 | 109 |  |  | 0 | 2021-08-31 02:29 | s-hanaoka
6651 | 803432 | 0 | P-600-1分解整備 | 2021-08-30 | K | k-kida | 43 | フレームプレートインサート摩耗による漏れ | 分解整備 | 1 | 26 | No.1石膏ポンプ |  | 0 | 2021-08-31 02:29 | k-kida
6652 | 803433 | 0 | ﾊﾞｯｸﾞ洗浄工場乾燥用蒸気配管補修 | 2021-08-31 | INGG | s-hanaoka |  | 腐食による漏れ | 蒸気配管補修（取替） | 1 | 56 |  |  | 0 | 2021-08-31 02:34 | s-hanaoka
6653 | 803434 | 0 | サーベイメーター校正 TCS-171 RO7692 | 2021-08-31 | KA | h-konishi |  | 年1回の定期校正 | 年1回の定期校正 | 3 | 15 |  |  | 0 | 2021-08-31 05:45 | h-konishi | 2021-08-31 05:50 | h-konishi
6654 | 803435 | 0 | 薬液ポンプ整備 | 2021-08-31 | BS | t-kurimoto |  | シール部に漏れが発生している。 | シャフト納入後整備をお願いします。 | 1 | 93 | 液送ポンプ |  | 0 | 2021-08-31 07:58 | t-kurimoto
6655 | 803436 | 0 | トルクメーターのゼロ点調整 | 2021-08-31 | K | t-kodama | 26 | 機器停止時のゼロ点調整未実施 |  | 3 | 26 | A-1シックナートルク計/Bシックナートルク計/C-2シックナートルク計/精製シックナートルク計 |  | 0 | 2021-08-31 09:04 | t-kodama | 2021-08-31 09:31 | t-kodama
6656 | 803437 | 0 | 総合試験室コンセント位置補修 その1 | 2021-08-31 | K_ENG | t-mimura |  | 恒温恒湿機、小型環境試験機について、総合試験室事務所設置工事中に電源位置の関係で使用不能となる |  | 2 | 6 |  |  | 0 | 2021-08-31 09:18 | t-mimura
6657 | 803438 | 0 | 総合試験室コンセント位置補修 その2 | 2021-08-31 | K_ENG | t-mimura |  | 総合試験室事務所建設工事に伴い、一時的に電源位置を移動していた恒温恒湿機、小型環境試験機につき、工事後に設置予定の場所に設置した場合コンセントが届かなくなり使用不能となる |  | 2 | 6 |  |  | 0 | 2021-08-31 09:25 | t-mimura
6658 | 803439 | 0 | S-352-1 A系ﾊﾞｸﾞﾌｨﾙﾀｰ 亀裂補修整備 | 2021-09-04 | CL | hi-morooka |  | ﾊﾞｸﾞﾌｨﾙﾀｰ本体の亀裂補修を溶接工事で行う |  | 1 | 99 | バグフィルター/バグフィルター |  | 0 | 2021-08-31 21:44 | hi-morooka
6659 | 803440 | 0 | O-315-1 本体冷却水ﾎｰｽ整備 | 2021-09-01 | CL | hi-morooka | 43 | O2ﾉｽﾞﾙﾎｰｽﾞ穴あきの為にﾎｰｽ取替を行う |  | 1 | 99 | オキシダイザー |  | 0 | 2021-08-31 21:48 | hi-morooka
6660 | 803441 | 0 | E-323-1 A系SOC Jﾍﾞﾝﾄﾞ脱着整備 | 2021-09-01 | CL | hi-morooka | 45 |  |  | 1 | 99 | SOC |  | 0 | 2021-08-31 22:01 | hi-morooka
6661 | 803442 | 0 | F-09-3 カバーライナー取替 | 2021-09-01 | S | yutak-kobayashi | 31 | カバーライナー破損 |  | 1 | 105 | 送液ポンプ |  | 0 | 2021-08-31 22:43 | yutak-kobayashi
6662 | 803443 | 0 | W工程真空ポンプドレン排水溝 | 2021-09-01 | S | yutak-kobayashi |  | 排水溝整備 |  | 4 | 83 |  |  | 0 | 2021-08-31 23:09 | yutak-kobayashi
6663 | 803444 | 0 | C-467-3ﾘﾀｰﾝﾛｰﾗｰﾍﾞｱﾘﾝｸﾞ交換 | 2021-08-31 | K | k-kida | 2 | ベアリング固着 | ベアリング交換 | 1 | 6 | ケーキ輸送コンベアー |  | 0 | 2021-08-31 23:16 | k-kida
6664 | 803445 | 0 | 2R包装場積付ロボット点検整備 | 2021-09-01 | INGG | s-hanaoka |  | 積付ﾛﾎﾞｯﾄが動かなくなった | メーカーによる点検整備 | 3 | 45 |  |  | 0 | 2021-08-31 23:18 | s-hanaoka
6665 | 803446 | 0 | 8月度自転車修理 | 2021-08-30 | SOUMU | n-baba |  |  |  | 1 | 37 |  |  | 0 | 2021-09-01 00:46 | n-baba | 2021-09-01 00:53 | n-baba
6666 | 803447 | 0 | A工場ハイセックポンプ整備 | 2021-08-02 | S | syu-suzuki |  |  |  | 1 | 74 |  |  | 0 | 2021-09-01 00:56 | syu-suzuki
6667 | 803448 | 0 | 1B工場ハイセックポンプ整備 | 2021-08-02 | S | syu-suzuki |  |  |  | 1 | 104 |  |  | 0 | 2021-09-01 00:57 | syu-suzuki
6668 | 803449 | 0 | 1C工場ハイセックポンプ整備 | 2021-08-02 | S | syu-suzuki |  |  |  | 1 | 80 |  |  | 0 | 2021-09-01 00:57 | syu-suzuki
6669 | 803450 | 0 | 1D工場ハイセックポンプ整備 | 2021-08-02 | S | syu-suzuki |  |  |  | 1 | 70 |  |  | 0 | 2021-09-01 00:58 | syu-suzuki
6670 | 803451 | 0 | 2D工場ハイセックポンプ整備 | 2021-08-02 | FINALG | syu-suzuki |  |  |  | 1 | 8 |  |  | 0 | 2021-09-01 01:00 | syu-suzuki
6671 | 803452 | 0 | 技研棟社有車（2号車）オイル交換 | 2021-09-01 | R&DADMN | h-shimizu |  | 技研棟社有車（2号車）オイル交換 | 技研棟社有車（2号車）オイル交換 | 1 | 61 |  |  | 0 | 2021-09-01 01:05 | h-shimizu | 2021-09-01 01:14 | h-shimizu
6672 | 803453 | 0 | 技研棟社有車（1号車）右前タイヤパンク修理 | 2021-08-23 | R&DADMN | h-shimizu | 47 | 技研棟社有車（1号車）右前タイヤパンク修理 | 技研棟社有車（1号車）右前タイヤパンク修理 調達G 川瀬様ご担当 | 1 | 61 |  |  | 0 | 2021-09-01 02:45 | h-shimizu | 2021-09-01 02:50 | h-shimizu
6673 | 803454 | 0 | MT工場ホイストクレーン年次点検 | 2021-09-01 | K | k-kusunoki |  |  |  | 1 | 97 | F-442-1用ホイスト/F-442-2用ホイスト/Zｰ6投入用ホイスト |  | 0 | 2021-09-01 05:05 | k-kusunoki | 2021-09-01 06:20 | k-kusunoki
6674 | 803455 | 0 | 液剤第一包装場 MS抜出しノズル架台補修工事 | 2021-08-26 | BSCG | masan-nakamura |  | MS抜出しノズルの架台基礎部分が腐食によりがたついている。 | 当該部分をコンクリートによる根巻きを行う。 | 4 | 35 |  |  | 0 | 2021-09-01 06:45 | masan-nakamura | 2021-09-01 06:45 | masan-nakamura
6675 | 803456 | 0 | 農薬6号倉庫 照明工事 | 2021-08-26 | BS | masan-nakamura |  | 蛍光灯が配管にばん線でぶら下がっており不安定な状態。 | 既設の蛍光灯を撤去し、LED照明の設置をする。 | 2 | 5 |  |  | 0 | 2021-09-01 06:53 | masan-nakamura | 2021-09-01 06:53 | masan-nakamura
6676 | 803457 | 0 | RV-542-3 ｸﾞﾗﾝﾄﾞ整備 | 2021-09-01 | K | k-kida |  | ロータリーバルブグランド部より粉漏れ | グランドパッキンの整備 | 1 | 6 | F-3乾燥機ロータリーバルブ |  | 0 | 2021-09-01 06:54 | k-kida
6677 | 803458 | 0 | No.2水素濃度計扉整備 | 2021-09-01 | CL | k-kyougoku | 51 | 盤扉金具破損 | 金具取替 | 3 | 40 | 水素濃度計2 |  | 0 | 2021-09-01 08:21 | k-kyougoku | 2021-09-01 08:22 | k-kyougoku
6678 | 803459 | 0 | 6号ボイラーSV-6002過熱器安全弁整備 | 2021-09-01 | YES | t-mitani |  | 6号ボイラーを運転し蒸気圧力が定格(9.65MPa)となった所でSV-6002過熱器安全弁より内漏れリークが発生した為、整備を要する状況。 | SV-2過熱器安全弁の整備および封鎖テスト願います。 10月5日より6号ボイラー起動する為、下記工程にて対応願います。 ・整備工期：9月7日～9月末の間の3日程度 ・安全弁封鎖テスト：10月5日の同ボイラー起動時 上記安全弁封鎖テスト時に同ボイラーのSV-6001ドラム安全弁の作動確認も合わせてお願いします。 ＊業者希望は双葉メンテ（例年施工しており、記録管理されている為） | 1 | 68 | 過熱器安全弁 |  | 0 | 2021-09-01 09:13 | t-mitani | 2021-09-02 01:38 | t-mitani
6679 | 803460 | 0 | RVF濾布取り換え用足場 | 2021-09-02 | S | ats-kobayashi |  |  |  | 1 | 80 |  |  | 0 | 2021-09-01 21:49 | ats-kobayashi
6680 | 803461 | 0 | 純水配管整備 | 2021-09-02 | S | ats-kobayashi | 40 |  |  | 1 | 70 |  |  | 0 | 2021-09-01 21:50 | ats-kobayashi
6681 | 803462 | 0 | 仕上製缶排水ポンプ分解整備 | 2021-09-02 | MNG | m-kasukabe | 3 |  |  | 1 | 37 |  |  | 0 | 2021-09-01 22:25 | m-kasukabe
6682 | 803463 | 0 | ポータブル検知器校正 | 2021-08-31 | CL | r-fujie | 26 | 年次点検 | 校正 | 3 | 84 |  |  | 0 | 2021-09-01 22:43 | r-fujie
6683 | 803464 | 0 | RV1520Aﾛｰﾀｰﾊﾞﾘ取り | 2021-09-02 | FMP | t-hirako |  | ロータリーバルブのローターと蓋が接触してバリが出ている。 | ローターと蓋のバリ取り | 1 | 33 | T-1520A ロータリーバルブ |  | 0 | 2021-09-01 23:04 | t-hirako | 2021-09-01 23:08 | t-hirako
6684 | 803465 | 0 | S-1140C排水桝補修 | 2021-09-02 | FMP | t-hirako |  | 排水桝に亀裂が入り、漏れている | 排水桝補修 | 1 | 33 | 新工場T-1260振動篩 |  | 0 | 2021-09-01 23:10 | t-hirako | 2021-09-01 23:11 | t-hirako
6685 | 803466 | 0 | Ｕ－600休憩室電気配線整備 | 2021-09-02 | CL | k-kyougoku | 13 | 仮設休憩室の電気配線繋ぎこみ | 電気配線繋ぎこみ | 2 | 40 |  |  | 0 | 2021-09-02 00:26 | k-kyougoku | 2021-09-02 00:27 | k-kyougoku
6686 | 803467 | 0 | DR664-7-1RV減速機取り換え | 2021-09-02 | S | ats-kobayashi | 32 |  |  | 1 | 70 | マイクロ下ロ-タリ-バルブ |  | 0 | 2021-09-02 00:30 | ats-kobayashi
6687 | 803468 | 0 | 総合事務所3F 副工場長室 扉ヒンジ補修 | 2021-09-01 | SOUMU | yu-ishihara |  | ドアクローザー機能付きの扉ヒンジ箇所に不具合があり、扉の開閉がスムーズに動作していない。 | 建屋と扉ヒンジの接続箇所に異常があるため、補修とクローザーの調整を実施する。 | 4 | 30 |  |  | 0 | 2021-09-02 01:38 | yu-ishihara
6688 | 803469 | 0 | T-2070ｽﾄﾚｰﾅｰ配管補修 | 2021-09-02 | FMP | t-hirako | 31 | ストレーナー液抜き用配管が破損している | 配管補修 | 1 | 33 | 冷却塔タンク |  | 0 | 2021-09-02 01:53 | t-hirako | 2021-09-02 02:01 | t-hirako
6689 | 803470 | 0 | T-1090排水溝ｸﾞﾚｰﾁﾝｸﾞ補修 | 2021-09-02 | FMP | t-hirako |  | T-1090珪弗化ピット周辺排水溝のグレーチングが破損している | グレーチング補修 | 4 | 33 |  |  | 0 | 2021-09-02 02:03 | t-hirako | 2021-09-02 02:04 | t-hirako
6690 | 803471 | 0 | C-5800ﾎｲｽﾄ用ﾗｲﾄ補修 | 2021-09-02 | FMP | t-hirako |  | ホイスト用パトライトがつかない | パトライト補修 | 2 | 33 |  |  | 0 | 2021-09-02 02:10 | t-hirako | 2021-09-02 02:11 | t-hirako
6691 | 803472 | 0 | 第1工場東2F外ﾌﾛｱ補修 | 2021-09-02 | FMP | t-hirako |  | エキスパンドメタルが錆て破損している | エキスパンドメタル補修 | 4 | 33 |  |  | 0 | 2021-09-02 02:21 | t-hirako | 2021-09-02 02:22 | t-hirako
6692 | 803473 | 0 | 第1工場S-300周辺床補修 | 2021-09-02 | FMP | t-hirako |  | エキスパンドメタルが錆て破損している | エキスパンドメタル補修 | 4 | 33 |  |  | 0 | 2021-09-02 02:28 | t-hirako | 2021-09-02 02:29 | t-hirako
6693 | 803474 | 0 | S-1300錆補修 | 2021-09-02 | FMP | t-hirako |  | ルーズヘッドが錆ている | ケレン塗装 | 1 | 33 | 新工場No1フィルタープレス |  | 0 | 2021-09-02 02:32 | t-hirako | 2021-09-02 02:32 | t-hirako
6694 | 803475 | 0 | M3Pﾋﾟｯﾄ梁補修 | 2021-09-02 | FMP | t-hirako |  | 梁が破損している | 梁補修 | 1 | 33 | M3P工程水ピット |  | 0 | 2021-09-02 02:37 | t-hirako | 2021-09-02 02:37 | t-hirako
6695 | 803476 | 0 | RV546Aﾛｰﾀｰ取外し | 2021-09-02 | FMP | t-hirako |  | ローターが破損している | ローター取外し | 1 | 33 |  |  | 0 | 2021-09-02 02:41 | t-hirako | 2021-09-02 02:42 | t-hirako
6696 | 803477 | 0 | W-77-3 ポンプ整備 | 2021-08-30 | S | yutak-kobayashi | 47 | インペラ取替 |  | 1 | 83 | 比重計送液ポンプ |  | 0 | 2021-09-02 02:46 | yutak-kobayashi
6697 | 803478 | 0 | P-887整備 | 2021-09-02 | CL | r-fujie | 3 | 性能低下 | 整備 | 1 | 84 | 塩酸ガス化ピットポンプ |  | 0 | 2021-09-02 03:59 | r-fujie
6698 | 803479 | 0 | P-143-4 逆洗ポンプ№4吐出バルブ補修 | 2021-09-02 | A | t-taniguch | 29 | ポンプ吐出側配管の振動が大きく、手動バルブより異音有り。IEP日高主任点検により手動バルブの交換が必要との事です。 |  | 1 | 39 | NO．4逆洗ポンプ |  | 0 | 2021-09-02 05:30 | t-taniguch | 2021-09-02 05:30 | t-taniguch
6699 | 803480 | 0 | T-3070ｽﾄﾚｰﾅｰ配管補修 | 2021-09-02 | FMP | t-hirako |  | ストレーナー排水配管に亀裂がある | 配管補修 | 1 | 33 | クーリングタワー |  | 0 | 2021-09-02 05:32 | t-hirako | 2021-09-02 05:33 | t-hirako
6700 | 803481 | 0 | PCV2395（エアー調節弁） | 2021-09-02 | CL | hi-morooka | 55 | 定修時に分解点検 | 現場用ｴｱｰ調節弁（既設番号詳細は現場用のみ） | 3 | 99 |  |  | 0 | 2021-09-02 05:49 | hi-morooka
6701 | 803482 | 0 | FCV2327-3 NO,3ｽﾁｰﾑ調節弁脱着取替整備 | 2021-09-02 | CL | hi-morooka | 58 | 弁座内漏れの為に取替 |  | 3 | 99 | A系SBベ-パライザ-流量調節弁 |  | 0 | 2021-09-02 07:47 | hi-morooka
6702 | 803483 | 0 | FCV2327-4 NO,4ｽﾁｰﾑ調節弁脱着取替整備 | 2021-09-02 | CL | hi-morooka | 58 | 内漏れの為に弁取替 |  | 3 | 99 | B系SBベ-パライザ-流量調節弁 |  | 0 | 2021-09-02 07:51 | hi-morooka
6703 | 803484 | 0 | T-101乾燥塔入口ダクト補修用足場組 | 2021-09-02 | CL | ISKY-RYUSAN |  |  |  | 1 | 28 | 乾燥塔 |  | 0 | 2021-09-02 07:51 | ISKY-RYUSAN
6704 | 803485 | 0 | P-503-9 ｽﾗﾘｰﾎﾟﾝﾌﾟ循環配管整備 | 2021-09-03 | CL | hi-morooka |  | 旬間配管漏れの為に取替整備を行う。 |  | 1 | 99 | BDストレージタンクポンプ |  | 0 | 2021-09-02 21:56 | hi-morooka
6705 | 803486 | 0 | T-533表面処理W-13添加配管整備 | 2021-09-03 | FINALG | t-hiramatsu |  | スケール40%程度閉塞懸念のため、配管整備(塩ビ1B500mm異形) | 配管整備(塩ビ1B500mm異形) | 1 | 107 |  |  | 0 | 2021-09-02 22:35 | t-hiramatsu | 2021-09-02 22:37 | t-hiramatsu
6706 | 803487 | 0 | A-32-6 ｵﾘﾊﾞｰﾌｨﾙﾀｰｱｼﾞﾃｰﾀｰ整備工事 | 2021-09-02 | S | t-matsuura | 38 | ロッドピンゆるみ有り | ロッドピン部補修 | 1 | 74 | ＃6オリバーフィルター/オリバーフィルター攪拌機 |  | 0 | 2021-09-02 22:48 | t-matsuura
6707 | 803488 | 0 | P-282-1スリーブ割れ | 2021-09-02 | CL | ISKY-U200300 | 40 | スリーブ割れ | 取替 | 1 | 84 | ジェットスクラバーポンプ |  | 0 | 2021-09-02 22:49 | r-fujie
6708 | 803489 | 0 | A-24-13 | 2021-09-03 | S | ISKY-A | 47 | ポンプS側ニップレスホース穴開き | 取替え | 1 | 74 | 母液送液ポンプ |  | 0 | 2021-09-02 22:49 | t-matsuura
6709 | 803490 | 0 | A-28-1 ポンプD側配管整備工事 | 2021-09-03 | S | ISKY-A | 47 | D側配管穴あき | 配管補修 要足場 | 1 | 74 | 残渣液送液ポンプ |  | 0 | 2021-09-02 22:58 | t-matsuura
6710 | 803491 | 0 | スラクリンKCタンク（BG606）注入ノズル補修 | 2021-08-31 | YES | t-mitani |  | スラクリンKCタンク（BG606）注入ノズルの補修が必要な状況 | 注入ノズル補修 ノズルは弊部より支給 | 1 | 64 | 防スライム剤タンク |  | 0 | 2021-09-02 23:53 | t-mitani | 2021-09-02 23:57 | t-mitani
6711 | 803492 | 0 | T-201重油受入配管保温材外装板補修 | 2021-08-24 | YES | na-sugimoto | 37 | T-201重油タンク行き重油受入配管手動弁保温材外装板脱落 | 保温材外装板補修 | 1 | 44 | 重油配管/T-201重油タンク |  | 0 | 2021-09-03 00:07 | na-sugimoto | 2021-09-03 00:13 | na-sugimoto
6712 | 803493 | 0 | 汽力発電所南出入口手摺り補修 | 2021-08-24 | YES | m-kondo |  | 汽力発電所2F南側入口手前西向き階段降りた先、手摺損傷。 | 手摺り損傷の為補修実施 | 1 | 68 |  |  | 0 | 2021-09-03 00:18 | m-kondo | 2021-09-03 00:19 | m-kondo
6713 | 803494 | 0 | A-27タンク用ストレーナー整備工事 | 2021-09-03 | S | ISKY-A | 31 | 取っ手の不良 | 取っ手補修 | 1 | 74 |  |  | 0 | 2021-09-03 00:25 | t-matsuura
6714 | 803495 | 0 | 脱気器圧力調節弁補修 | 2021-08-30 | YES | m-kondo |  | グランド部より蒸気漏れ有 | グランドパッキン交換 | 3 | 68 | 脱気器圧力調節弁 |  | 0 | 2021-09-03 00:27 | m-kondo | 2021-09-03 00:27 | m-kondo
6715 | 803496 | 0 | 濃硫酸T-113タンク新ライン配管4B一部取替 | 2021-09-03 | CL | isky-sousa |  | フランジ及びボルト腐食 |  | 1 | 54 |  |  | 0 | 2021-09-03 00:53 | isky-sousa
6716 | 803497 | 0 | 総合試験室 LANｹｰﾌﾞﾙ仮設 | 2021-09-03 | K_PCG | e-suzuki | 13 | 総合試験室 LANｹｰﾌﾞﾙ仮設 |  | 2 | 72 |  |  | 0 | 2021-09-03 01:02 | e-suzuki
6717 | 803498 | 0 | D632-2(P)整備 | 2021-09-03 | S | ats-kobayashi | 42 |  |  | 1 | 70 | 送液ポンプ |  | 0 | 2021-09-03 02:46 | ats-kobayashi
6718 | 803499 | 0 | CR118受ローラー整備 | 2021-09-03 | S | ats-kobayashi | 47 |  |  | 1 | 80 | キルンクーラー |  | 0 | 2021-09-03 02:48 | ats-kobayashi
6719 | 803500 | 0 | DA127-2P-ミルフィーダー組み込み | 2021-09-03 | S | ats-kobayashi | 47 |  |  | 1 | 70 | P-ミルフィ-ダ- |  | 0 | 2021-09-03 02:50 | ats-kobayashi
6720 | 803501 | 0 | PF-740スラリー配管整備 | 2021-09-03 | S | ats-kobayashi | 47 |  |  | 1 | 70 |  |  | 0 | 2021-09-03 02:51 | ats-kobayashi
6721 | 803502 | 0 | D619-1（T)歩廊補修 | 2021-09-03 | S | ats-kobayashi | 47 |  |  | 1 | 70 |  |  | 0 | 2021-09-03 02:52 | ats-kobayashi
6722 | 803503 | 0 | 2R包装場空気輸送配管ゴム管(No.8)取替 | 2021-09-02 | INGG | s-hanaoka |  | ゴム管（No.8）亀裂による発塵。 | ゴム管（No.8）取替 | 1 | 45 |  |  | 0 | 2021-09-03 03:20 | s-hanaoka
6723 | 803504 | 0 | T-8893 中間タンクゲート弁補修 | 2021-09-03 | YES | t-mitani |  | 石炭ボイラー付帯設備である灰処理設備のT-8893 中間タンクゲート弁に穴明きがある為、ゲート弁の取替が必要。 | T-8893 中間タンクのゲート弁の取替を緊急対応にてお願います。 ゲート弁は弊部より支給 | 1 | 64 | 灰捕集装置中間タンク |  | 0 | 2021-09-03 06:10 | t-mitani | 2021-09-03 06:16 | t-mitani
6724 | 803505 | 0 | H-24-4 AG補修 | 2021-09-01 | S | yutak-kobayashi | 31 | AG亀裂 |  | 1 | 83 | 加水分解タンク |  | 0 | 2021-09-03 06:12 | yutak-kobayashi
6725 | 803506 | 0 | 焼成工程 排水溝整備 | 2021-09-01 | S | yutak-kobayashi | 47 | ヒヤリハット案件 |  | 1 | 83 |  |  | 0 | 2021-09-03 06:16 | yutak-kobayashi
6726 | 803507 | 0 | H-24-3 加熱コイル取替整備 | 2021-09-02 | S | so-kobayashi | 31 | 右1本目 コイル穴開き |  | 1 | 83 | 加水分解タンク |  | 0 | 2021-09-03 06:19 | yutak-kobayashi
6727 | 803508 | 0 | H-24-3 ドレンパイプ整備 | 2021-09-02 | S | yutak-kobayashi | 31 | 右1本目 ドレンパイプ穴開き |  | 1 | 83 | 加水分解タンク |  | 0 | 2021-09-03 06:21 | yutak-kobayashi
6728 | 803509 | 0 | F-196-1 No1モーノポンプステーター整備 | 2021-09-03 | FINALG | k-miyazaki | 47 | 銘柄による変更 |  | 1 | 8 | ドライヤー送り大型モーノポンプ |  | 0 | 2021-09-03 07:06 | k-miyazaki | 2021-09-03 07:06 | k-miyazaki
6729 | 803510 | 0 | F-196-2 No2モーノポンプステーター整備 | 2021-09-03 | FINALG | k-miyazaki | 47 | 銘柄による材質変更 |  | 1 | 8 | ドライヤー送り中型モーノポンプ |  | 0 | 2021-09-03 07:08 | k-miyazaki | 2021-09-03 07:08 | k-miyazaki
6730 | 803511 | 0 | F-196-3 No3モーノポンプステーター整備 | 2021-09-03 | FINALG | k-miyazaki | 47 | 銘柄による材質変更 |  | 1 | 8 | No.4RVF用モーノポンプ |  | 0 | 2021-09-03 07:10 | k-miyazaki | 2021-09-03 07:10 | k-miyazaki
6731 | 803512 | 0 | F-91 W-5投入ホッパー架台サポート整備 | 2021-09-03 | FINALG | k-miyazaki | 41 | ホッパー架台サポート足変形 |  | 1 | 8 | W-1溶解タンク |  | 0 | 2021-09-03 07:13 | k-miyazaki | 2021-09-03 07:13 | k-miyazaki
6732 | 803513 | 0 | F-161-2 No2ﾊﾞｹｯﾄｴﾚﾍﾞｰﾀｰﾉｯｷﾝｸﾞ整備 | 2021-09-03 | FINALG | k-miyazaki | 40 | 架台亀裂、ハンマー整備 |  | 1 | 8 | ノッキングハンマー用減速機 |  | 0 | 2021-09-03 07:15 | k-miyazaki | 2021-09-03 07:15 | k-miyazaki
6733 | 803514 | 0 | F-22-10 No10サンドミル減速機オイルゲージ整備 | 2021-09-03 | FINALG | k-miyazaki | 44 | オイル漏れ |  | 1 | 8 | No.10大型サンドミル用減速機 |  | 0 | 2021-09-03 07:19 | k-miyazaki | 2021-09-03 07:20 | k-miyazaki
6734 | 803515 | 0 | F-91 W-5投入ホッパーバイブレーダー整備 | 2021-09-03 | FINALG | k-miyazaki | 26 | エアー配管整備 |  | 3 | 8 |  |  | 0 | 2021-09-03 07:22 | k-miyazaki | 2021-09-03 07:22 | k-miyazaki
6735 | 803516 | 0 | 技研棟モニターおよび解錠装置移設工事 | 2021-09-03 | R&DADMN | h-shimizu |  | 技研棟327号室のセコム管理システムの解錠装置が設置されているが現在は118号室へ移動しているため、本装置を118号室へ移設する。 | セコム三重にてケーブルの移設、操作盤を118号室へ移動させる。 | 2 | 61 |  |  | 0 | 2021-09-03 07:44 | h-shimizu | 2021-09-03 07:47 | h-shimizu
6736 | 803517 | 0 | S-1301ｼﾘﾝﾀﾞ-皿補修 | 2021-09-03 | FMP | t-hirako |  | 皿が破損 | 皿補修 | 1 | 33 | 新工場No2フィルタープレス |  | 0 | 2021-09-03 08:47 | t-hirako | 2021-09-03 08:48 | t-hirako
6737 | 803518 | 0 | 機能材事務所トイレ照明取替 | 2021-09-03 | FMP | t-hirako | 11 | 電気がつかない | 照明交換 | 2 | 33 |  |  | 0 | 2021-09-03 08:51 | t-hirako | 2021-09-03 08:52 | t-hirako
7138 | 803519 | 0 | 吸収塔行水配管補修 | 2021-09-03 | CL | ISKY-RYUSAN |  | 吸収塔水配管2B腐食大に付き取替お願いします |  | 1 | 28 |  |  | 0 | 2021-09-03 09:15 | ISKY-RYUSAN
7939 | 803520 | 0 | B-404-1ポンプ整備 |  | S |  |  |  |  | 1 | 104 | ブースターポンプ |  | 0
7940 | 803521 | 0 | Ｂ-603(T)FRPライニング補修 |  | S |  |  |  |  | 1 | 104 | フラッシュタンク |  | 0
7941 | 803522 | 0 | BR-72 ストリップシュート ライニング補修 |  | S |  |  |  |  | 1 | 104 | リパルプタンク/リパルプタンク |  | 0
7942 | 803523 | 0 | 加水分解タンクスチーム入口出口手動バルブ取替（1基14ケ） |  | S |  |  |  |  | 1 | 104 | 加水分解タンク |  | 0
7943 | 803524 | 0 | 1-M8.9.10洗浄槽ポケット整備 |  | S |  |  |  |  | 4 | 104 |  |  | 0
7944 | 803525 | 0 | CA108カルサイナーカウンターベアリング |  | S |  |  |  |  | 1 | 80 | #1カルサイナー |  | 0
7945 | 803526 | 0 | No.1Calトロリー線 |  | S |  |  |  |  | 3 | 80 |  |  | 0
7946 | 803527 | 0 | CA122SC整備ベアリング |  | S |  |  |  |  | 1 | 80 | スクリューコンベアー |  | 0
7947 | 803528 | 0 | CA513RVFハイフロ |  | S |  |  |  |  | 1 | 80 | No1RVF |  | 0
7948 | 803529 | 0 | CA-99-2（T)内部 |  | S |  |  |  |  | 1 | 80 | A型回収用タンク |  | 0
7949 | 803530 | 0 | CR104-1（T)内部確認 |  | S |  |  |  |  | 1 | 80 |  |  | 0
7950 | 803531 | 0 | CR106-1（T)内部確認 |  | S |  |  |  |  | 1 | 80 | R型焼成処理タンク |  | 0
7951 | 803532 | 0 | CR108カルサイナーカウンターベアリング |  | S |  |  |  |  | 1 | 80 | N0.2カルサイナー(本体) |  | 0
7952 | 803533 | 0 | No.2Calトロリー線 |  | S |  |  |  |  | 3 | 80 |  |  | 0
7953 | 803534 | 0 | CR120BE駆動チェーン |  | S |  |  |  |  | 1 | 80 | バケットエレベーター |  | 0
7954 | 803535 | 0 | CR122SC整備ベアリング |  | S |  |  |  |  | 1 | 80 |  |  | 0
7955 | 803536 | 0 | CR502EPファン中間ダンパー |  | S |  |  |  |  | 1 | 80 | EPファン |  | 0
7956 | 803537 | 0 | CR611熱交点検扉 |  | S |  |  |  |  | 1 | 80 | 排ガス熱交換器 |  | 0
7957 | 803538 | 0 | P-NO1-2.3硫酸添加(P) |  | S |  |  |  |  | 1 | 80 |  |  | 0
7958 | 803539 | 0 | P-No5-1.2（P)配管 |  | S |  |  |  |  | 1 | 80 |  |  | 0
7959 | 803540 | 0 | P-No5-1.2（P)メカシール |  | S |  |  |  |  | 1 | 80 |  |  | 0
7960 | 803541 | 0 | Ｃ工場ＲＶＦ濾布取り換え用足場 |  | S |  |  |  |  | 1 | 80 |  |  | 0
7961 | 803542 | 0 | 補給水ポンプ配管整備 |  | S |  |  |  |  | 1 | 80 |  |  | 0
7962 | 803543 | 0 | ＃2SCRオーバーフロ配管 |  | S |  |  |  |  | 1 | 80 |  |  | 0
7963 | 803544 | 0 | 計装エアー配管 |  | S |  |  |  |  | 1 | 80 |  |  | 0
7964 | 803545 | 0 | D150（P) |  | S |  |  |  |  | 1 | 70 | 雑水タンク |  | 0
7965 | 803546 | 0 | D191-1(P)架台 |  | S |  |  |  |  | 1 | 70 | RVFフィードポンプ |  | 0
7966 | 803547 | 0 | D196-1.2(P)S側配管 |  | S |  |  |  |  | 1 | 70 | RVFフィードポンプ/RVFフィードポンプ |  | 0
7967 | 803548 | 0 | D610-3(P)S側配管 |  | S |  |  |  |  | 1 | 70 | W-1移送ポンプ |  | 0
7968 | 803549 | 0 | D-630-2 バルブシート |  | S |  |  |  |  | 1 | 70 | RVF |  | 0
7969 | 803550 | 0 | D630-3RVFシャワー配管 |  | S |  |  |  |  | 1 | 70 | RVF |  | 0
7970 | 803551 | 0 | D-633 真空P反駆動側 |  | S |  |  |  |  | 1 | 70 | ナッシュポンプ |  | 0
7971 | 803552 | 0 | D752（P) |  | S |  |  |  |  | 1 | 70 |  |  | 0
7972 | 803553 | 0 | D778（P) |  | S |  |  |  |  | 1 | 70 | PPT回収ポンプ |  | 0
7973 | 803554 | 0 | DA124-2SCベアリング |  | S |  |  |  |  | 1 | 70 | スクリュ-コンベア |  | 0
7974 | 803555 | 0 | DA132(P) |  | S |  |  |  |  | 1 | 70 | サンドミルフィ-ドポンプ |  | 0
7975 | 803556 | 0 | DA179Sミル |  | S |  |  |  |  | 1 | 70 | クロ-ズドサンドミル |  | 0
7976 | 803557 | 0 | DA182（P) |  | S |  |  |  |  | 1 | 70 | ドルクロンフィ-ドポンプ |  | 0
7977 | 803558 | 0 | 11K蒸気配管 |  | S |  |  |  |  | 1 | 70 | スクリ-ンコンベア |  | 0
7978 | 803559 | 0 | DA750HEプレート |  | S |  |  |  |  | 1 | 70 | 熱交換器 |  | 0
7979 | 803560 | 0 | DR124-1.2SC駆動チェーン |  | S |  |  |  |  | 1 | 70 | スクリュ-コンベア/スクリュ-コンベア |  | 0
7980 | 803561 | 0 | DR139-2（T)底バルブ |  | S |  |  |  |  | 1 | 70 | サンドミルフィ-ドタンク |  | 0
7981 | 803562 | 0 | DR140（P)S側バルブ |  | S |  |  |  |  | 1 | 70 | 回収ポンプ |  | 0
7982 | 803563 | 0 | DR152-2（T)配管 |  | S |  |  |  |  | 1 | 70 | 回収タンク |  | 0
7983 | 803564 | 0 | DR153-2（P)分解 |  | S |  |  |  |  | 1 | 70 | 回収ポンプ |  | 0
7984 | 803565 | 0 | DR160-2（P） |  | S |  |  |  |  | 1 | 70 | S-1送液ポンプ(予備) |  | 0
7985 | 803566 | 0 | DR653-3EXこぼれ板 |  | S |  |  |  |  | 1 | 70 | #3ドライヤーエキストルーダー |  | 0
7986 | 803567 | 0 | DR653-3EXクランク部 |  | S |  |  |  |  | 1 | 70 | #3ドライヤーエキストルーダー |  | 0
7987 | 803568 | 0 | 11K蒸気ドレン配管 |  | S |  |  |  |  | 1 | 70 | スクリ-ンコンベア |  | 0
7988 | 803569 | 0 | DR658-1BEテール南ベアリング |  | S |  |  |  |  | 1 | 70 | バケットエレベ-タ |  | 0
7989 | 803570 | 0 | DR658-2BE駆動チェーン |  | S |  |  |  |  | 1 | 70 | バケットエレベ-タ |  | 0
7990 | 803571 | 0 | DR660-1ポンプ |  | S |  |  |  |  | 1 | 70 |  |  | 0
7991 | 803572 | 0 | DR662-2SC架台 |  | S |  |  |  |  | 1 | 70 | スクリュ-コンベア |  | 0
7992 | 803573 | 0 | DR662-3SC駆動チェーン |  | S |  |  |  |  | 1 | 70 | スクリュ-コンベア |  | 0
7993 | 803574 | 0 | DR666-5Bin濾布 |  | S |  |  |  |  | 1 | 70 | ハネビン |  | 0
7994 | 803575 | 0 | DR668-10（P)S側バルブ |  | S |  |  |  |  | 1 | 70 | ホットスラリーポンプ |  | 0
7995 | 803576 | 0 | R-670循環ﾊﾞﾙﾌﾞ |  | S |  |  |  |  | 1 | 70 |  |  | 0
7996 | 803577 | 0 | DR674（P)S側バルブ |  | S |  |  |  |  | 1 | 70 | 回収ポンプ |  | 0
7997 | 803578 | 0 | DR688真空ポンプ配管 |  | S |  |  |  |  | 1 | 70 | ナッシュポンプ |  | 0
7998 | 803579 | 0 | V-7原液(T)底配管 |  | S |  |  |  |  | 1 | 70 | V-7原液タンク/V-7原液タンク |  | 0
7999 | 803580 | 0 | RVFシールピットポンプD側配管 |  | S |  |  |  |  | 1 | 70 |  |  | 0
8000 | 803581 | 0 | A型M-ミルマグネット |  | S |  |  |  |  | 1 | 70 |  |  | 0
8001 | 803582 | 0 | 控え室分電盤 |  | S |  |  |  |  | 2 | 70 |  |  | 0
8002 | 803583 | 0 | Ｈ-24-6底Ｔ管取替 |  | S |  |  |  |  | 1 | 83 | 加水分解タンク |  | 0
8003 | 803584 | 0 | H-24-7底T管整備 |  | S |  |  |  |  | 1 | 83 | 加水分解タンク |  | 0
8004 | 803585 | 0 | W-22ポンプRVF行き洗浄配管整備 |  | S |  |  |  |  | 1 | 83 | 洗浄水タンク |  | 0
8005 | 803586 | 0 | Ｗ-251（Ｐ）ワーマンポンプ整備 |  | S |  |  |  |  | 1 | 83 | RVF濾液回収ポンプ |  | 0
8006 | 803587 | 0 | W-35-2レシーバータンク 配管整備 |  | S |  |  |  |  | 1 | 83 | レシーバータンク |  | 0
8007 | 803588 | 0 | W-62ハイフロバルブ内部点検 |  | S |  |  |  |  | 1 | 83 | RVF |  | 0
8008 | 803589 | 0 | W-62.70真空セパレーター |  | S |  |  |  |  | 1 | 83 | RVF |  | 0
8009 | 803590 | 0 | W-70ハイフロバルブ内部点検 |  | S |  |  |  |  | 1 | 83 | RVF |  | 0
8010 | 803591 | 0 | Ｗ－78ナッシュ（Ｐ）北側真空逃がし200Aバルブ整備 |  | S |  |  |  |  | 1 | 83 | 真空ポンプ |  | 0
8011 | 803592 | 0 | W工程RVF排気ダクト整備 |  | S |  |  |  |  | 1 | 83 |  |  | 0
8012 | 803593 | 0 | 2Bピック槽、洗浄槽木板及びグレーチング整備 |  | S |  |  |  |  | 4 | 83 |  |  | 0
8013 | 803594 | 0 | W-62,70洗浄ノズルカバー更新 |  | S |  |  |  |  | 1 | 83 |  |  | 0
8014 | 803595 | 0 | W-62,70洗浄シャワーフードカバー整備 |  | S |  |  |  |  | 1 | 83 |  |  | 0
8015 | 803596 | 0 | W RVFフード排気ファンモーター整備 |  | S |  |  |  |  | 1 | 83 |  |  | 0
8016 | 803597 | 0 | W-60冷却水配管 |  | S |  |  |  |  | 1 | 83 |  |  | 0
8017 | 803598 | 0 | W09＃2（P) D側バルブ追加 |  | S |  |  |  |  | 1 | 83 | H廃酸ポンプ |  | 0
8018 | 803599 | 0 | K-08RVF真空配管整備 |  | S |  |  |  |  | 1 | 105 | RVF |  | 0
8019 | 803600 | 0 | K-08RVFハイフロバルブ内部点検 |  | S |  |  |  |  | 1 | 105 | RVF |  | 0
8020 | 803601 | 0 | K-202RドルV-13添加配管整備 |  | S |  |  |  |  | 1 | 105 | K-202ドルシックナー |  | 0
8021 | 803602 | 0 | W-6添加ライン整備 |  | S |  |  |  |  | 1 | 105 |  |  | 0
8022 | 803603 | 0 | F-113-1.2.3.4 マイクロ熱交換器CV |  | FINALG |  |  |  |  | 3 | 8 | No.1プレート式熱交換器/No.2プレート式熱交換器/No.3プレート式熱交換器/No.4プレート式熱交換器 |  | 0
8023 | 803604 | 0 | F-117-4 プレシピテーター送入ポンプ |  | FINALG |  |  |  |  | 1 | 8 | プレシピテーター送入ポンプ |  | 0
8024 | 803605 | 0 | F-117-4 プレシピテーター送入ポンプD側配管分解 |  | FINALG |  |  |  |  | 1 | 8 | プレシピテーター送入ポンプ |  | 0
8025 | 803606 | 0 | F-117-5 プレシピテーター送液ポンプD側配管 |  | FINALG |  |  |  |  | 1 | 8 | プレシビテーター送液ポンプ |  | 0
8026 | 803607 | 0 | F-12 大型サンドミル排出ポンプ |  | FINALG |  |  |  |  | 1 | 8 | 大型サンドミル排出ポンプ |  | 0
8027 | 803608 | 0 | F-121 プレシビテータ―回収ポンプ |  | FINALG |  |  |  |  | 1 | 8 | プレシビテータ―回収ポンプ |  | 0
8028 | 803609 | 0 | F-19-1,2 中型サンドミル排出ポンプ |  | FINALG |  |  |  |  | 1 | 8 | #1中型サンドミル排出ポンプ |  | 0
8029 | 803610 | 0 | F-196-1.2 ホッパーシュート亀裂 |  | FINALG |  |  |  |  | 1 | 8 | ドライヤー送り大型モーノポンプ/ドライヤー送り中型モーノポンプ |  | 0
8030 | 803611 | 0 | F-203-2 No.11大型サンドフィードポンプ |  | FINALG |  |  |  |  | 1 | 8 | No.11大型サンドフィードポンプ |  | 0
8031 | 803612 | 0 | F-205-2 大型中継ポンプ |  | FINALG |  |  |  |  | 1 | 8 | 大型中継ポンプ |  | 0
8032 | 803613 | 0 | F-207 プレシビテーター受入配管分解 |  | FINALG |  |  |  |  | 1 | 8 | プレシビテーター |  | 0
8033 | 803614 | 0 | F-21 粗粒ポンプ |  | FINALG |  |  |  |  | 1 | 8 | V-ミルフィードポンプ |  | 0
8034 | 803615 | 0 | F-32-2 ドルクロン細粒ポンプ |  | FINALG |  |  |  |  | 1 | 8 | ドルクロン細粒ポンプ |  | 0
8035 | 803616 | 0 | F-412 GSシックナー送液ポンプ |  | FINALG |  |  |  |  | 1 | 8 | 幹線監視ポンプ |  | 0
8036 | 803617 | 0 | F-413 D工場南側ピットポンプ |  | FINALG |  |  |  |  | 1 | 8 | D工場南側ピットポンプ |  | 0
8037 | 803618 | 0 | F-415 D工場東側ピットポンプ |  | FINALG |  |  |  |  | 1 | 8 | D工場東側ピットポンプ |  | 0
8038 | 803619 | 0 | F-42 1次リパルプポンプ 攪拌器減速機 |  | FINALG |  |  |  |  | 1 | 8 | 1次リパルプタンク |  | 0
8039 | 803620 | 0 | F-44-1 No1RVFろ液ポンプナイフSW |  | FINALG |  |  |  |  | 2 | 8 |  |  | 0
8040 | 803621 | 0 | F-62-3-2 中型No3サイクロン下部RV減速機 |  | FINALG |  |  |  |  | 1 | 8 | サイクロン下部ロータリーバルブ |  | 0
8041 | 803622 | 0 | F-70、F-81、F-93 W-1ストレージタンク |  | FINALG |  |  |  |  | 1 | 8 | W-1ストレージタンク/W-1ストレージタンク/W-1ストレージタンク |  | 0
8042 | 803623 | 0 | W-1ストレージ移送コース塩ビ配管 |  | FINALG |  |  |  |  | 1 | 8 |  |  | 0
8043 | 803624 | 0 | 1号幹線上流側排水溝 |  | FINALG |  |  |  |  | 4 | 8 |  |  | 0
8044 | 803625 | 0 | Ａ型 3号包装 集塵機ダクト（定修） |  | RM&PA |  |  |  |  | 1 | 109 |  |  | 0
8045 | 803626 | 0 | Ａ型 2号包装 ろ布（定修） |  | RM&PA |  |  |  |  | 1 | 109 |  |  | 0
8046 | 803627 | 0 | A-11-11ウェイビン 鉱石落ち口整備工事 |  | S |  |  |  |  | 1 | 74 | ＃11ウェイビン |  | 0
8047 | 803628 | 0 | A-11-12ウェイビンロードセル点検整備 |  | S |  |  |  |  | 3 | 74 | ＃12ウェイビン |  | 0
8048 | 803629 | 0 | A-11-11ウェイビンロードセル点検整備 |  | S |  |  |  |  | 3 | 74 | 12号ウェイビン計量器 |  | 0
8049 | 803630 | 0 | A-11-14 ウェイビン整備工事 |  | S |  |  |  |  | 1 | 74 | ＃14ウェイビン |  | 0
8050 | 803631 | 0 | A-11-16 ウェイビン整備工事 |  | S |  |  |  |  | 1 | 74 | ＃16ウェイビン |  | 0
8051 | 803632 | 0 | A-11-6 ウェイビンシュート濾布取替整備工事 |  | S |  |  |  |  | 1 | 74 | ＃6ウェイビン |  | 0
8052 | 803633 | 0 | A-12-11 アタックタンク仕込み口整備工事 |  | S |  |  |  |  | 1 | 74 | ＃11アタックタンク |  | 0
8053 | 803634 | 0 | A-12-15 アタックタンク仕込み口整備工事 |  | S |  |  |  |  | 1 | 74 | ＃15アタックタンク |  | 0
8054 | 803635 | 0 | A-12-15 アタックタンクサンプル口整備工事 |  | S |  |  |  |  | 1 | 74 | ＃15アタックタンク |  | 0
8055 | 803636 | 0 | A-12-15 安全蓋短管取替工事 |  | S |  |  |  |  | 1 | 74 | ＃15アタックタンク |  | 0
8056 | 803637 | 0 | A-12-16～18アタックタンク用水配管整備工事 |  | S |  |  |  |  | 1 | 74 | ＃16アタックタンク/＃17アタックタンク/＃18アタックタンク |  | 0
8057 | 803638 | 0 | A-12-16アタックタンク用抽出水バルブ取替整備工事 |  | S |  |  |  |  | 1 | 74 | ＃16アタックタンク/＃6アタックタンク |  | 0
8058 | 803639 | 0 | A-12-18 アタックタンク抽出水配管整備工事 |  | S |  |  |  |  | 1 | 74 | ＃18アタックタンク |  | 0
8059 | 803640 | 0 | A-12-18 安全蓋短管取替工事 |  | S |  |  |  |  | 1 | 74 | ＃18アタックタンク |  | 0
8060 | 803641 | 0 | A-122ﾀﾝｸ内部点検整備 |  | S |  |  |  |  | 1 | 74 | 分級マッドタンク |  | 0
8061 | 803642 | 0 | A-12-9 アタックタンク仕込み口整備工事 |  | S |  |  |  |  | 1 | 74 | ＃9アタックタンク |  | 0
8062 | 803643 | 0 | A-17-1回収液（K100）ポンプ整備 |  | S |  |  |  |  | 1 | 74 | 回収液ポンプ |  | 0
8063 | 803644 | 0 | A-18-12ドレン配管取替整備工事 |  | S |  |  |  |  | 1 | 74 | ＃12コンプレッサー |  | 0
8064 | 803645 | 0 | A-18-5ドレン配管取替整備工事 |  | S |  |  |  |  | 1 | 74 | ＃5コンプレッサー |  | 0
8065 | 803646 | 0 | A-27-2タンク内部点検整備 |  | S |  |  |  |  | 1 | 74 | 残渣液タンク |  | 0
8066 | 803647 | 0 | A-27-2タンク撹拌機Vベルト整備 |  | S |  |  |  |  | 1 | 74 | マッドストレージタンク攪拌機 |  | 0
8067 | 803648 | 0 | A-27-3タンク内部点検整備 |  | S |  |  |  |  | 1 | 74 | 残渣液タンク |  | 0
8068 | 803649 | 0 | A-30タンク内点検整備 |  | S |  |  |  |  | 1 | 74 | オリバーフィードタンク |  | 0
8069 | 803650 | 0 | A-31-1ポンプ分解整備 |  | S |  |  |  |  | 1 | 74 | オリバーフィードポンプ |  | 0
8070 | 803651 | 0 | A-491-1.2ポンプ分解整備 |  | S |  |  |  |  | 1 | 74 | 石膏送液ポンプ/石膏送液ポンプ |  | 0
8071 | 803652 | 0 | A-568-4 原動ローラーチェーン ヘッダーシャフト整備工事 |  | S |  |  |  |  | 1 | 74 | ＃5系トラフコンベヤー |  | 0
8072 | 803653 | 0 | Ａ-70-1ポンプ分解整備 |  | S |  |  |  |  | 1 | 74 | 冷却水戻しポンプ |  | 0
8073 | 803654 | 0 | A-72ポンプ分解点検 |  | S |  |  |  |  | 1 | 74 | 冷却水送液ポンプ |  | 0
8074 | 803655 | 0 | アタック計器室スチーム元バルブ取替工事（4B×2個） |  | S |  |  |  |  | 1 | 74 |  |  | 0
8075 | 803656 | 0 | A-12アタックタンクマッド添加自動弁点検用足場設置 |  | S |  |  |  |  | 1 | 74 |  |  | 0
8076 | 803657 | 0 | A-30タンク底部T管・底バルブ（6B×2個）整備 |  | S |  |  |  |  | 1 | 74 | オリバーフィードタンク |  | 0
8077 | 803658 | 0 | A-490タンクS/D側・中間バルブ点検整備（6B×7個） |  | S |  |  |  |  | 1 | 74 | 石膏ストレージタンク |  | 0
8078 | 803659 | 0 | Ａ工場控室用11Ｋ蒸気配管整備 |  | S |  |  |  |  | 1 | 74 |  |  | 0
8079 | 803660 | 0 | 蒸解用11Kスチーム元バルブ取替整備 |  | S |  |  |  |  | 1 | 74 |  |  | 0
8080 | 803661 | 0 | 蒸解用エアー配管取替整備工事 |  | S |  |  |  |  | 1 | 74 |  |  | 0
8081 | 803662 | 0 | コンプレッサー冷却自動弁用計装エアー配管整備工事 |  | S |  |  |  |  | 1 | 74 |  |  | 0
8082 | 803663 | 0 | A-12 アタックタンク抽出エアー用バタフライ弁取替整備工事 |  | S |  |  |  |  | 1 | 74 |  |  | 0
8083 | 803664 | 0 | A-12アタックタンクマッド添加自動弁点検整備 |  | S |  |  |  |  | 3 | 74 |  |  | 0
8084 | 803665 | 0 | E-260 加熱コイル点検 |  | S |  |  |  |  | 1 | 14 | Gシード製造タンク |  | 0
8085 | 803666 | 0 | M822（P)分解 |  | S |  |  |  |  | 1 | 66 | アンモニアスクラバー |  | 0
8086 | 803667 | 0 | M843エプロベーター |  | S |  |  |  |  | 1 | 66 | Pミル |  | 0
8087 | 803668 | 0 | M931-5キルンクーラー整備 |  | S |  |  |  |  | 1 | 66 | キルンクーラー |  | 0
8088 | 803669 | 0 | M951-3（P) |  | S |  |  |  |  | 1 | 66 | No3補給水ポンプ |  | 0
8089 | 803670 | 0 | M951-5（P) |  | S |  |  |  |  | 1 | 66 | No5補給水ポンプ |  | 0
8090 | 803671 | 0 | M工場水配管取り換え |  | S |  |  |  |  | 1 | 66 |  |  | 0
8091 | 803672 | 0 | F-101硫黄燃焼炉 炉尻覗き硝子冷却ｴｱｰ配管ﾉｽﾞﾙ(25A)整備 |  | CL |  |  |  |  | 1 | 28 | ファーネス |  | 0
8092 | 803673 | 0 | F-101硫黄燃焼炉 炉尻覗き硝子ゲート弁（3B)取替 |  | CL |  |  |  |  | 1 | 28 | ファーネス |  | 0
8093 | 803674 | 0 | H-101廃熱ﾎﾞｲﾗｰ出口ｽﾀｰﾄｱｯﾌﾟﾍﾞﾝﾄﾞﾌﾗﾝｼﾞ面補修 |  | CL |  |  |  |  | 1 | 28 | ボイラー |  | 0
8094 | 803675 | 0 | H-107第一吸収塔酸冷却器No.5,6,7,8 SPｸｰﾗｰｴｱｰ抜き配管整備 |  | CL |  |  |  |  | 1 | 28 | #5第一吸収塔酸冷却器/#6第一吸収塔酸冷却器/#7第一吸収塔酸冷却器/#8第一吸収塔酸冷却器 |  | 0
8095 | 803676 | 0 | 竪型ポンプ(P-104,105,106,107)ﾓｰﾀｰ整備 |  | CL |  |  |  |  | 1 | 28 | 乾燥塔循環ポンプ/第一吸収塔循環ポンプ/第一吸収塔酸クーラー循環ポンプ |  | 0
8096 | 803677 | 0 | P-105第一吸収塔交酸ﾗｲﾝ(3B)整備 |  | CL |  |  |  |  | 1 | 28 | 第一吸収塔循環ポンプ |  | 0
8097 | 803678 | 0 | P-108ｶｯﾌﾟﾘﾝｸﾞﾌﾚｷｼｮﾝﾎﾞﾙﾄ整備 |  | CL |  |  |  |  | 1 | 28 | 製品酸ポンプ |  | 0
8098 | 803679 | 0 | P-401(A)冷水ﾎﾟﾝﾌﾟ/P-402(A)冷却塔給水整備 |  | CL |  |  |  |  | 1 | 28 | 冷水ポンプ |  | 0
8099 | 803680 | 0 | P-504薬注ﾎﾟﾝﾌﾟ整備（減速機） |  | CL |  |  |  |  | 1 | 28 | No1薬注ポンプ |  | 0
8100 | 803681 | 0 | PCV-6718大気放出弁整備 |  | CL |  |  |  |  | 3 | 28 | 廃熱ボイラ出口スチーム圧力調節弁 |  | 0
8101 | 803682 | 0 | PIC-110硫黄循環CV整備、FCV-6530硫黄供給CV整備 |  | CL |  |  |  |  | 3 | 28 |  |  | 0
8102 | 803683 | 0 | T-103第一吸収塔天蓋整備 |  | CL |  |  |  |  | 1 | 28 | 第一吸収塔 |  | 0
8103 | 803684 | 0 | T-104第2吸収塔出口ﾏﾉﾒｰﾀｰ呼出しﾉｽﾞﾙ整備 |  | CL |  |  |  |  | 1 | 28 | 第二吸収塔 |  | 0
8104 | 803685 | 0 | T-104第2吸収塔塔上ガス抜きﾌﾞﾛﾜｰﾗｲﾝ挿入管整備 |  | CL |  |  |  |  | 1 | 28 | 第二吸収塔 |  | 0
8105 | 803686 | 0 | T-104第2吸収塔塔上西側覗き硝子本体側ﾌﾗﾝｼﾞ面補修 |  | CL |  |  |  |  | 1 | 28 | 第二吸収塔 |  | 0
8106 | 803687 | 0 | T-201増湿塔、除害塔内部FRP補修 |  | CL |  |  |  |  | 1 | 28 | 増湿吸収塔 |  | 0
8107 | 803688 | 0 | TK-101乾燥塔ﾎﾟﾝﾌﾟﾀﾝｸ落ち口短管(10B-12B)整備 |  | CL |  |  |  |  | 1 | 28 | 乾燥塔ポンプタンク |  | 0
8108 | 803689 | 0 | TK-102第一吸収塔ﾎﾟﾝﾌﾟﾀﾝｸ天蓋落ち口14Bリブ補修 |  | CL |  |  |  |  | 1 | 28 | 第一吸収塔ポンプタンク |  | 0
8109 | 803690 | 0 | F-101硫黄燃焼炉 缶体保温補修 |  | CL |  |  |  |  | 1 | 28 |  |  | 0
8110 | 803691 | 0 | 硫黄供給ライン(3B)点検整備 |  | CL |  |  |  |  | 1 | 28 |  |  | 0
8111 | 803692 | 0 | 硫酸ｸｰﾗｰ水側入口新ｽﾄﾚｰﾅｰ点検整備 |  | CL |  |  |  |  | 1 | 28 |  |  | 0
8112 | 803693 | 0 | H-105ｴｺﾉﾏｲｻﾞｰｽﾀｰﾄｱｯﾌﾟﾍﾞﾝﾄﾌﾗﾝｼﾞ面補修 |  | CL |  |  |  |  | 1 | 28 |  |  | 0
8113 | 803694 | 0 | T-201増湿塔入口ﾀﾞｸﾄ整備 |  | CL |  |  |  |  | 1 | 28 |  |  | 0
8114 | 803695 | 0 | P-103(A)ﾎﾞｲﾗｰ給水ﾎﾟﾝﾌﾟ冷却水入出口配管取替整備 |  | CL |  |  |  |  | 1 | 28 |  |  | 0
8115 | 803696 | 0 | DOH沈降槽FRP補修 |  | CL |  |  |  |  | 1 | 28 |  |  | 0
8116 | 803697 | 0 | DOHｽｸﾗﾊﾞｰ内部液処分、残渣回収掃除 |  | CL |  |  |  |  | 1 | 28 |  |  | 0
8117 | 803698 | 0 | DP-111,112ﾊﾞｲﾊﾟｽﾀﾞｸﾄ点検整備 |  | CL |  |  |  |  | 1 | 28 |  |  | 0
8118 | 803699 | 0 | PT-103（1）、PT-103(2)冷水ﾋﾟｯﾄｺﾝｸﾘｰﾄ補修 |  | CL |  |  |  |  | 4 | 28 |  |  | 0
8119 | 803700 | 0 | ｸｰﾗｰ冷却水戻り配管整備 |  | CL |  |  |  |  | 1 | 28 |  |  | 0
8120 | 803701 | 0 | 処理水配管整備 |  | CL |  |  |  |  | 1 | 28 |  |  | 0
8121 | 803702 | 0 | PT-610廃液ﾋﾟｯﾄ整備 |  | CL |  |  |  |  | 1 | 28 |  |  | 0
8122 | 803703 | 0 | LCV-6507吸収塔ﾎﾟﾝﾌﾟﾀﾝｸ液位 CV整備 |  | CL |  |  |  |  | 3 | 28 |  |  | 0
8123 | 803704 | 0 | ACV-6595第二吸収塔ﾎﾟﾝﾌﾟﾀﾝｸ濃度調整CV整備 |  | CL |  |  |  |  | 3 | 28 |  |  | 0
8124 | 803705 | 0 | Y-2-1 No1焼成処理済みストレージタンク タンク口 |  | FINALG |  |  |  |  | 1 | 46 | No1焼成処理済みストレージタンク |  | 0
8125 | 803706 | 0 | Y-210 白濁ポンプ(2-B角槽送り) |  | FINALG |  |  |  |  | 1 | 46 | 白濁ポンプ(2-B角槽送り) |  | 0
8126 | 803707 | 0 | Y-2-２ カルサイナーフィードタンク タンク口 |  | FINALG |  |  |  |  | 1 | 46 | カルサイナーフィードタンク |  | 0
8127 | 803708 | 0 | Y-25-1 焼成処理タンク タンク口 |  | FINALG |  |  |  |  | 1 | 46 | 焼成処理タンク |  | 0
8128 | 803709 | 0 | Y-25-3 焼成処理タンクスラリー受入CV、副原料CV |  | FINALG |  |  |  |  | 3 | 46 | 焼成処理タンク |  | 0
8129 | 803710 | 0 | Y-26 焼成処理済みスラリー送液ポンプ |  | FINALG |  |  |  |  | 1 | 46 | 焼成処理済みスラリー送液ポンプ |  | 0
8130 | 803711 | 0 | Y-58-2 ホットタンク D側配管 |  | FINALG |  |  |  |  | 1 | 46 | 定量ポンプ |  | 0
8131 | 803712 | 0 | TYホットバグ減圧弁 |  | FINALG |  |  |  |  | 1 | 46 |  |  | 0
8132 | 803713 | 0 | C-117-1-1ロータリー |  | CL |  |  |  |  | 1 | 84 | No.1 プレミックスRV |  | 0
8133 | 803714 | 0 | C-117-1-2ロータリー |  | CL |  |  |  |  | 1 | 84 | No.1 コークスRV |  | 0
8134 | 803715 | 0 | C-117-2-1ロータリー |  | CL |  |  |  |  | 1 | 84 | No.2 プレミックスRV |  | 0
8135 | 803716 | 0 | C-117-2-2ロータリー |  | CL |  |  |  |  | 1 | 84 | No.2 コークスRV |  | 0
8136 | 803717 | 0 | C-71-1ロータリー |  | CL |  |  |  |  | 1 | 84 | 原料鉱石RV |  | 0
8137 | 803718 | 0 | C-87ロータリー |  | CL |  |  |  |  | 1 | 84 | SRサイロロータリーバルブ |  | 0
8138 | 803719 | 0 | C-90-2濾布 |  | CL |  |  |  |  | 1 | 84 | 振動コンベア |  | 0
8139 | 803720 | 0 | E-202リボイラーバルブ |  | CL |  |  |  |  | 1 | 84 | リボイラー |  | 0
8140 | 803721 | 0 | F2050取出しバルブ |  | CL |  |  |  |  | 1 | 84 |  |  | 0
8141 | 803722 | 0 | L-2153発信器三方弁作動不良 T-204ﾚﾍﾞﾙ計 |  | CL |  |  |  |  | 3 | 84 |  |  | 0
8142 | 803723 | 0 | LT2141-1&2 ヘービエンドタンクレベル計液柱管 |  | CL |  |  |  |  | 3 | 84 |  |  | 0
8143 | 803724 | 0 | LT-2097-1,2 COS回収タンク液面計 |  | CL |  |  |  |  | 3 | 84 | T250-1 COS回収タンク液面計/T250-2 COS回収タンク液面計 |  | 0
8144 | 803725 | 0 | LT-2103-1 クエンチタンク液面計 |  | CL |  |  |  |  | 3 | 84 | クエンチタンク液面計 |  | 0
8145 | 803726 | 0 | LT-2130-1A,B クルードタンク液面計 |  | CL |  |  |  |  | 3 | 84 |  |  | 0
8146 | 803727 | 0 | LT-2221 ヒュームSCRタンク液面計 |  | CL |  |  |  |  | 3 | 84 |  |  | 0
8147 | 803728 | 0 | LT-2226 ファーストSCRタンク液面計 |  | CL |  |  |  |  | 3 | 84 | ファーストSCRタンク液面計 |  | 0
8148 | 803729 | 0 | P-142脱着 |  | CL |  |  |  |  | 1 | 84 | チクルスプレーポンプ |  | 0
8149 | 803730 | 0 | P-153-1(東) クエンチポンプグランド |  | CL |  |  |  |  | 1 | 84 | クエンチポンプ |  | 0
8150 | 803731 | 0 | P-153-1(東) クエンチポンプSFカップリング |  | CL |  |  |  |  | 1 | 84 | クエンチポンプ |  | 0
8151 | 803732 | 0 | P-157脱着 |  | CL |  |  |  |  | 1 | 84 | クルードポンプ |  | 0
8152 | 803733 | 0 | P-208-3 |  | CL |  |  |  |  | 1 | 84 | KT払出ポンプ |  | 0
8153 | 803734 | 0 | P-251-1 COS回収タンクポンプ |  | CL |  |  |  |  | 1 | 84 | NO.1COS回収タンクポンプ |  | 0
8154 | 803735 | 0 | P-741-3,4 エアーコンプレッサーアフタークーラー |  | CL |  |  |  |  | 1 | 84 | エアーコンプレッサー/エアーコンプレッサー |  | 0
8155 | 803736 | 0 | 1号炉チクルスプレー配管脱着 |  | CL |  |  |  |  | 1 | 84 | NO.1塩化炉 |  | 0
8156 | 803737 | 0 | 2号炉チクルスプレー配管脱着 |  | CL |  |  |  |  | 1 | 84 | NO.2塩化炉 |  | 0
8157 | 803738 | 0 | 3号炉チクルスプレー配管脱着 |  | CL |  |  |  |  | 1 | 84 | NO.3塩化炉 |  | 0
8158 | 803739 | 0 | T-118-3トップノズル |  | CL |  |  |  |  | 1 | 84 | NO.3塩化炉 |  | 0
8159 | 803740 | 0 | 4号炉チクルスプレー配管脱着 |  | CL |  |  |  |  | 1 | 84 | NO.4塩化炉 |  | 0
8160 | 803741 | 0 | T-250 COS回収タンク内挿管 |  | CL |  |  |  |  | 1 | 84 | NO.1COS回収タンク |  | 0
8161 | 803742 | 0 | T-44-3 (ガス側)吸着タンク |  | CL |  |  |  |  | 1 | 84 | 吸着タンク |  | 0
8162 | 803743 | 0 | U-200チクル配管 |  | CL |  |  |  |  | 1 | 84 |  |  | 0
8163 | 803744 | 0 | V2014-3ﾀﾞﾝﾊﾟｰ |  | CL |  |  |  |  | 1 | 84 | No,3 分配コンベアー遮断弁 |  | 0
8164 | 803745 | 0 | V2024-1遮断弁 |  | CL |  |  |  |  | 3 | 84 | アッパーサージドラム(下)遮断弁 |  | 0
8165 | 803746 | 0 | V2024-2遮断弁 |  | CL |  |  |  |  | 3 | 84 | アッパーサージドラム(下)遮断弁 |  | 0
8166 | 803747 | 0 | V2024-3遮断弁 |  | CL |  |  |  |  | 3 | 84 | アッパーサージドラム(下)遮断弁 |  | 0
8167 | 803748 | 0 | V2024-4遮断弁 |  | CL |  |  |  |  | 3 | 84 | アッパーサージドラム(下)遮断弁 |  | 0
8168 | 803749 | 0 | XV-2004脱着 |  | CL |  |  |  |  | 3 | 84 | 鉱石ｺｰｸｽ受入れ(T-86,T-88)切替ﾀﾞﾝﾊﾟｰ遮断弁 |  | 0
8169 | 803750 | 0 | XV-2004 |  | CL |  |  |  |  | 1 | 84 | 鉱石ｺｰｸｽ受入れ(T-86,T-88)切替ﾀﾞﾝﾊﾟｰ遮断弁 |  | 0
8170 | 803751 | 0 | XV-2021-1遮断弁 |  | CL |  |  |  |  | 3 | 84 | アッパーサージドラム(上)遮断弁 |  | 0
8171 | 803752 | 0 | XV-2021-2遮断弁 |  | CL |  |  |  |  | 3 | 84 | アッパーサージドラム(上)遮断弁 |  | 0
8172 | 803753 | 0 | XV-2093-1.2 ダンプバルブ上コーン |  | CL |  |  |  |  | 1 | 84 | ダンプバルブ(上)/ダンプバルブ(上) |  | 0
8173 | 803754 | 0 | XV-2211-2バルブ本体 |  | CL |  |  |  |  | 1 | 84 | ベストルク T-116-1~4-(2)→C-117-1~4-(1)遮断弁 |  | 0
8174 | 803755 | 0 | XV-6177-2 |  | CL |  |  |  |  | 3 | 84 | E-286N2ブロー遮断弁 |  | 0
8175 | 803756 | 0 | U-200 定修オイル |  | CL |  |  |  |  | 1 | 84 |  |  | 0
8176 | 803757 | 0 | U-200エリアN2･エアー配管 |  | CL |  |  |  |  | 1 | 84 |  |  | 0
8177 | 803758 | 0 | スチーム配管 |  | CL |  |  |  |  | 1 | 84 |  |  | 0
8178 | 803759 | 0 | チクルスプレー&塩素パージノズル補修 |  | CL |  |  |  |  | 1 | 84 |  |  | 0
8179 | 803760 | 0 | 微薄塩素化用ローターメーター |  | CL |  |  |  |  | 1 | 84 |  |  | 0
8180 | 803761 | 0 | 液塩手動バルブ |  | CL |  |  |  |  | 1 | 84 |  |  | 0
8181 | 803762 | 0 | スネーク本管洗浄 |  | CL |  |  |  |  | 1 | 84 |  |  | 0
8182 | 803763 | 0 | ノズル付きフランジ |  | CL |  |  |  |  | 1 | 84 |  |  | 0
8183 | 803764 | 0 | 排ガスラインFRP |  | CL |  |  |  |  | 1 | 84 |  |  | 0
8184 | 803765 | 0 | 微薄塩素ライン インポート直近50Aバルブ |  | CL |  |  |  |  | 1 | 84 |  |  | 0
8185 | 803766 | 0 | COS置場ホットプレート |  | CL |  |  |  |  | 1 | 84 |  |  | 0
8186 | 803767 | 0 | 塩化炉ボトムフィード短管 |  | CL |  |  |  |  | 1 | 84 |  |  | 0
8187 | 803768 | 0 | 配管防食 |  | CL |  |  |  |  | 1 | 84 |  |  | 0
8188 | 803769 | 0 | 塩素配管防触 |  | CL |  |  |  |  | 1 | 84 |  |  | 0
8189 | 803770 | 0 | チクルスプレーヘッダー脱着 |  | CL |  |  |  |  | 1 | 84 |  |  | 0
8190 | 803771 | 0 | SE-1バタ弁 |  | CL |  |  |  |  | 1 | 84 |  |  | 0
8191 | 803772 | 0 | C-493-1 Q-4ｺﾝﾍﾞｱ 支柱補修 |  | CL |  |  |  |  | 1 | 99 | スクリーンコンベアー |  | 0
8192 | 803773 | 0 | E-307-1 ｽﾁｰﾑﾄﾞﾚﾝﾄﾗｯﾌﾟ取替 |  | CL |  |  |  |  | 1 | 99 | NO.1ベーパライザー |  | 0
8193 | 803774 | 0 | E-307-2裏側ｽﾁｰﾑﾊﾞﾙﾌﾞ（B-8）取替 |  | CL |  |  |  |  | 1 | 99 | NO.2ベーパライザー |  | 0
8194 | 803775 | 0 | E-307-2 20Aｽﾁｰﾑﾄﾞﾚﾝﾄﾗｯﾌﾟ前後弁取替 |  | CL |  |  |  |  | 1 | 99 | NO.2ベーパライザー |  | 0
8195 | 803776 | 0 | E-307-3上部ｽﾁｰﾑﾗｲﾝﾄﾞﾚﾝ漏れ（遊休配管） |  | CL |  |  |  |  | 1 | 99 | NO.3ベーパライザー |  | 0
8196 | 803777 | 0 | E-307-3上部ｽﾁｰﾑﾗｲﾝﾄﾞﾚﾝ漏れ（ｶﾞｽﾗｲﾝ） |  | CL |  |  |  |  | 1 | 99 | NO.3ベーパライザー |  | 0
8197 | 803778 | 0 | E-307-3 20Aｽﾁｰﾑﾄﾞﾚﾝﾄﾗｯﾌﾟ前後弁取替 |  | CL |  |  |  |  | 1 | 99 | NO.3ベーパライザー |  | 0
8198 | 803779 | 0 | E-331-1 A系ｶﾞｽｸｰﾗｰﾉｽﾞﾙ撤去orｶﾞｽｸｰﾗｰ取替 |  | CL |  |  |  |  | 1 | 99 | ガスクーラー |  | 0
8199 | 803780 | 0 | E-335 ﾌﾟﾚｰﾄ熱交水洗 |  | CL |  |  |  |  | 1 | 99 | コンデンスクーラー |  | 0
8200 | 803781 | 0 | E-337 ﾌﾟﾚｰﾄ熱交水洗 |  | CL |  |  |  |  | 1 | 99 | SOC水クーラー |  | 0
8201 | 803782 | 0 | E-381C 冷却配管肉厚 |  | CL |  |  |  |  | 1 | 99 | 冷却配管 |  | 0
8202 | 803783 | 0 | E-381C 冷却配管取外しJET水洗 |  | CL |  |  |  |  | 1 | 99 | 冷却配管 |  | 0
8203 | 803784 | 0 | E-413-1.2.3 ｽﾗﾘｰ熱交水洗 |  | CL |  |  |  |  | 1 | 99 | Q-4スラリー熱交/Q-4スラリー熱交/Q-4スラリー熱交 |  | 0
8204 | 803785 | 0 | FI-2497-1～5 ﾅｯｼｭﾒｶｼｰﾙ流量計点検 |  | CL |  |  |  |  | 3 | 99 | ナッシュ入口メカシール(95%硫酸)流量計/ナッシュ入口メカシール(95%硫酸)流量計/ナッシュ入口メカシール(95%硫酸)流量計/ナッシュ入口メカシール(95%硫酸)流量計/ナッシュ入口メカシール(95%硫酸)流量計 |  | 0
8205 | 803786 | 0 | L2492.2493 Q-7SCRﾚﾍﾞﾙ計脱着 |  | CL |  |  |  |  | 3 | 99 | T-381 Q-7スクラバー液面計/T-381 Q-7スクラバー液面計 |  | 0
8206 | 803787 | 0 | P-208-2 ﾁｸﾙｾﾝﾄﾞﾎﾟﾝﾌﾟ |  | CL |  |  |  |  | 1 | 99 | No.1チクルセンドポンプ/NO.2チクルセンドポンプ |  | 0
8207 | 803788 | 0 | P-208-2 ﾁｸﾙｾﾝﾄﾞﾎﾟﾝﾌﾟD側圧力取出し弁取替 |  | CL |  |  |  |  | 1 | 99 | NO.2チクルセンドポンプ |  | 0
8208 | 803789 | 0 | P-208-2 D側圧力取出し弁脱着取替 |  | CL |  |  |  |  | 1 | 99 | NO.2チクルセンドポンプ |  | 0
8209 | 803790 | 0 | P-304-2 S,D側ﾊﾞﾙﾌﾞ取替 |  | CL |  |  |  |  | 1 | 99 | B系チクル送液ポンプ |  | 0
8210 | 803791 | 0 | P-312C 塩素ｺﾝﾌﾟﾚｯｻｰ |  | CL |  |  |  |  | 1 | 99 | 塩素コンプレッサー |  | 0
8211 | 803792 | 0 | P-353C ﾄﾙｴﾝﾎﾟﾝﾌﾟ |  | CL |  |  |  |  | 1 | 99 | トルエンフィードポンプ |  | 0
8212 | 803793 | 0 | P-357C冷却水昇圧ﾎﾟﾝﾌﾟ |  | CL |  |  |  |  | 1 | 99 | 冷却水昇圧ポンプ |  | 0
8213 | 803794 | 0 | P-383-1～5 ﾅｯｼｭﾎﾟﾝﾌﾟD側ﾁｬｯｷ弁点検 |  | CL |  |  |  |  | 1 | 99 | No.1ナッシュポンプ/No.2ナッシュポンプ/No.3ナッシュポンプ/No.4ナッシュポンプ/No.5ナッシュポンプ |  | 0
8214 | 803795 | 0 | P-383-1～5 ﾅｯｼｭﾎﾟﾝﾌﾟﾒｶｼｰﾙ配管位置変更 |  | CL |  |  |  |  | 1 | 99 | No.1ナッシュポンプ/No.2ナッシュポンプ/No.3ナッシュポンプ/No.4ナッシュポンプ/No.5ナッシュポンプ |  | 0
8215 | 803796 | 0 | P-383-4 NO,4ﾅｯｼｭﾎﾟﾝﾌﾟ配管製作取替 |  | CL |  |  |  |  | 1 | 99 | No.4ナッシュポンプ |  | 0
8216 | 803797 | 0 | P-404→P-409-1二次側配管 |  | CL |  |  |  |  | 1 | 99 | サンプポンプ |  | 0
8217 | 803798 | 0 | P-404-1/2→T-407-1/2 ｽﾗﾘｰ配管脱着 |  | CL |  |  |  |  | 1 | 99 | サンプポンプ/サンプポンプ/スラリータンク/スラリータンク |  | 0
8218 | 803799 | 0 | P-419-2 Q-4ﾄﾞﾗｲﾔｰ排気ﾌｧﾝ煙突脱着 |  | CL |  |  |  |  | 1 | 99 | Q-4ドライヤー排気ファン |  | 0
8219 | 803800 | 0 | P-419-2 Q-4ﾄﾞﾗｲﾔｰ排気ﾌｧﾝ ﾄﾞﾚﾝ抜き配管 |  | CL |  |  |  |  | 1 | 99 | Q-4ドライヤー排気ファン |  | 0
8220 | 803801 | 0 | P-419-2 Q-4ﾄﾞﾗｲﾔｰ排気ﾌｧﾝ |  | CL |  |  |  |  | 1 | 99 | Q-4ドライヤー排気ファン |  | 0
8221 | 803802 | 0 | P-425 Q-4ﾄﾞﾗｲﾔｰ押込みﾌｧﾝ |  | CL |  |  |  |  | 1 | 99 | 押し込みファン |  | 0
8222 | 803803 | 0 | P-430-1用 25A 水洗用PVC配管位置変更 |  | CL |  |  |  |  | 1 | 99 | サンプスクラバーブロワー |  | 0
8223 | 803804 | 0 | P-833-1.2 ｼｰﾙ水ﾛｰﾀｰﾒｰﾀｰ取付 |  | CL |  |  |  |  | 1 | 99 | No.1スネークタンクポンプ/No.2スネークタンクポンプ |  | 0
8224 | 803805 | 0 | P-833-1.2 入口配管ｻﾎﾟｰﾄ |  | CL |  |  |  |  | 1 | 99 | No.2スネークタンクポンプ |  | 0
8225 | 803806 | 0 | PCV2395ｴｱｰ調節弁 |  | CL |  |  |  |  | 3 | 99 | ドライエアー圧力調節弁 |  | 0
8226 | 803807 | 0 | R-329C 本体ﾚﾍﾞﾙ計位置変更 |  | CL |  |  |  |  | 1 | 99 | AlCl3反応器 |  | 0
8227 | 803808 | 0 | S-351-1/2 入口２重管取替 |  | CL |  |  |  |  | 1 | 99 | サンドセパレーター/サンドセパレーター |  | 0
8228 | 803809 | 0 | S-394-1.2 Q-7ｾﾊﾟﾚｰﾀｰ安全弁 |  | CL |  |  |  |  | 1 | 99 | Q-7セパレーター/NO.2Q-7セパレーター |  | 0
8229 | 803810 | 0 | S-394-2 Q-7ｾﾊﾟﾚｰﾀｰMH開放 |  | CL |  |  |  |  | 1 | 99 | NO.2Q-7セパレーター |  | 0
8230 | 803811 | 0 | S-405-1.2A.B系ｸﾗｼﾌｧｲﾔｰ上蓋 |  | CL |  |  |  |  | 1 | 99 | 1stクラシファイヤー/1stクラシファイヤー |  | 0
8231 | 803812 | 0 | S-405-2 ｽﾗﾘｰ入口BOX補修 |  | CL |  |  |  |  | 1 | 99 | 1stクラシファイヤー |  | 0
8232 | 803813 | 0 | S-406 ﾍﾞﾍﾞﾙBOX ﾍﾞｰｽ補修 |  | CL |  |  |  |  | 1 | 99 | 2ndクラシファイヤー |  | 0
8233 | 803814 | 0 | S-412-1/2 ｽﾗﾘｰｻｲｸﾛﾝS.D側ﾚﾃﾞｭｰｻｰ |  | CL |  |  |  |  | 1 | 99 | Q-4サイクロン/Q-4サイクロン |  | 0
8234 | 803815 | 0 | S-422 振動ｺﾝﾍﾞｱ 金網 |  | CL |  |  |  |  | 1 | 99 | ダストスクリーン |  | 0
8235 | 803816 | 0 | T-302 A系Q-2還流ｺﾝﾃﾞﾝｻ脱着 |  | CL |  |  |  |  | 1 | 99 | Q-2溶解タンク |  | 0
8236 | 803817 | 0 | T-302-1 A系Q-2溶解ﾀﾝｸ保温 |  | CL |  |  |  |  | 1 | 99 | Q-2溶解タンク |  | 0
8237 | 803818 | 0 | T-302-2 還流ｺﾝﾃﾞﾝｻﾗｲﾝ取外し点検及び配管水洗 |  | CL |  |  |  |  | 1 | 99 | Q-2溶解タンク |  | 0
8238 | 803819 | 0 | T-325⇒T-420 戻りライン配管サイズ変更 |  | CL |  |  |  |  | 1 | 99 | Q-4ホッパー/Q-4ホッパー |  | 0
8239 | 803820 | 0 | T-361 K.Oﾀﾝｸ 安全弁 |  | CL |  |  |  |  | 1 | 99 | ブロータンク |  | 0
8240 | 803821 | 0 | T-361 ﾌﾞﾛｰﾊﾞｯｸﾀﾝｸ 付属配管脱着 |  | CL |  |  |  |  | 1 | 99 | ブロータンク |  | 0
8241 | 803822 | 0 | T-381 Q-7SCR肉厚測定 |  | CL |  |  |  |  | 1 | 99 | Q-7スクラバー |  | 0
8242 | 803823 | 0 | T-452-1 TCASCR M/H |  | CL |  |  |  |  | 1 | 99 | 1stTCA |  | 0
8243 | 803824 | 0 | T-801 工程排水タンク内部点検 |  | CL |  |  |  |  | 1 | 99 | 排水タンク |  | 0
8244 | 803825 | 0 | T-831 ﾄﾞﾗｲｽﾈｰｸﾗｲﾝ肉厚測定 |  | CL |  |  |  |  | 1 | 99 | No.1スネークスクラバー |  | 0
8245 | 803826 | 0 | U-300 定修オイル交換 |  | CL |  |  |  |  | 1 | 99 |  |  | 0
8246 | 803827 | 0 | ｸｰﾘﾝｸﾞｳｫｰﾀｰ往路袋ｴｱｰ抜き配管及びﾊﾞﾙﾌﾞ |  | CL |  |  |  |  | 1 | 99 |  |  | 0
8247 | 803828 | 0 | ｸﾘｰﾆﾝｸﾞｼｮｯﾌﾟ内処理水配管 |  | CL |  |  |  |  | 1 | 99 |  |  | 0
8248 | 803829 | 0 | 旧ﾊﾟﾈﾙ裏 ｶﾞｽ漏えい検知器の移設 |  | CL |  |  |  |  | 3 | 99 |  |  | 0
8249 | 803830 | 0 | C系計器室 電気室ﾒｲﾝｽｲｯﾁ機器変更 |  | CL |  |  |  |  | 2 | 99 |  |  | 0
8250 | 803831 | 0 | ｸﾘｰﾆﾝｳｼｮｯﾌﾟ横ｽﾁｰﾑ配管更新 |  | CL |  |  |  |  | 1 | 99 |  |  | 0
8251 | 803832 | 0 | TCA廃棄ﾀﾞｸﾄ補修 |  | CL |  |  |  |  | 1 | 99 |  |  | 0
8252 | 803833 | 0 | "内燃LPGﾄﾞﾚﾝ抜き出しポット1次側10ｋ-20Ａ弁内洩れ 取替 |  | CL |  |  |  |  | 1 | 99 |  |  | 0
8254 | 803834 | 0 | C-1001-1~4 Wスクリュー |  | FINALG |  |  |  |  | 1 | 107 | No.1製品ビン下部ダブルスクリューフィーダー |  | 0
8255 | 803835 | 0 | C-575-1,2 バケットエレベーター |  | FINALG |  |  |  |  | 1 | 107 | ドライヤー排出エレベーター/ドライヤー排出エレベーター |  | 0
8256 | 803836 | 0 | C-575-1 バケットエレベーターモーター架台 |  | FINALG |  |  |  |  | 1 | 107 | ドライヤー排出エレベーター |  | 0
8257 | 803837 | 0 | F-571 ドライヤー内部仕切り版 |  | FINALG |  |  |  |  | 1 | 107 | ドライヤー |  | 0
8258 | 803838 | 0 | P-561 3rdブロワー |  | FINALG |  |  |  |  | 1 | 107 | 3rd RVF ブロワー |  | 0
8259 | 803839 | 0 | P-951 表面処理ブロアー |  | FINALG |  |  |  |  | 1 | 107 | 表面処理タンクブロワー |  | 0
8260 | 803840 | 0 | S-520-4,5 ハイドロサイクロンS,D側ホース |  | FINALG |  |  |  |  | 1 | 107 | ハイドロサイクロン/ハイドロサイクロン |  | 0
8261 | 803841 | 0 | S-541-1,2 1stRVF剥離ロールテンション整備 |  | FINALG |  |  |  |  | 1 | 107 | 1st RVF/1st RVF |  | 0
8262 | 803842 | 0 | S-547-1,2 2ndRVF剥離ロールテンション整備 |  | FINALG |  |  |  |  | 1 | 107 | 2nd RVF/2nd RVF |  | 0
8263 | 803843 | 0 | S-594-2 粉体回収バグフィルター下部A.K |  | FINALG |  |  |  |  | 1 | 107 | 粉体回収バグフィルター |  | 0
8264 | 803844 | 0 | S-634 Fシックナー抜取用ストレーナー |  | FINALG |  |  |  |  | 1 | 107 | F.シックナー |  | 0
8265 | 803845 | 0 | S-634 Fシックナー底配管 |  | FINALG |  |  |  |  | 1 | 107 | F.シックナー |  | 0
8266 | 803846 | 0 | T-963,T-963-2 W-1タンク |  | FINALG |  |  |  |  | 1 | 107 | W-13ストレージタンク/W-13ストレージタンク |  | 0
8267 | 803847 | 0 | 大型モーターの注油点検 |  | FINALG |  |  |  |  | 1 | 107 |  |  | 0
8268 | 803848 | 0 | C-650サイドローラー補修 |  | K |  |  |  |  | 1 | 26 | No.10石膏ベルトコンベアー |  | 0
8269 | 803849 | 0 | 炭カル供給配管補修 |  | K |  |  |  |  | 1 | 26 | No.1炭カル供給ポンプ |  | 0
8270 | 803850 | 0 | P-152-2内部点検整備 |  | K |  |  |  |  | 1 | 26 | 20%NaOH No.2ポンプ |  | 0
8271 | 803851 | 0 | NH硫酸 新濃度検出器用呼出配管取り付け |  | K |  |  |  |  | 1 | 26 | No.3N-硫酸 供給ポンプ/No.4N-硫酸 供給ポンプ/N硫酸 循環ポンプ |  | 0
8272 | 803852 | 0 | P-215-1分解整備 |  | K |  |  |  |  | 1 | 26 | A-1シックナーNo.1循環ポンプ |  | 0
8273 | 803853 | 0 | P-302-3整備 |  | K |  |  |  |  | 1 | 26 |  |  | 0
8274 | 803854 | 0 | COS塩酸送液配管肉厚点検 |  | K |  |  |  |  | 1 | 26 | COS-No.1供給ポンプ/COS-WA送液ポンプ |  | 0
8275 | 803855 | 0 | P-393-5整備 |  | K |  |  |  |  | 1 | 26 |  |  | 0
8276 | 803856 | 0 | T-107石灰消化槽マグネットスイッチ取替 |  | K |  |  |  |  | 2 | 26 | 石灰消化槽 |  | 0
8277 | 803857 | 0 | T-302マンホールのフランジ補修 |  | K |  |  |  |  | 1 | 26 | 雑水タンク |  | 0
8278 | 803858 | 0 | T-309行き石灰供給配管取替 |  | K |  |  |  |  | 1 | 26 | B-No.1中和槽 |  | 0
8279 | 803859 | 0 | T-309マンホール補修 |  | K |  |  |  |  | 1 | 26 | B-No.1中和槽 |  | 0
8280 | 803860 | 0 | T-321内部ライニング点検 |  | K |  |  |  |  | 1 | 26 | COS受入タンク |  | 0
8281 | 803861 | 0 | T-405撹拌機ダウンカマー補修 |  | K |  |  |  |  | 1 | 26 | C-1No.3中和槽 |  | 0
8282 | 803862 | 0 | T-415減速機整備 |  | K |  |  |  |  | 1 | 26 | C-2シックナー |  | 0
8283 | 803863 | 0 | T-416精製シックナー昇降装置整備 |  | K |  |  |  |  | 1 | 26 | 精製シックナー |  | 0
8284 | 803864 | 0 | C-1中和行き6KST配管補修 |  | K |  |  |  |  | 1 | 26 |  |  | 0
8285 | 803865 | 0 | T-403 漏れ補修 ﾏﾝﾎｰﾙ周り |  | K |  |  |  |  | 1 | 26 |  |  | 0
8286 | 803866 | 0 | T-403 エアーラインドレン対策 |  | K |  |  |  |  | 1 | 26 |  |  | 0
8287 | 803867 | 0 | Ｄ-1 Ｔ-503 蒸気ﾊﾞﾙﾌﾞ交換 |  | K |  |  |  |  | 1 | 26 |  |  | 0
8288 | 803868 | 0 | P-813-3工業用水昇圧ポンプ取替え |  | K |  |  |  |  | 1 | 26 |  |  | 0
8289 | 803869 | 0 | MT工事6kｽﾁｰﾑﾊﾞﾙﾌﾞ取替え(末端)(H工程） |  | K |  |  |  |  | 1 | 26 |  |  | 0
8290 | 803870 | 0 | T-875-3東側工業用水配管補修 |  | K |  |  |  |  | 1 | 26 |  |  | 0
8291 | 803871 | 0 | 薄硫酸配管補修 |  | K |  |  |  |  | 1 | 26 |  |  | 0
8292 | 803872 | 0 | T-416底板補修 |  | K |  |  |  |  | 1 | 26 |  |  | 0
8293 | 803873 | 0 | T-416ブリッジ補修 |  | K |  |  |  |  | 1 | 26 |  |  | 0
8294 | 803874 | 0 | IW配管補修 |  | K |  |  |  |  | 1 | 26 |  |  | 0
8295 | 803875 | 0 | 海水配管補修 |  | K |  |  |  |  | 1 | 26 |  |  | 0
8296 | 803876 | 0 | Ｐ-016配管補修 |  | K |  |  |  |  | 1 | 26 |  |  | 0
8297 | 803877 | 0 | 炭カル工程工業用水配管補修 |  | K |  |  |  |  | 1 | 26 |  |  | 0
8298 | 803878 | 0 | 炭カル工程温水配管補修 |  | K |  |  |  |  | 1 | 26 |  |  | 0
8299 | 803879 | 0 | 各ミル行き供給水ﾊﾞﾙﾌﾞ交換 |  | K |  |  |  |  | 1 | 26 |  |  | 0
8300 | 803880 | 0 | ＮＡＣ行き窒素流量計チュビング補修 |  | K |  |  |  |  | 3 | 26 |  |  | 0
8301 | 803881 | 0 | C-646テール部エアー配管通路迂回 |  | K |  |  |  |  | 1 | 26 |  |  | 0
8302 | 803882 | 0 | C-646テール部計装配線通路迂回 |  | K |  |  |  |  | 1 | 26 |  |  | 0
8303 | 803883 | 0 | C-649テール部計装配線通路迂回 |  | K |  |  |  |  | 1 | 26 |  |  | 0
8304 | 803884 | 0 | 計装エアーレシーバータンク塗装（石膏） |  | K |  |  |  |  | 1 | 26 |  |  | 0
8305 | 803885 | 0 | 減速機等のオイル交換(石膏工場) |  | K |  |  |  |  | 1 | 26 |  |  | 0
8306 | 803886 | 0 | 減速機等のオイル交換(MT工場) |  | K |  |  |  |  | 1 | 26 |  |  | 0
8307 | 803887 | 0 | K-151 苛性ソーダタンクノズル |  | A |  |  |  |  | 1 | 39 | K-151 20%苛性ｿｰﾀﾞﾀﾝｸ |  | 0
8308 | 803888 | 0 | 砂濾過槽 1槽 F4弁 アクチュエータ Kｰ117-1 1FVｰF4 |  | A |  |  |  |  | 3 | 39 | 1槽F4弁 |  | 0
8309 | 803889 | 0 | 砂濾過槽 2槽 F4弁 アクチュエータ Kｰ117-2 1FVｰF4 |  | A |  |  |  |  | 3 | 39 | 2槽F4弁 |  | 0
8310 | 803890 | 0 | P-143-4 №4逆洗ポンプ |  | A |  |  |  |  | 1 | 39 | NO．4逆洗ポンプ |  | 0
8311 | 803891 | 0 | P-300-1、-2 昇圧水ポンプ 送液配管 |  | A |  |  |  |  | 1 | 39 | 昇圧水ポンプ |  | 0
8312 | 803892 | 0 | PHIC-8229AT 幹線ｐＨ計 超音波洗浄器 |  | A |  |  |  |  | 3 | 39 | ｱﾀｯｸ排水溝PH計 |  | 0
8313 | 803893 | 0 | SSR-8314導水溝濁度計点検（堀場製作所点検）濁度計 |  | A |  |  |  |  | 3 | 39 | 導水溝濁度計 |  | 0
8314 | 803894 | 0 | タッチパネル・砂濾過現場操作盤用電源（発電機） |  | A |  |  |  |  | 2 | 39 |  |  | 0
8315 | 803895 | 0 | 逆洗ピットB 仮設配管 敷設 |  | A |  |  |  |  | 1 | 39 |  |  | 0
8316 | 803896 | 0 | C-1301ｽｶｰﾄ交換 |  | FMP |  |  |  |  | 1 | 33 | S-1301用ベルトコンベアー |  | 0
8317 | 803897 | 0 | D-1501アングル補修 |  | FMP |  |  |  |  | 1 | 33 | 新工場仕上ドライヤー |  | 0
8318 | 803898 | 0 | P-5071整備 |  | FMP |  |  |  |  | 1 | 33 |  |  | 0
8319 | 803899 | 0 | RV-1520A整備 |  | FMP |  |  |  |  | 1 | 33 | T-1520A ロータリーバルブ |  | 0
8320 | 803900 | 0 | RV-1520B整備 |  | FMP |  |  |  |  | 1 | 33 | T-1520B ロータリーバルブ |  | 0
8321 | 803901 | 0 | RV-1560A1整備 |  | FMP |  |  |  |  | 1 | 33 | T-1560A用 No1ロータリーバルブ |  | 0
8322 | 803902 | 0 | RV-1560A2整備 |  | FMP |  |  |  |  | 1 | 33 | T-1560A用 No2ロータリーバルブ |  | 0
8323 | 803903 | 0 | RV1560B整備 |  | FMP |  |  |  |  | 1 | 33 | T-1560B用 ロータリーバルブ |  | 0
8324 | 803904 | 0 | S-1301ヘッド、ルーズヘッド部錆補修 |  | FMP |  |  |  |  | 1 | 33 | 新工場No2フィルタープレス |  | 0
8325 | 803905 | 0 | T-1090配管交換 |  | FMP |  |  |  |  | 1 | 33 | 硅弗化ピット |  | 0
8326 | 803906 | 0 | T-32-1,2錆補修 |  | FMP |  |  |  |  | 1 | 33 | エアーフィルター/エアーフィルター |  | 0
8327 | 803907 | 0 | 第1工場N2バルブ交換 |  | FMP |  |  |  |  | 1 | 33 |  |  | 0
8328 | 803908 | 0 | 第1工場土間排水溝補修 |  | FMP |  |  |  |  | 1 | 33 |  |  | 0
8329 | 803909 | 0 | 純水配管補修 |  | FMP |  |  |  |  | 1 | 33 |  |  | 0
8330 | 803910 | 0 | 第1工場南道路補修 |  | FMP |  |  |  |  | 1 | 33 |  |  | 0
8331 | 803911 | 0 | 第2工場北道路補修 |  | FMP |  |  |  |  | 1 | 33 |  |  | 0
8332 | 803912 | 0 | 第1工場ロッキー配管バルブ交換 |  | FMP |  |  |  |  | 1 | 33 |  |  | 0
8333 | 803913 | 0 | 第1工場5F床補修 |  | FMP |  |  |  |  | 1 | 33 |  |  | 0
8334 | 803914 | 0 | 第2工場2F床補修 |  | FMP |  |  |  |  | 1 | 33 |  |  | 0
8336 | 803916 | 0 | C-5521整備 |  | FMP |  |  |  |  | 1 | 27 | 定量供給機 |  | 0
8337 | 803917 | 0 | RV5546整備 |  | FMP |  |  |  |  | 1 | 27 | ジェットミル集塵機用ロータリーバルブ |  | 0
8338 | 803918 | 0 | RV5570整備 |  | FMP |  |  |  |  | 1 | 27 | デンスパック |  | 0
8339 | 803919 | 0 | C-9000-3 計装用コンプレッサー補修 | 2021-09-03 | YES | y-hiramatsu | 34 | 運転した際に、おそらく固着によりメインモーター過負荷トリップ | 軸の強制回転により、回すことができるようにする | 1 | 63 | No.3計装用コンプレッサー |  | 0 | 2021-09-03 10:09 | y-hiramatsu | 2021-09-03 11:26 | y-hiramatsu
8340 | 803920 | 0 | FCV2443-1 A系ｻﾝﾄﾞｾﾊﾟﾚｰﾀｰ流動用N2調節弁取替整備 | 2021-10-05 | CL | hi-morooka |  | 2021年度定修にて取替更新 |  | 3 | 99 | サンドセパレ-タ-流動N2流量調節弁 |  | 0 | 2021-09-04 04:20 | hi-morooka
8341 | 803921 | 0 | FCV2443-2 B系ｻﾝﾄﾞｾﾊﾟﾚｰﾀｰ流動用N2調節弁取替整備 | 2021-10-05 | CL | hi-morooka |  | 2021年度定修にて取替更新 |  | 3 | 99 | サンドセパレ-タ-流動N2流量調節弁 |  | 0 | 2021-09-04 04:26 | hi-morooka
8342 | 803922 | 0 | LT2492 T-381 Q-7SCRﾚﾍﾞﾙ計脱着整備 | 2021-10-06 | CL | hi-morooka | 26 | 定修中定期点検 |  | 3 | 99 | T-381 Q-7スクラバー液面計 |  | 0 | 2021-09-04 04:32 | hi-morooka
8343 | 803923 | 0 | LT2493 T-381 Q-7SCRﾚﾍﾞﾙ計脱着整備 | 2021-09-04 | CL | hi-morooka | 26 | 2021年度定修定期点検 |  | 3 | 99 | T-381 Q-7スクラバー液面計 |  | 0 | 2021-09-04 04:37 | hi-morooka
8344 | 803924 | 0 | FT-2497-1 ﾅｯｼｭ入口ﾒｶｼｰﾙ流量計脱着整備 | 2021-10-07 | CL | hi-morooka | 26 | 2021年度定修定期点検 |  | 3 | 99 | ナッシュ入口メカシール(95%硫酸)流量計 |  | 0 | 2021-09-04 04:48 | hi-morooka
8345 | 803925 | 0 | FT-2497-2 ナッシュ入口メカシール流量計脱着整備 | 2021-09-04 | CL | hi-morooka | 26 | 2021年度定修定期点検 |  | 3 | 99 | ナッシュ入口メカシール(95%硫酸)流量計 |  | 0 | 2021-09-04 04:53 | hi-morooka
8346 | 803926 | 0 | FT-2497-3 ナッシュ入口メカシール流量計脱着整備 | 2021-09-04 | CL | hi-morooka |  | 2021年度定修定期点検 |  | 3 | 99 | ナッシュ入口メカシール(95%硫酸)流量計 |  | 0 | 2021-09-04 04:57 | hi-morooka
8347 | 803927 | 0 | FT-2497-4 ナッシュ入口メカシール流量計脱着整備 | 2021-09-04 | CL | hi-morooka |  | 2021年度定修定期点検 |  | 3 | 99 | ナッシュ入口メカシール(95%硫酸)流量計 |  | 0 | 2021-09-04 05:00 | hi-morooka
8348 | 803928 | 0 | FT-2497-5 ナッシュ入口メカシール流量計脱着整備 | 2021-09-04 | CL | hi-morooka | 26 | 2021年度定修定期点検 |  | 3 | 99 | ナッシュ入口メカシール(95%硫酸)流量計 |  | 0 | 2021-09-04 05:03 | hi-morooka
8349 | 803929 | 0 | XV-2452-1B SOC Zrﾋﾞｰｽﾞ遮断弁取替整備 | 2021-09-04 | CL | hi-morooka | 50 | 2021年度定修にて取替更新 |  | 3 | 99 | SOC,Q-4ホッパ-遮断弁 |  | 0 | 2021-09-04 05:08 | hi-morooka
8350 | 803930 | 0 | 保全整備工場喫煙所間仕切り | 2021-09-03 | KOUMU | m-kasukabe |  |  |  | 4 | 37 |  |  | 0 | 2021-09-05 00:06 | m-kasukabe
8351 | 803931 | 0 | Q-2ｼｰﾙﾄﾞﾋﾞﾝ受入用手動弁ﾊﾝﾄﾞﾙ整備 | 2021-09-06 | CL | hi-morooka |  | 手動弁ヨーク部位の破損にて整備 |  | 1 | 99 |  |  | 0 | 2021-09-05 22:03 | hi-morooka
8352 | 803932 | 0 | P-60塩酸回収マスポンプ揚液不良 | 2021-09-04 | CL | ISKY-U200300 | 3 | 揚液不良 | 取替 | 1 | 84 | 塩酸回収工程排水分離マスポンプ |  | 0 | 2021-09-05 23:24 | r-fujie
8353 | 803933 | 0 | P-61塩素マスポンプ揚液不良 | 2021-09-05 | CL | ISKY-U200300 | 3 | 揚液不良 | 取替 | 1 | 84 | T-705エリア内排水分離マスポンプ |  | 0 | 2021-09-05 23:25 | r-fujie
8354 | 803934 | 0 | P-143-3 逆洗ポンプ№3補修工事 | 2021-09-06 | A | t-taniguch | 2 | インバーター異常・過負荷のため、停止。原因調査のため、分解整備をお願い致します。 | 異物の噛みこみが多すぎます。ストレーナーの改造を宜しくお願い致します。 | 1 | 39 | NO．3逆洗ポンプ |  | 0 | 2021-09-06 00:03 | t-taniguch | 2021-09-06 00:03 | t-taniguch
8355 | 803935 | 0 | F-1100A チェーン取替 | 2021-09-06 | K | t-kodama | 31 | アタッチメントのチェーンが切れている |  | 1 | 6 | 排水プレス-A |  | 0 | 2021-09-06 01:00 | t-kodama
8356 | 803936 | 0 | 淡塩水短管整備 | 2021-09-06 | CL | k-kyougoku | 40 | 補強用FRP亀裂 | FRP補修 | 1 | 40 |  |  | 0 | 2021-09-06 01:18 | k-kyougoku | 2021-09-06 01:19 | k-kyougoku
8357 | 803937 | 0 | O-140-2削岩機短管整備 | 2021-09-06 | CL | r-fujie | 39 | 摩耗 | 製作 | 1 | 84 |  |  | 0 | 2021-09-06 01:24 | r-fujie
8358 | 803938 | 0 | DR148-2(P)分解整備 | 2021-09-06 | S | ats-kobayashi | 2 |  |  | 1 | 70 | マグネットセパレ-タフィ-ドポンプ |  | 0 | 2021-09-06 01:50 | ats-kobayashi
8359 | 803939 | 0 | DR140-3（P)分解整備 | 2021-09-06 | S | ats-kobayashi | 43 |  |  | 1 | 70 | サンドミルフィ-ドポンプ |  | 0 | 2021-09-06 01:52 | ats-kobayashi
8360 | 803940 | 0 | DA651S/Fギア整備 | 2021-09-06 | S | ats-kobayashi | 47 |  |  | 1 | 70 | スクリュ-フィ-ダ- |  | 0 | 2021-09-06 01:54 | ats-kobayashi
8361 | 803941 | 0 | 回収BOX撹拌機整備 | 2021-09-06 | S | ats-kobayashi | 2 |  |  | 1 | 70 |  |  | 0 | 2021-09-06 01:55 | ats-kobayashi
8362 | 803942 | 0 | DR750-8熱交プレート水洗 | 2021-09-06 | S | ats-kobayashi | 3 |  |  | 1 | 70 | 熱交換器 |  | 0 | 2021-09-06 01:57 | ats-kobayashi
8363 | 803943 | 0 | DR750-9熱交プレート水洗 | 2021-09-06 | S | ats-kobayashi | 3 |  |  | 1 | 70 | 熱交換器 |  | 0 | 2021-09-06 01:58 | ats-kobayashi
8364 | 803944 | 0 | T-533-1 加熱管(B)整備 | 2021-09-06 | FINALG | mi-higuchi | 43 | スチーム洩れ懸念 |  | 1 | 107 | 表面処理タンク |  | 0 | 2021-09-06 02:06 | mi-higuchi
8365 | 803945 | 0 | 殺虫菌工場CV-5502粉砕スクリューフィーダー整備工事 | 2021-09-06 | BS | t-kurimoto |  | 粉砕スクリューフィーダー内のスクリュー羽に結晶付着が多く みられ、工程律速気味になっています。 | スクリュー部の分解をお願いします。 | 1 | 91 | 粉砕スクリューフィーダー |  | 0 | 2021-09-06 02:32 | t-kurimoto
8366 | 803946 | 0 | C-521表面仕上げ補修 |  | FMP |  |  |  |  | 1 | 33 |  |  | 0
8367 | 803947 | 0 | M3P工場タンク不等沈下測定 |  | FMP |  |  |  |  | 4 | 33 | 36%四塩化チタン水溶液No1貯蔵タンク基礎/36%四塩化チタン水溶液No2貯蔵タンク基礎/36%四塩化チタン水溶液No2貯蔵タンク基礎/20%苛性ソーダ受入タンク基礎/35%塩酸受入タンク基礎/高純度四塩化チタン受入タンク基礎/55%HF受入タンク基礎/苛性ソーダタンク基礎/硫酸サービスタンク基礎 |  | 0
8368 | 803948 | 0 | FT工場タンク不等沈下測定 |  | FMP |  |  |  |  | 4 | 33 | フッ酸タンク基礎/35%塩酸タンク基礎 |  | 0
8369 | 803949 | 0 | BR-68-8.9.10号槽架台整備 |  | S |  |  |  |  | 4 | 104 |  |  | 0
8370 | 803950 | 0 | S-553-2 3rd-2RVF 防液堤 |  | FINALG |  |  |  |  | 4 | 107 |  |  | 0
8371 | 803951 | 0 | 安水工場NH3ガス検知器年次点検 |  | K |  |  |  |  | 3 | 89 |  |  | 0
8372 | 803952 | 0 | 化成品総合試験室ドラフトチャンバー整備 |  | K_ENG |  |  |  |  | 1 | 95 |  |  | 0
8373 | 803953 | 0 | 蛍光X線装置(FD-03V)の点検校正 |  | K_PCG |  |  |  |  | 1 | 72 |  |  | 0
8374 | 803954 | 0 | SSA分析装置（マックソーブ）の点検校正 |  | K_PCG |  |  |  |  | 1 | 72 |  |  | 0
8375 | 803955 | 0 | 化成品工程管理Ｇドラフトチャンバー整備 |  | K_PCG |  |  |  |  | 1 | 72 |  |  | 0
8376 | 803956 | 0 | 自動滴定装置(COM-1700AS) 点検校正 |  | K_PCG |  |  |  |  | 1 | 72 |  |  | 0
8377 | 803957 | 0 | 自動滴定装置(Alt-1000SC12) 点検校正 |  | K_PCG |  |  |  |  | 1 | 72 |  |  | 0
8378 | 803958 | 0 | 純水製造装置点検整備 |  | K_PCG |  |  |  |  | 1 | 72 |  |  | 0
8379 | 803959 | 0 | HCN検知器点検整備 |  | K_PCG |  |  |  |  | 1 | 72 |  |  | 0
8380 | 803960 | 0 | 農薬製品G控室雨樋補修工事 | 2021-09-06 | BS | t-kurimoto |  | 雨樋の排水不良が発生しています。 | 雨樋の清掃と、排水配管の径の変更をお願いします。 | 4 | 34 |  |  | 0 | 2021-09-06 03:40 | t-kurimoto
8381 | 803961 | 0 | T-501-8行きｽﾗﾘｰ配管FRP塗布補修整備 | 2021-09-05 | CL | hi-morooka |  | ｽﾗﾘｰ漏れの為FRP塗布 |  | 1 | 99 |  |  | 0 | 2021-09-06 03:59 | hi-morooka
8382 | 803962 | 0 | 農薬製品G控室天井補修工事 | 2021-09-06 | BS | t-kurimoto |  | 控室天井ボードが雨漏れの為、一部脱落しました。 | 天井裏の点検、雨漏れが止まったことが確認でき次第、脱落箇所のボードの貼り替えをお願いします。 | 4 | 34 |  |  | 0 | 2021-09-06 04:12 | t-kurimoto
8397 | 803963 | 0 | T-533表面処理W-13添加配管整備 | 2021-09-03 | FINALG | t-hiramatsu |  | スケール40%程度閉塞懸念のため、配管整備(塩ビ1B500mm異形) | 配管整備(塩ビ1B500mm異形) | 1 | 107 |  |  | 0 | 2021-09-06 04:39 | k-sugimachi
8398 | 803964 | 0 | C-575-1 バケットエレベーター張り調整 | 2021-08-19 | FINALG | t-hiramatsu |  | チェーンの伸びが原因と思われるバケツとケーシングの接触 | チェーンの張り調整 | 1 | 107 | ドライヤー排出エレベーター |  | 0 | 2021-09-06 04:42 | k-sugimachi
8399 | 803965 | 0 | 技研棟2階、3階トイレジェット洗浄 | 2021-09-06 | R&DADMN | h-shimizu |  | 技研棟2階、3階男女トイレジェット洗浄を実施する。 | IEP 中濱M殿にて見積書を受領済。 | 4 | 61 |  |  | 0 | 2021-09-06 05:06 | h-shimizu | 2021-09-06 05:12 | h-shimizu
8400 | 803966 | 0 | P-8872-2,3 冷却塔循環ポンプ整備 | 2021-09-06 | YES | t-mitani |  | P-8872-2,3 冷却塔循環ポンプのグランド締め代がない為、グランドパッキンの取替が必要な状況。 | P-8872-2,3 冷却塔循環ポンプのグランドパッキン取替願います。 | 1 | 64 | No.3 冷却水循環ポンプ/No.2 冷却水循環ポンプ |  | 0 | 2021-09-06 05:13 | t-mitani | 2021-09-06 05:27 | t-mitani
8401 | 803967 | 0 | F-207 プレシピテーターオーバーフロー配管亀裂整備 | 2021-09-06 | FINALG | k-miyazaki | 43 | 亀裂有り |  | 1 | 8 | プレシビテーター |  | 0 | 2021-09-06 05:18 | k-miyazaki | 2021-09-06 05:18 | k-miyazaki
8402 | 803968 | 0 | UT-STM 用水設備内蒸気トレス配管補修 | 2021-09-06 | YES | t-mitani |  | ユニオンパッキン取り替えるも、蒸気漏れがある為、ユニオンの取替が必要な状況。 | ユニオンの取替願います。 | 1 | 9 | No.2 ﾊﾞﾙﾌﾞﾚｽﾌｨﾙﾀｰ |  | 0 | 2021-09-06 05:23 | t-mitani | 2021-09-06 05:46 | t-mitani
8403 | 803969 | 0 | 軽バンタイヤ交換 | 2021-09-06 | FMP | t-hirako |  | 右前タイヤが片減りしている。 右前と右後ろタイヤ交換したので、右後ろタイヤが片減りタイヤです。 | タイヤ交換 | 1 | 33 |  |  | 0 | 2021-09-06 06:23 | t-hirako | 2021-09-06 06:24 | t-hirako
8404 | 803970 | 0 | Y-37 副原料送液ポンプメカシール整備 | 2021-09-06 | FINALG | k-miyazaki | 43 | シール漏れ有り |  | 1 | 46 | 副原料送液ポンプ |  | 0 | 2021-09-06 06:23 | k-miyazaki | 2021-09-06 06:23 | k-miyazaki
8405 | 803971 | 0 | Y-32-2 S-5受入送液ポンプBOX整備 | 2021-09-06 | FINALG | k-miyazaki |  | BOX整備、定期点検 |  | 1 | 46 | S-5ストレージタンク |  | 0 | 2021-09-06 06:26 | k-miyazaki | 2021-09-06 06:26 | k-miyazaki
8406 | 803972 | 0 | Ｅ-550-1Ａ枠補修 | 2021-09-06 | K | k-kida | 41 | フィルターをセットする枠が変形、破損している。 | 枠の補修 | 1 | 6 | F-1クーラーコンデンサー |  | 0 | 2021-09-06 06:53 | k-kida | 2021-09-06 06:53 | k-kida
8407 | 803973 | 0 | Ｃ系ガス回収活性炭交換 | 2021-09-05 | K | k-kida | 46 | Ｃ系ガス回収設備の活性炭が劣化している。 | 活性炭の交換 | 1 | 26 |  |  | 0 | 2021-09-06 07:03 | k-kida
8408 | 803974 | 0 | 風速計 校正 | 2021-09-06 | FMP | t-hirako |  | 校正 | 校正 | 1 | 33 |  |  | 0 | 2021-09-06 07:06 | t-hirako | 2021-09-06 07:10 | t-hirako
8409 | 803975 | 0 | 仮設プレハブ電源工事 | 2021-09-06 | CL | y-sakakura | 13 | 仮設プレハブ設置に伴い電源工事を実施して頂きたく。 |  | 2 | 28 |  |  | 0 | 2021-09-06 07:48 | y-sakakura | 2021-09-06 07:48 | y-sakakura
8410 | 803976 | 0 | EPファン冷却水配管整備 | 2021-09-06 | S | yutak-kobayashi | 31 | 配管折損 |  | 1 | 105 |  |  | 0 | 2021-09-06 07:57 | yutak-kobayashi
8411 | 803977 | 0 | W-20タンク中2階 フロア整備 | 2021-09-06 | S | so-kobayashi | 37 | フロア グレーチング脱落 |  | 1 | 83 |  |  | 0 | 2021-09-06 08:09 | yutak-kobayashi
8412 | 803978 | 0 | B-57-7 スチーム配管穴開き | 2021-09-06 | S | yutak-kobayashi | 47 | 配管 穴開き |  | 1 | 104 | 加水分解タンク |  | 0 | 2021-09-06 08:11 | yutak-kobayashi
8413 | 803979 | 0 | K-19ダスト送液ポンプ整備 | 2021-09-06 | S | yutak-kobayashi | 3 | 揚液不良 |  | 1 | 105 | ダスト送液ポンプ |  | 0 | 2021-09-06 08:14 | yutak-kobayashi
8414 | 803980 | 0 | C-300-1SC脱着清掃 | 2021-09-07 | S | ats-kobayashi | 47 |  |  | 1 | 80 | CD投入スクリューコンベア |  | 0 | 2021-09-06 23:09 | ats-kobayashi
8415 | 803981 | 0 | ベントホース差し替え | 2021-09-07 | S | ats-kobayashi | 47 |  |  | 1 | 70 |  |  | 0 | 2021-09-06 23:10 | ats-kobayashi
8416 | 803982 | 0 | F-49-3振動篩スクリーン取替 | 2021-09-07 | FINALG | t-hiramatsu | 40 | 100メッシュスクリーンやぶれ | 100メッシュスクリーン取替 | 1 | 8 | RVF振動篩 #3 |  | 0 | 2021-09-06 23:13 | t-hiramatsu | 2021-09-06 23:15 | t-hiramatsu
8417 | 803983 | 0 | 蛍光X線分析装置（FD-03V）定期点検 | 2021-09-07 | K_PCG | e-suzuki |  | 蛍光X線分析装置（FD-03V）定期点検 |  | 3 | 72 |  |  | 0 | 2021-09-06 23:42 | e-suzuki
8418 | 803984 | 0 | E-616-4,7 熱交プレート整備 | 2021-09-07 | FINALG | mi-higuchi | 3 | プレート詰り |  | 1 | 107 | ホットウェル熱交換器/ホットウェル熱交換器 |  | 0 | 2021-09-07 00:45 | mi-higuchi
8419 | 803985 | 0 | E-616-3,6 熱交プレート整備 | 2021-09-07 | FINALG | mi-higuchi | 3 | プレート詰り |  | 1 | 107 | ホットウェル熱交換器/ホットウェル熱交換器 |  | 0 | 2021-09-07 00:46 | mi-higuchi
8420 | 803986 | 0 | C-1001-1 Wスクリュー整備 | 2021-09-01 | FINALG | mi-higuchi |  |  |  | 1 | 107 | No.1製品ビン下部ダブルスクリューフィーダー |  | 0 | 2021-09-07 01:45 | k-sugimachi
8421 | 803987 | 0 | C-1001-2 Wスクリュー整備 | 2021-09-01 | FINALG | mi-higuchi |  |  |  | 1 | 107 | No.2製品ビン下部ダブルスクリューフィーダー |  | 0 | 2021-09-07 01:46 | k-sugimachi | 2021-09-07 01:48 | k-sugimachi
8422 | 803988 | 0 | C-1001-3 Wスクリュー整備 | 2021-09-01 | FINALG | mi-higuchi |  |  |  | 1 | 107 | No.3製品ビン下部ダブルスクリューフィーダー |  | 0 | 2021-09-07 01:50 | k-sugimachi | 2021-09-07 01:51 | k-sugimachi
8423 | 803989 | 0 | C-1001-4 Wスクリュー整備 | 2021-09-01 | FINALG | mi-higuchi |  |  |  | 1 | 107 | No.4製品ビン下部ダブルスクリューフィーダー |  | 0 | 2021-09-07 01:55 | k-sugimachi | 2021-09-07 01:55 | k-sugimachi
8424 | 803990 | 0 | 東1号倉庫FAX機整備 | 2021-09-07 | INGG | s-hanaoka |  | 一部部品の破損がありエラーメッセージが表示される。 | 部品取替、整備（調達G木下さん連絡済みです。） | 1 | 34 |  |  | 0 | 2021-09-07 02:40 | s-hanaoka
8425 | 803991 | 0 | 西1号倉庫雨樋補修 | 2021-09-07 | INGG | s-hanaoka |  | 雨樋の一部破損 | 雨樋取替（塩ビ） | 4 | 34 |  |  | 0 | 2021-09-07 02:45 | s-hanaoka
8426 | 803992 | 0 | 第1工場排水ライン補修 | 2021-09-07 | FMP | isky-m3p |  | 排水ライン接触にて折損させてしまいましいた。 |  | 4 | 33 |  |  | 0 | 2021-09-07 05:01 | isky-m3p
8427 | 803993 | 0 | P-143-3 逆洗ポンプ補修工事 | 2021-09-07 | A | isky-shuei |  | インバーター異常・過負荷のため停止。 原因調査のため分解整備をお願いします。 | ストレーナーの改造 | 1 | 39 |  |  | 0 | 2021-09-07 06:43 | t-taniguch | 2021-09-07 06:43 | t-taniguch
8428 | 803994 | 0 | 50A 20Φオリフィス板製作整備 | 2021-09-07 | CL | hi-morooka |  | 手持ちオリフィス板なしの為。 |  | 1 | 99 |  |  | 0 | 2021-09-07 06:55 | hi-morooka
8429 | 803995 | 0 | D1320受圧部取り出し配管 |  | CL |  |  |  |  | 1 | 40 | D-2320比重 |  | 0
8430 | 803996 | 0 | P-2154⇒T-2160液抜きライン |  | CL |  |  |  |  | 1 | 40 | 一次精製塩水 #1, #2 ポンプ |  | 0
8431 | 803997 | 0 | D-2470上部配管 |  | CL |  |  |  |  | 1 | 40 | 98％硫酸タンク |  | 0
8432 | 803998 | 0 | 電解槽A 3A二次側(上）バルブ |  | CL |  |  |  |  | 1 | 40 |  |  | 0
8433 | 803999 | 0 | P-2124 プレコートポンプ |  | CL |  |  |  |  | 1 | 40 |  |  | 0
8434 | 804000 | 0 | 電解A槽陽極出口ヘッダーフランジガスケット |  | CL |  |  |  |  | 1 | 40 | #1電解槽 |  | 0
8435 | 804001 | 0 | No2除害塔ヘッダー配管サポ-ト |  | CL |  |  |  |  | 1 | 40 |  |  | 0
8436 | 804002 | 0 | E-2223 苛性循環クーラー サンプルバルブ |  | CL |  |  |  |  | 1 | 40 | 苛性循環クーラー |  | 0
8437 | 804003 | 0 | 塩素バルブL72 |  | CL |  |  |  |  | 1 | 40 |  |  | 0
8438 | 804004 | 0 | CE-2.3サンプリング床 |  | CL |  |  |  |  | 1 | 40 |  |  | 0
8439 | 804005 | 0 | P-2044上処理水配管 |  | CL |  |  |  |  | 1 | 40 |  |  | 0
8440 | 804006 | 0 | P-2154A-Mモーター |  | CL |  |  |  |  | 1 | 40 | 一次精製塩水 #1, #2 ポンプ |  | 0
8441 | 804007 | 0 | P-2174A-Mモーター |  | CL |  |  |  |  | 1 | 40 | 二次精製塩水 #1, #2 ポンプ |  | 0
8442 | 804008 | 0 | P-2144A-Mモーター |  | CL |  |  |  |  | 1 | 40 | 上澄塩水ポンプ |  | 0
8443 | 804009 | 0 | 塩酸配管 |  | CL |  |  |  |  | 1 | 40 |  |  | 0
8444 | 804010 | 0 | スチームライン |  | CL |  |  |  |  | 1 | 40 |  |  | 0
8445 | 804011 | 0 | 脱クロレート用塩酸配管 |  | CL |  |  |  |  | 1 | 40 |  |  | 0
8446 | 804012 | 0 | 乾燥塔塩ビ配管 |  | CL |  |  |  |  | 1 | 40 |  |  | 0
8447 | 804013 | 0 | D-2820塩酸タンク放風管 |  | CL |  |  |  |  | 1 | 40 | HCl タンク |  | 0
8448 | 804014 | 0 | P-2510-Mモーターベース |  | CL |  |  |  |  | 1 | 40 |  |  | 0
8449 | 804015 | 0 | A-2032-Gクラリーレーキ減速機 |  | CL |  |  |  |  | 1 | 40 | レーキ |  | 0
8450 | 804016 | 0 | 油圧ユニット |  | CL |  |  |  |  | 1 | 40 |  |  | 0
8451 | 804017 | 0 | 水素ﾎﾞｲﾗｰ窒素ガス弁手前減圧弁 |  | CL |  |  |  |  | 3 | 40 |  |  | 0
8452 | 804018 | 0 | PCV-2547-1 計装ｴｱｰ配管ｻﾎﾟｰﾄ補修整備 | 2021-09-07 | CL | hi-morooka |  | 計装エアー配管サポート補強 |  | 1 | 99 |  |  | 0 | 2021-09-07 07:03 | hi-morooka
8453 | 804019 | 0 | P-282-2基礎補修 | 2021-09-07 | CL | r-fujie |  | 耐酸塗装未実施 | 耐酸塗装 | 4 | 84 |  |  | 0 | 2021-09-07 07:04 | r-fujie
8454 | 804020 | 0 | T-88サイロ下部補修 | 2021-09-07 | CL | r-fujie | 40 | 亀裂 | 補修 | 1 | 84 | COKEサイロ |  | 0 | 2021-09-07 07:07 | r-fujie
8455 | 804021 | 0 | FCV-2173-1バルブ取替 | 2021-09-07 | CL | r-fujie | 50 | 内洩れ、作動不良気味 | 取替 | 3 | 84 | クルードタンクQ-1流量調節弁 |  | 0 | 2021-09-07 07:18 | r-fujie
8456 | 804022 | 0 | 屋外消火栓No54整備 | 2021-09-07 | YES | t-mitani |  | 屋外消火栓No54の主弁が閉弁しない為、水漏れが発生する状況。 | 屋外消火栓No54の主弁等の整備願います。 | 1 | 64 |  |  | 0 | 2021-09-07 07:57 | t-mitani | 2021-09-07 07:58 | t-mitani
8457 | 804023 | 0 | K-50プレドラ 西側入口 梯子補修 | 2021-09-07 | S | yutak-kobayashi | 47 | 梯子 降り口 チェーン不良 |  | 1 | 105 |  |  | 0 | 2021-09-07 07:59 | yutak-kobayashi
8458 | 804024 | 0 | K-01タンク受入配管整備 | 2021-09-07 | S | yutak-kobayashi | 47 | 受入配管不良 |  | 1 | 83 |  |  | 0 | 2021-09-07 08:01 | yutak-kobayashi
8459 | 804025 | 0 | 炭カル供給ライン調節弁のケーブル補修 | 2021-09-07 | K | t-kodama | 26 | ケーブルの補修 |  | 3 | 26 | B中和 0槽 PH調節弁 |  | 0 | 2021-09-07 08:12 | t-kodama | 2021-09-09 01:38 | t-kodama
8460 | 804026 | 0 | P-205ポンプベース取替 | 2021-09-07 | CL | r-fujie | 31 | ボロボロ | 取替 | 1 | 84 | アキュムレーターポンプ |  | 0 | 2021-09-07 08:30 | r-fujie
8461 | 804027 | 0 | 廃熱ボイラーB7バルブ取替 | 2021-09-07 | CL | r-fujie | 43 | グランド洩れ大 | 取替 | 1 | 84 |  |  | 0 | 2021-09-07 08:31 | r-fujie
8462 | 804028 | 0 | LT-2103-2レーダーレベル計取替 | 2021-09-07 | CL | r-fujie | 61 | 誤指示 | 取替 | 3 | 84 | クエンチタンク液面計 |  | 0 | 2021-09-07 08:33 | r-fujie
8463 | 804029 | 0 | T-281比重槽出口配管整備 | 2021-09-07 | CL | r-fujie | 45 | 閉塞 | 配管改造 | 1 | 84 | ジェットスクラバータンク |  | 0 | 2021-09-07 08:35 | r-fujie
8464 | 804030 | 0 | C系排水配管ｻﾎﾟｰﾄ補修整備 | 2021-09-07 | CL | hi-morooka |  | C系ﾊﾟｲﾌﾟﾗｯｸ排水配管ｻﾎﾟｰﾄ整備を行う |  | 1 | 99 |  |  | 0 | 2021-09-07 09:40 | hi-morooka
8465 | 804031 | 0 | S-546-1Aバグフィルター点検 | 2021-09-07 | KDIV | k-kusunoki | 38 |  |  | 1 | 6 | F-1バッグフィルター |  | 0 | 2021-09-07 10:46 | k-kusunoki
8466 | 804032 | 0 | ビーズポット車輪溶接修理 | 2021-09-07 | FMP | isky-m3p |  | ビーズポット車輪部腐食にて折損 | 車輪部溶接修理 | 4 | 33 |  |  | 0 | 2021-09-07 19:53 | isky-m3p
8467 | 804033 | 0 | 農薬製品G0.6MPaSTラインバルブ整備工事 | 2021-09-07 | BS | t-kurimoto |  | 農薬1号倉庫行き0.6MPaSTライン元バルブ(20K-65)の内漏れがある。 | 定修時、新品に交換をお願いします。 交換時、UT部の元バルブを閉める必要があり、同ライン上の配管工事と同じ日に実施をお願いします。(日程調整中) | 1 | 34 |  |  | 0 | 2021-09-07 23:37 | t-kurimoto
8468 | 804034 | 0 | Q-7 70%受入配管整備 | 2021-09-08 | FINALG | mi-higuchi | 47 |  |  | 1 | 107 |  |  | 0 | 2021-09-08 00:36 | mi-higuchi
8469 | 804035 | 0 | M-508-1 オイルポンプ整備 | 2021-09-08 | FINALG | mi-higuchi | 30 |  |  | 1 | 107 | Cage型サンドミル用減速機 |  | 0 | 2021-09-08 00:37 | mi-higuchi
8470 | 804036 | 0 | P-507-4 ポンプ整備 | 2021-09-08 | FINALG | mi-higuchi |  |  |  | 1 | 107 | Cage型S.ミル送入タンクポンプ |  | 0 | 2021-09-08 00:42 | mi-higuchi
8471 | 804037 | 0 | P-535-1,3 ポンプ整備 | 2021-09-08 | FINALG | mi-higuchi |  |  |  | 1 | 107 | 表面処理タンクポンプ/表面処理タンクポンプ |  | 0 | 2021-09-08 00:43 | mi-higuchi
8472 | 804038 | 0 | T-590-1 AKベース整備 | 2021-09-08 | FINALG | mi-higuchi |  |  |  | 1 | 107 | 空気輸送フィードビン |  | 0 | 2021-09-08 00:44 | mi-higuchi
8473 | 804039 | 0 | P-572-12,16 循環ファン整備 | 2021-09-08 | FINALG | mi-higuchi |  |  |  | 1 | 107 | ドライヤー循環ファン |  | 0 | 2021-09-08 00:45 | mi-higuchi
8474 | 804040 | 0 | T-533-1,3 水洗配管整備 | 2021-09-08 | FINALG | mi-higuchi |  |  |  | 1 | 107 | 表面処理タンク |  | 0 | 2021-09-08 00:47 | mi-higuchi
8475 | 804041 | 0 | P-573-1,2 排気ファン整備 | 2021-09-08 | FINALG | mi-higuchi |  |  |  | 1 | 107 | ドライヤー排気ファン |  | 0 | 2021-09-08 00:48 | mi-higuchi
8476 | 804042 | 0 | ポンプS側ワーマンレジューサー整備 | 2021-09-08 | FINALG | mi-higuchi |  |  |  | 1 | 107 |  |  | 0 | 2021-09-08 00:52 | mi-higuchi
8477 | 804043 | 0 | 3RD RVF 巻線ドラム運搬器具整備 | 2021-09-08 | FINALG | mi-higuchi |  |  |  | 1 | 107 |  |  | 0 | 2021-09-08 00:55 | mi-higuchi
8478 | 804044 | 0 | MT工場 No.1リフト 年次点検 | 2021-09-08 | K | t-kodama | 47 | 年次点検の実施 |  | 1 | 6 | MT工場NO.1フォークリフト |  | 0 | 2021-09-08 04:25 | t-kodama
8479 | 804045 | 0 | CR514ケーシング補修 | 2021-09-08 | S | ats-kobayashi | 43 |  |  | 1 | 80 | No2モーノポンプ |  | 0 | 2021-09-08 05:05 | ats-kobayashi
8480 | 804046 | 0 | 社用車（7271）エアコン動作不良点検 | 2021-09-01 | WMG | s-matsuura |  | エアコンが作動不良となり、冷房しなくなった。 | 冷房できるようにエアコンを修理したい。 | 4 | 73 |  |  | 0 | 2021-09-08 05:09 | s-matsuura | 2021-09-08 05:24 | s-matsuura
8481 | 804047 | 0 | C-643安全柵補修 | 2021-09-08 | K | k-kida |  | 溶接が外れている | 溶接修理 | 1 | 26 |  |  | 0 | 2021-09-08 05:21 | k-kida
8482 | 804048 | 0 | C-005-4 安全カバー補修 | 2021-09-08 | K | k-kida |  | 高さセンサーに湯気による水滴が付き、指示値が狂う | 風通しの良いメッシュタイプに変更 | 1 | 26 | No.4ポイドメーター |  | 0 | 2021-09-08 05:33 | k-kida | 2021-09-08 05:33 | k-kida
8483 | 804049 | 0 | 計器室入口扉補修工事 | 2021-09-08 | A | t-taniguch | 62 | 計器室入口扉付近に仕切りを付けてください。 コロナ感染対策です。 |  | 4 | 39 |  |  | 0 | 2021-09-08 06:29 | t-taniguch | 2021-09-08 06:29 | t-taniguch
8484 | 804050 | 0 | P-285D側ワーマンレデューサー取替 | 2021-09-08 | CL | r-fujie | 31 | 破損 | 取替 | 1 | 84 | 塩酸回収スクラバーポンプ |  | 0 | 2021-09-08 06:46 | r-fujie
8485 | 804051 | 0 | R-360C C系酸化器脱着整備 | 2021-09-09 | CL | hi-morooka | 47 | 予防保全 |  | 1 | 99 | 酸化反応器 |  | 0 | 2021-09-08 07:58 | hi-morooka
8486 | 804052 | 0 | 第二工場T-1200開口部出入口ｽﾚｰﾄ破損 | 2021-09-08 | FMP | isky-m3p |  | リフトにて接触しスレート破損 | スレート補修又は取替 | 4 | 33 |  |  | 0 | 2021-09-08 19:24 | isky-m3p
8487 | 804053 | 0 | 軽バン タイヤ交換 | 2021-09-06 | FMP | t-kanamori | 47 | 右リヤタイヤ脱着、交換 見積金額：8,400円(税別) |  | 1 | 33 |  |  | 0 | 2021-09-08 23:37 | t-kanamori
8488 | 804054 | 0 | 第1工場KT設備上工業用水配管補修 | 2021-09-09 | FMP | y-hamaguchi |  | 工業用水配管漏れ有り | 交換 | 1 | 33 |  |  | 0 | 2021-09-08 23:50 | y-hamaguchi
8489 | 804055 | 0 | P-905-2 分解整備 | 2021-09-09 | K | t-kodama | 34 | 過負荷によりトリップした。ベルト外し手回ししたところ、ポンプが重かった。 |  | 1 | 26 | MTNo.2-OFポンプ |  | 0 | 2021-09-09 01:35 | t-kodama
8490 | 804056 | 0 | C系NaCl投入SW不良 | 2021-09-09 | CL | s-kita | 50 | C系プラントにて作業員が副原料である塩を補充する際、補充用シーケンスに従って電磁弁のON/OFFが行われます。終了後、現場SWであるSB373を押すことでシーケンスが終了し、元のAUT制御に戻りますが、このSW接触が悪いためか、検知せず、先に進みません。 | SW及びFCS受信側機器の点検、交換 | 3 | 99 |  |  | 0 | 2021-09-09 02:29 | s-kita
8491 | 804057 | 0 | A-12-13 アタックタンク用抽出エアー配管整備 | 2021-10-11 | S | t-matsuura | 47 | アタックタンク用エアー配管の整備（定修） | アタックタンク用エアー配管の整備（定修） | 1 | 74 | ＃13アタックタンク |  | 0 | 2021-09-09 02:41 | t-matsuura
8492 | 804058 | 0 | TY工場控室給湯器点検整備 | 2021-09-09 | FINALG | k-miyazaki |  | 給湯器故障 |  | 1 | 46 |  |  | 0 | 2021-09-09 04:16 | k-miyazaki | 2021-09-09 04:16 | k-miyazaki
8493 | 804059 | 0 | F-45No2RVF用グリット整備 | 2021-09-09 | FINALG | k-miyazaki | 47 | No2RVF用グリット予備ない為 |  | 1 | 8 | No.2RVF |  | 0 | 2021-09-09 04:20 | k-miyazaki
8494 | 804060 | 0 | A-12-14 アタックタンク抽出エアー配管整備工事 | 2021-09-09 | S | t-matsuura | 47 | アタックタンク用エアー配管の整備（定修） | アタックタンク用エアー配管の整備（定修） | 1 | 74 | ＃14アタックタンク |  | 0 | 2021-09-09 05:04 | t-matsuura
8495 | 804061 | 0 | A-12-18 アタックタンク抽出エアー配管整備工事 | 2021-09-09 | S | t-matsuura | 47 | 配管整備（定修） | 配管整備（定修） | 1 | 74 | ＃18アタックタンク |  | 0 | 2021-09-09 05:05 | t-matsuura
8496 | 804062 | 0 | A-12-17 アタックタンク水洗用配管整備 | 2021-09-09 | S | t-matsuura | 45 | 水配管整備（定修） 要足場 | 水配管整備（定修） 要足場 | 1 | 74 | ＃17アタックタンク |  | 0 | 2021-09-09 05:06 | t-matsuura
8497 | 804063 | 0 | A-12-18 アタックタンク用水配管整備工事 | 2021-09-09 | S | t-matsuura | 45 | 水配管整備（定修） 要足場 | 水配管整備（定修） 要足場 | 1 | 74 | ＃18アタックタンク |  | 0 | 2021-09-09 05:11 | t-matsuura
8498 | 804064 | 0 | 保全整備控室換気扇整備 | 2021-09-09 | KOUMU | k-kawasaki | 5 | 保全整備控室、換気扇異音の為整備 | 換気扇取替 | 2 | 34 |  |  | 0 | 2021-09-09 08:15 | k-kawasaki | 2021-09-09 08:19 | k-kawasaki
8499 | 804065 | 0 | C-5800ﾎｲｽﾄ用ﾗｲﾄ補修 | 2021-09-09 | FMP | t-hirako |  | ライトが点灯しない | ライト交換 | 2 | 33 |  |  | 0 | 2021-09-09 09:17 | t-hirako | 2021-09-09 09:18 | t-hirako
8500 | 804066 | 0 | Ｙ-208 サンドミルフィードポンプⅮ側塩ビ配管整備 | 2021-09-09 | FINALG | k-miyazaki | 43 | 穴開き、予備なし |  | 1 | 46 | サンド用フィードポンプ |  | 0 | 2021-09-09 11:19 | k-miyazaki | 2021-09-09 11:19 | k-miyazaki
8501 | 804067 | 0 | O2R-2384-1 A系酸素濃度計 | 2021-09-10 | CL | hi-morooka |  | 予防保全 |  | 3 | 99 | A系リサイクル工程O2計 |  | 0 | 2021-09-09 22:35 | hi-morooka
8502 | 804068 | 0 | O2T-2384-2 B系酸素濃度計整備 | 2021-09-10 | CL | hi-morooka | 26 | 予防保全 |  | 3 | 99 | B系リサイクル工程O2計 |  | 0 | 2021-09-09 22:42 | hi-morooka
8503 | 804069 | 0 | S法工程管理 排水ピット 水中ポンプ異常 | 2021-09-11 | S_PCG | y-mizutani |  | 既設水中ポンプの下部ケーシング破損(外れ)により、GSシックナー送りが出来ない。 | ポンプ修理 | 1 | 102 |  |  | 0 | 2021-09-11 05:43 | y-mizutani
8504 | 804070 | 0 | 巡視用バイク後輪パンク修理 | 2021-09-11 | A | isky-shuei | 47 | 巡視用バイク（四日市Ａ4921）後輪ﾊﾟﾝｸ |  | 1 | 39 |  |  | 0 | 2021-09-11 09:27 | isky-shuei
8505 | 804071 | 0 | 処理剤添加ライン修理 | 2021-09-11 | FMP | isky-m3p |  | 配管つなぎ部塩ビ溶接箇所より滲み洩れ有り |  | 4 | 33 |  |  | 0 | 2021-09-11 19:58 | isky-m3p
8506 | 804072 | 0 | P-1100B分解整備 | 2021-09-13 | KDIV | t-kodama | 29 | ポンプより異音がある |  | 1 | 6 | GSプレスFeedポンプB |  | 0 | 2021-09-12 22:51 | t-kodama
8507 | 804073 | 0 | 物流管理棟浄化槽用ﾌﾞﾛﾜｰ修理 | 2021-09-13 | INGG | s-hanaoka |  | 浄化槽点検時指摘事項 | 浄化槽用ﾌﾞﾛﾜｰ修理 | 4 | 34 |  |  | 0 | 2021-09-13 00:12 | s-hanaoka
8508 | 804074 | 0 | 2B工場控室生活排水配管整備 | 2021-09-13 | S | hir-kato |  | 排水配管整備 |  | 1 | 83 |  |  | 0 | 2021-09-13 01:09 | hir-kato
8509 | 804075 | 0 | 2B工場3連升排水溝整備 | 2021-09-13 | S | hir-kato |  | 排水不良 |  | 4 | 83 |  |  | 0 | 2021-09-13 01:14 | hir-kato
8510 | 804076 | 0 | 貨物車セルモーター交換 | 2021-09-09 | A | isky-shuei |  | エンジン始動できない。 |  | 2 | 39 |  |  | 0 | 2021-09-13 01:24 | isky-shuei | 2021-09-13 01:26 | isky-shuei
8511 | 804077 | 0 | U-400 電気室漏電リレー整備 | 2021-09-13 | FINALG | r-kitani | 13 | 古いため交換 定修 |  | 2 | 107 |  |  | 0 | 2021-09-13 01:36 | r-kitani | 2021-09-13 01:36 | r-kitani
8512 | 804078 | 0 | T-985 次亜塩素酸ソーダ受入配管整備 | 2021-09-13 | FINALG | mi-higuchi | 43 | 25A配管洩れ箇所あり |  | 1 | 107 | 次亜塩素酸ソーダ添加タンク |  | 0 | 2021-09-13 01:40 | mi-higuchi
8513 | 804079 | 0 | 技研棟電気室ドアクローザー取替 | 2021-09-13 | R&DADMN | h-shimizu |  | 技研棟電気室（Ⅱ期）ドアクローザー取替 |  | 4 | 61 |  |  | 0 | 2021-09-13 01:45 | h-shimizu
8514 | 804080 | 0 | 技研棟洗濯室前タイル補修 | 2021-09-13 | R&DADMN | h-shimizu |  | 技研棟洗濯室前廊下のタイルが剝がれ歩行するのに支障があるためタイルを貼りかえる。 |  | 4 | 61 |  |  | 0 | 2021-09-13 01:58 | h-shimizu
8515 | 804081 | 0 | 仮設ハウス電気ケーブル修理 | 2021-09-13 | CL | h-narukawa |  | 仮設ハウスの移設により電気ケーブルの接続が必要 | 電気ケーブルの接続 | 2 | 84 |  |  | 0 | 2021-09-13 02:53 | h-narukawa | 2021-09-13 02:53 | h-narukawa
8516 | 804082 | 0 | F-125-2 温水洗浄ポンプD側塩ビ配管整備 | 2021-09-13 | FINALG | k-miyazaki | 41 | 塩ビ配管熱で変形 |  | 1 | 8 | 温水洗浄ポンプ |  | 0 | 2021-09-13 04:42 | k-miyazaki | 2021-09-13 04:42 | k-miyazaki
8517 | 804083 | 0 | 2D控室ドレン配管整備 | 2021-09-13 | FINALG | k-miyazaki | 47 | 配管変更 |  | 1 | 8 |  |  | 0 | 2021-09-13 04:44 | k-miyazaki
8518 | 804084 | 0 | F-191 No3RVF用グリット整備 | 2021-09-13 | FINALG | k-miyazaki | 47 | 予備グリットない為、作成必要 |  | 1 | 8 |  |  | 0 | 2021-09-13 04:46 | k-miyazaki | 2021-09-13 04:46 | k-miyazaki
8519 | 804085 | 0 | 排水濾過計器室入口扉補修 | 2021-09-13 | A | t-taniguch |  |  |  | 4 | 39 |  |  | 0 | 2021-09-13 05:06 | t-taniguch | 2021-09-13 05:06 | t-taniguch
8520 | 804086 | 0 | 1号塩化炉削岩機振れ止め修理 | 2021-09-13 | CL | h-narukawa | 31 | 削岩機振れ止めが外れている | 振れ止めの補修 | 1 | 84 | 1号削岩機 |  | 0 | 2021-09-13 06:00 | so-kobayashi
8521 | 804087 | 0 | CR611熱交スートブロー配管補修 | 2021-09-13 | S | ats-kobayashi |  |  |  | 1 | 80 | 排ガス熱交換器 |  | 0 | 2021-09-13 06:31 | ats-kobayashi
8522 | 804088 | 0 | D-150（P)土間補修 | 2021-09-13 | S | ats-kobayashi | 47 |  |  | 1 | 70 |  |  | 0 | 2021-09-13 06:34 | ats-kobayashi
8523 | 804089 | 0 | DR688-1.2真空ポンプベアリング交換 | 2021-09-13 | S | ats-kobayashi | 47 |  |  | 1 | 70 | ナッシュポンプ/ナッシュポンプ |  | 0 | 2021-09-13 06:36 | ats-kobayashi
8524 | 804090 | 0 | DA651S/Fシャフト筋盛り補修 | 2021-09-13 | S | ats-kobayashi | 39 |  |  | 1 | 70 | スクリュ-フィ-ダ- |  | 0 | 2021-09-13 06:37 | ats-kobayashi
8525 | 804091 | 0 | 14Kドレン配管取り換え | 2021-09-13 | S | ats-kobayashi | 43 |  |  | 1 | 70 |  |  | 0 | 2021-09-13 06:39 | ats-kobayashi
8526 | 804092 | 0 | 14Kドレン配管取り換え | 2021-09-13 | S | ats-kobayashi | 43 |  |  | 1 | 70 |  |  | 0 | 2021-09-13 06:41 | ats-kobayashi
8527 | 804093 | 0 | 11K蒸気配管漏れ箇所点検用足場 | 2021-09-13 | S | ats-kobayashi | 43 |  |  | 1 | 70 |  |  | 0 | 2021-09-13 06:43 | ats-kobayashi
8528 | 804094 | 0 | 仮設ハウス電気ケーブル整備 | 2021-09-13 | CL | k-kyougoku | 13 | 仮設ハウス電気ケーブル整備 | 仮設ハウス電気ケーブル整備 | 2 | 40 |  |  | 0 | 2021-09-13 06:51 | k-kyougoku | 2021-09-13 06:54 | k-kyougoku
8529 | 804095 | 0 | 充放電試験装置 | 2021-09-07 | PrdDvlG | m-ikeda |  | リース返却物件（キャスター付き装置、精密機械の重量物等）で、輸送条件はパレット上に固定し、資材倉庫搬入との連絡を受けたが、本体重量約130ｋｇあり、原課で対応できないため、ＩＥＰ相談の上、運搬・梱包作業を依頼する |  | 1 | 61 |  |  | 0 | 2021-09-13 06:53 | m-ikeda | 2021-09-13 06:53 | m-ikeda
8530 | 804096 | 0 | 巡視用バイク前輪交換、オイル交換 | 2021-09-13 | A | isky-shuei |  | バイク前輪タイヤスリップサインの為 オイル交換、定期交換 |  | 1 | 39 |  |  | 0 | 2021-09-13 06:58 | isky-shuei | 2021-09-13 06:58 | isky-shuei
8531 | 804097 | 0 | 1D工場無線機修理 | 2021-09-13 | S | ats-kobayashi | 50 |  |  | 3 | 70 |  |  | 0 | 2021-09-13 07:03 | ats-kobayashi
8532 | 804098 | 0 | 濃硫酸T-115新ライン4B補修工事 | 2021-09-13 | CL | isky-sousa |  | フランジ部腐食 |  | 1 | 54 |  |  | 0 | 2021-09-13 07:04 | isky-sousa
8533 | 804099 | 0 | A-468-1 ﾄﾗﾌｺﾝﾍﾞｱｰ ｸﾞﾗﾝﾄﾞ整備 | 2021-09-12 | S | t-matsuura | 47 | グランド整備 | グランド入れ替え | 1 | 74 | ＃4系トラフコンベヤー |  | 0 | 2021-09-13 07:58 | t-matsuura
8534 | 804100 | 0 | A-12-17 ｱﾀｯｸﾀﾝｸ吐出ﾎﾞｰﾙ弁D側配管整備工事 | 2021-09-12 | S | t-matsuura | 31 | 配管不良 | 配管取替え | 1 | 74 | ＃17アタックタンク |  | 0 | 2021-09-13 07:59 | t-matsuura
8535 | 804101 | 0 | #2スクラバー行き排ガスダクト整備工事 | 2021-09-12 | S | t-matsuura | 40 | FRP亀裂 | FRP補修 | 1 | 74 | ＃2スクラバー（改良型コンデンサー） |  | 0 | 2021-09-13 08:01 | t-matsuura
8536 | 804102 | 0 | A-12-17 ｱﾀｯｸﾀﾝｸ用回収液配管整備工事 | 2021-09-12 | S | t-matsuura | 45 | 配管詰まり | 配管一部取替整備 | 1 | 74 | ＃17アタックタンク |  | 0 | 2021-09-13 08:03 | t-matsuura
8537 | 804103 | 0 | 80A水中P点検整備 | 2021-09-13 | K | k-kusunoki |  |  |  | 3 | 26 |  |  | 0 | 2021-09-13 08:09 | k-kusunoki
8538 | 804104 | 0 | RD4111 ﾗﾌﾟﾁｬｰﾃﾞｨｽｸ取替整備 | 2021-09-13 | CL | hi-morooka | 31 | C系T-411Cﾘﾊﾟﾙﾌﾌﾟﾀﾝｸ ﾗﾌﾟﾁｬｰﾃﾞｨｽｸ破損の為取替 |  | 1 | 99 | リパルプタンク |  | 0 | 2021-09-13 08:12 | hi-morooka
8539 | 804105 | 0 | Q-4升ﾎﾟﾝﾌﾟ 出口配管整備 | 2021-09-13 | CL | hi-morooka |  | q-4升用ﾎﾟﾝﾌﾟ出口配管不具合の為に取替整備 |  | 1 | 99 |  |  | 0 | 2021-09-13 08:17 | hi-morooka
8540 | 804106 | 0 | U-300ｴﾘｱ ｴｸｽﾎﾟｰﾄ配管ｻﾎﾟｰﾄ補修整備 | 2021-09-13 | CL | hi-morooka |  | 配管ｻﾎﾟｰﾄ整備 |  | 1 | 99 |  |  | 0 | 2021-09-13 08:20 | hi-morooka
8541 | 804107 | 0 | DR668-5-1(P)オイルBOX取り換え | 2021-09-13 | S | ats-kobayashi | 32 |  |  | 1 | 70 | ホット送液ポンプ |  | 0 | 2021-09-13 08:50 | ats-kobayashi
8542 | 804108 | 0 | サイクロン亀裂補修 | 2021-09-13 | S | ats-kobayashi | 40 |  |  | 1 | 70 | A形マイクロナイザー |  | 0 | 2021-09-13 08:51 | ats-kobayashi
8543 | 804109 | 0 | エアー配管漏れ補修 | 2021-09-13 | S | ats-kobayashi | 43 |  |  | 1 | 70 |  |  | 0 | 2021-09-13 08:52 | ats-kobayashi
8544 | 804110 | 0 | 1D工場東側排水溝蓋補修 | 2021-09-13 | S | ats-kobayashi | 47 |  |  | 1 | 70 |  |  | 0 | 2021-09-13 08:54 | ats-kobayashi
8545 | 804111 | 0 | DR124SC上蓋補修 | 2021-09-13 | S | ats-kobayashi | 47 |  |  | 1 | 70 | スクリュ-コンベア |  | 0 | 2021-09-13 08:55 | ats-kobayashi
8546 | 804112 | 0 | CB-101(A)冷却空気ブロワー整備 | 2021-09-13 | CL | ISKY-RYUSAN |  | 冷却空気ブロワーのトリップ停止、手回し固い |  | 1 | 28 | 冷却空気ブロア |  | 0 | 2021-09-13 22:11 | y-sakakura | 2021-09-13 22:11 | y-sakakura
8547 | 804113 | 0 | 送酸工場 エアー配管補修 | 2021-09-11 | CL | ISKY-RYUSAN |  | 配管のエアー漏れ |  | 1 | 54 |  |  | 0 | 2021-09-13 22:18 | y-sakakura | 2021-09-13 22:18 | y-sakakura
8548 | 804114 | 0 | W-16-2 BOX取替 | 2021-09-14 | S | yutak-kobayashi | 44 | BOX油もれ |  | 1 | 83 | 濾液ポンプ/濾液ポンプ |  | 0 | 2021-09-13 23:14 | yutak-kobayashi
8549 | 804115 | 0 | Z-6計量ビン ロードセル点検整備 | 2021-09-14 | S | yutak-kobayashi |  | 定修 |  | 3 | 14 |  |  | 0 | 2021-09-14 01:55 | yutak-kobayashi
8550 | 804116 | 0 | 保全整備工場控室(No.46CL保全）浄化槽修理 | 2021-09-14 | MNG | m-kasukabe |  | ポンプ回転不良により、浄化槽あふれ |  | 4 | 37 |  |  | 0 | 2021-09-14 01:58 | m-kasukabe
8551 | 804117 | 0 | K-50 シュート詰まりレーザー警報 点検整備 | 2021-09-14 | S | yutak-kobayashi | 50 | 定修 |  | 3 | 105 |  |  | 0 | 2021-09-14 02:01 | yutak-kobayashi
8552 | 804118 | 0 | BR-63-2 シード分散タンク 電極整備 | 2021-09-14 | S | yutak-kobayashi |  | 定修にて整備願います |  | 3 | 104 |  |  | 0 | 2021-09-14 02:06 | yutak-kobayashi
8553 | 804119 | 0 | H-24加水分解タンク 希釈水弁整備 | 2021-09-14 | S | yutak-kobayashi | 26 | 定修にて整備願います |  | 3 | 83 |  |  | 0 | 2021-09-14 02:09 | yutak-kobayashi
8554 | 804120 | 0 | Z-7添加配管整備 | 2021-09-14 | S | ats-kobayashi | 47 |  |  | 1 | 80 |  |  | 0 | 2021-09-14 02:40 | ats-kobayashi
8555 | 804121 | 0 | C-8807-1 石炭バンカ搬送コンベア 短ローラ補修 | 2021-09-14 | YES | t-mitani |  | C-8807-1 石炭バンカ搬送コンベアの 短ローラ（Ｂ-Ｗ-11点検口内）が固着している為、取替が必要な状況。 | 短ローラ（Ｂ-Ｗ-11点検口内）1個取替願います。 ローラーは弊部より支給。 | 1 | 64 | No.1石炭バンカ搬送コンベア |  | 0 | 2021-09-14 02:41 | t-mitani | 2021-09-14 02:44 | t-mitani
8556 | 804122 | 0 | 放散塔M/H開放 | 2021-09-14 | S | ats-kobayashi | 47 |  |  | 1 | 66 |  |  | 0 | 2021-09-14 02:44 | ats-kobayashi
8557 | 804123 | 0 | R-360C C系酸化器脱着整備 | 2021-09-14 | CL | hi-morooka |  | 酸化器圧損 大の為に取替 |  | 1 | 99 | 酸化反応器 |  | 0 | 2021-09-14 02:57 | hi-morooka
8558 | 804124 | 0 | 社用車（8051）左後輪修理 | 2021-09-14 | WMG | s-matsuura |  | 左側後輪のタイヤパンク発見 釘を踏んでいた。 修理して安全に使用できるように復旧する。 | タイヤ交換 | 1 | 73 |  |  | 0 | 2021-09-14 02:58 | s-matsuura | 2021-09-14 03:07 | s-matsuura
8559 | 804125 | 0 | T-501-8ｽﾗﾘｰ送液配管取替整備 | 2021-09-14 | CL | hi-morooka |  | 80A送液配管亀裂の為に一部配管取替整備を行う。 |  | 1 | 99 | BDストレージタンク |  | 0 | 2021-09-14 03:02 | hi-morooka
8560 | 804126 | 0 | F-201-5 大型サンドミル砂抜用振動篩ベアリング整備 | 2021-09-14 | FINALG | k-miyazaki | 47 | 異音する |  | 1 | 8 | 大型サンド砂抜取用振動篩 |  | 0 | 2021-09-14 04:22 | k-miyazaki | 2021-09-14 04:22 | k-miyazaki
8561 | 804127 | 0 | 簡易無線ALINCODJ-DP50Hスイッチ不良修理 | 2021-09-14 | A | isky-shuei |  | スイッチの不良 |  | 2 | 39 |  |  | 0 | 2021-09-14 04:31 | isky-shuei | 2021-09-14 04:31 | isky-shuei
8562 | 804128 | 0 | S-547-1 ウォームギア整備 | 2021-09-14 | FINALG | mi-higuchi | 39 |  |  | 1 | 107 | 2nd RVF |  | 0 | 2021-09-14 04:34 | mi-higuchi
8563 | 804129 | 0 | 自動火災報知設備 | 2021-09-14 | BS | t-kurimoto | 50 | No.3リフモン包装工場 作動式スポット型感知器1個不作動 | 交換をお願いします。 | 3 | 91 |  |  | 0 | 2021-09-14 04:47 | t-kurimoto
8564 | 804130 | 0 | 自動火災報知設備整備工事 | 2021-09-14 | BS | t-kurimoto | 50 | No.14 煙感知器1個不作動 | 交換をお願いします。 | 3 | 91 |  |  | 0 | 2021-09-14 04:57 | t-kurimoto
8565 | 804131 | 0 | 1-M 1階扉整備 | 2021-09-14 | S | yutak-kobayashi | 62 | 扉 開閉出来ない為 |  | 4 | 104 |  |  | 0 | 2021-09-14 05:23 | yutak-kobayashi
8566 | 804132 | 0 | 2-M 1階扉整備 | 2021-09-14 | S | yutak-kobayashi |  | 扉 開閉出来ない為 |  | 4 | 104 |  |  | 0 | 2021-09-14 05:26 | yutak-kobayashi
8567 | 804133 | 0 | 1-M計器室前 土間整備 | 2021-09-14 | S | yutak-kobayashi |  | 土間 滑る為 ヒヤリハット案件 |  | 4 | 104 |  |  | 0 | 2021-09-14 05:29 | yutak-kobayashi
8568 | 804134 | 0 | K-20-1スクラバーフロア整備 | 2021-09-14 | S | yutak-kobayashi | 31 | 手摺外れ ヒヤリハット案件 |  | 1 | 105 | スクラバー |  | 0 | 2021-09-14 05:36 | yutak-kobayashi
8569 | 804135 | 0 | K-20-2 スクラバーフロア整備 | 2021-09-14 | S | yutak-kobayashi | 31 | 階段外れ ヒヤリハット案件 |  | 1 | 105 | スクラバー |  | 0 | 2021-09-14 05:39 | yutak-kobayashi
8570 | 804136 | 0 | P-8972-2 所内用水ポンプ逆止弁整備 | 2021-09-14 | YES | t-mitani |  | P-8972-2 所内用水ポンプ吐出側の逆止弁の動作が鈍いと思われる為、逆止弁の購入・取替が必要な状況。 | P-8972-2 所内用水ポンプ吐出側の逆止弁の購入・取替願います。 | 1 | 64 | No.2所内用水ポンプ |  | 0 | 2021-09-14 05:48 | t-mitani | 2021-09-14 05:50 | t-mitani
8571 | 804137 | 0 | E-323-2 B系SOCﾘﾀｰﾝﾍﾞﾝﾄﾞ底部ｷｬｽﾀｰ補修整備 | 2021-09-14 | CL | hi-morooka |  | 定修工事 |  | 1 | 99 | SOC |  | 0 | 2021-09-14 06:02 | hi-morooka
8572 | 804138 | 0 | F-359C 2ndﾋｰﾀｰ側壁冷却水ｼﾞｬｹｯﾄ脱着水洗整備 | 2021-09-14 | CL | hi-morooka | 47 | 定修工事 |  | 1 | 99 | セカンドヒーター |  | 0 | 2021-09-14 06:05 | hi-morooka
8573 | 804139 | 0 | P-8830 ドレン昇圧ポンプ整備 | 2021-09-14 | YES | t-mitani |  | P-8830 ドレン回収ポンプのグランド部が締め代なく内液が漏れている状況。（内液は蒸気ドレン） | P-8830 ドレン回収ポンプのグランドパッキン取替願います。 グランドパッキン（15×27×6 3個)は弊部より支給。 | 1 | 64 | SAHドレン昇圧ポンプ |  | 0 | 2021-09-14 06:06 | t-mitani | 2021-09-14 06:09 | t-mitani
8574 | 804140 | 0 | T-302-2 B系Q-2溶解ﾀﾝｸ内部水洗整備 | 2021-09-14 | CL | hi-morooka |  | 定修工事 |  | 1 | 99 | Q-2溶解タンク |  | 0 | 2021-09-14 06:08 | hi-morooka
8575 | 804141 | 0 | T-401-1 A系排出ｼｭｰﾄ配管取替整備 | 2021-09-14 | CL | hi-morooka | 47 | 定修取替工事 |  | 1 | 99 | サンプタンク |  | 0 | 2021-09-14 06:13 | hi-morooka
8576 | 804142 | 0 | S-351-2 B系排出配管取替整備 | 2021-09-14 | CL | hi-morooka | 47 | 定修取替工事 |  | 1 | 99 | サンドセパレーター |  | 0 | 2021-09-14 06:16 | hi-morooka
8577 | 804143 | 0 | XV2519 2次側95％濃硫酸 40A配管取替整備 | 2021-09-14 | CL | hi-morooka | 47 | 定修取替工事 |  | 1 | 99 |  |  | 0 | 2021-09-14 06:19 | hi-morooka
8578 | 804144 | 0 | T-501-8行きｽﾗﾘｰ80A配管取替整備 | 2021-09-14 | CL | hi-morooka | 47 | 定修取替工事 |  | 1 | 99 |  |  | 0 | 2021-09-14 06:22 | hi-morooka
8579 | 804145 | 0 | A,B系ｽﾗﾘｰﾍｯﾀﾞ配管取替整備 | 2021-09-14 | CL | hi-morooka | 47 | 定修取替工事 |  | 1 | 99 |  |  | 0 | 2021-09-14 06:24 | hi-morooka
8580 | 804146 | 0 | P-383 配管ｻﾎﾟｰﾄ追加整備 | 2021-09-14 | CL | hi-morooka |  | 定修取替工事 |  | 1 | 99 |  |  | 0 | 2021-09-14 06:27 | hi-morooka
8581 | 804147 | 0 | F-09-3ポンプ S側T管整備 | 2021-09-14 | S | yutak-kobayashi | 31 | T管 穴開き |  | 1 | 105 | 送液ポンプ |  | 0 | 2021-09-14 07:36 | yutak-kobayashi
8582 | 804148 | 0 | EPドレンBOX AG整備 | 2021-09-14 | S | yutak-kobayashi | 47 | AG不良 |  | 1 | 105 |  |  | 0 | 2021-09-14 07:38 | yutak-kobayashi
8583 | 804149 | 0 | 定修ｺﾝﾃﾅ用電源整備工事 | 2021-09-14 | S | t-matsuura | 13 | ｺﾝﾃﾅ用の電源整備 | ｺﾝﾃﾅ用の電源整備 | 2 | 74 |  |  | 0 | 2021-09-14 07:42 | t-matsuura
8584 | 804150 | 0 | H-24-4スチーム入口出口バルブ整備 | 2021-09-14 | S | yutak-kobayashi | 32 | 定修 |  | 1 | 83 | 加水分解タンク |  | 0 | 2021-09-14 07:43 | yutak-kobayashi
8585 | 804151 | 0 | B-57-7スチーム入口出口バルブ整備 | 2021-09-14 | S | yutak-kobayashi | 32 | 定修 |  | 1 | 104 | 加水分解タンク |  | 0 | 2021-09-14 07:46 | yutak-kobayashi
8586 | 804152 | 0 | A-20-4ｾｯﾄﾘﾝｸﾞﾀﾝｸ洗浄ｼｰｹﾝｽ整備工事 | 2021-09-14 | S | t-matsuura | 60 | ｼｰｹﾝｽの整備 | A-27送液終了をポンプ電流値Loとしたい 詳細は別途説明します | 3 | 74 |  |  | 0 | 2021-09-14 07:51 | t-matsuura
8587 | 804153 | 0 | W-62RVＦスクレパー整備 | 2021-09-14 | S | yutak-kobayashi | 41 | 定修 |  | 1 | 83 | RVF |  | 0 | 2021-09-14 07:52 | yutak-kobayashi
8588 | 804154 | 0 | W-70RVFスクレパー整備 | 2021-09-14 | S | yutak-kobayashi | 42 | 定修 |  | 1 | 83 | RVF |  | 0 | 2021-09-14 07:54 | yutak-kobayashi
8589 | 804155 | 0 | 1－M A,R形 HN切替配管整備 | 2021-09-14 | S | yutak-kobayashi | 31 | 定修 |  | 1 | 104 |  |  | 0 | 2021-09-14 07:56 | yutak-kobayashi
8590 | 804156 | 0 | E-211ポンプ整備 | 2021-09-14 | S | yutak-kobayashi | 3 | 定修 |  | 1 | 14 | Z-6送液ポンプ |  | 0 | 2021-09-14 07:59 | yutak-kobayashi
8591 | 804157 | 0 | E-214ポンプ整備 | 2021-09-14 | S | yutak-kobayashi | 31 | 定修 |  | 1 | 14 | 送液ポンプ |  | 0 | 2021-09-14 08:01 | yutak-kobayashi
8592 | 804158 | 0 | P-304-2 ﾁｸﾙﾎﾟﾝﾌﾟ脱着ﾞ取替整備 | 2021-09-14 | CL | hi-morooka | 47 | 定修取替工事 |  | 1 | 99 | B系チクル送液ポンプ |  | 0 | 2021-09-14 09:35 | hi-morooka
8593 | 804159 | 0 | A系ｼｰﾙﾄﾞﾋﾞﾝ補給用ｹﾞｰﾄ弁取替整備 | 2021-09-14 | CL | hi-morooka | 31 | 定修取替整備 |  | 1 | 99 |  |  | 0 | 2021-09-14 09:37 | hi-morooka
8594 | 804160 | 0 | E-331-2 B系ｶﾞｽｸｰﾗｰ戻り水ﾊﾞﾙﾌﾞ取替 | 2021-09-14 | CL | hi-morooka | 32 | 定修取替整備 |  | 1 | 99 | ガスクーラー |  | 0 | 2021-09-14 09:40 | hi-morooka
8595 | 804161 | 0 | T-325-2 入口PVC配管整備 | 2021-09-14 | CL | hi-morooka |  | 定修取替整備 |  | 1 | 99 | Q-4ホッパー |  | 0 | 2021-09-14 09:43 | hi-morooka
8596 | 804162 | 0 | E-386-4 95％濃硫酸配管ｶﾞｽｹｯﾄ入替整備 | 2021-09-14 | CL | hi-morooka | 43 | 定修取替整備 |  | 1 | 99 | Q-7クーラー |  | 0 | 2021-09-14 09:46 | hi-morooka
8597 | 804163 | 0 | U-300ｴﾘｱ 0.6MPa窒素ｶﾞｽ配管整備 | 2021-09-14 | CL | hi-morooka | 43 | 定修工事 |  | 1 | 99 |  |  | 0 | 2021-09-14 09:49 | hi-morooka
8598 | 804164 | 0 | T-501-6 ｽﾗﾘｰﾀﾝｸﾊﾞｷｭｰﾑ掃除整備 | 2021-09-14 | CL | hi-morooka | 47 | 定修工事 |  | 1 | 99 | BDストレージタンク |  | 0 | 2021-09-14 09:52 | hi-morooka
8599 | 804165 | 0 | E-307-1 ｶﾞｽﾗｲﾝｽﾁｰﾑ漏れ補修整備 | 2021-09-14 | CL | hi-morooka | 43 | 定修工事 |  | 1 | 99 | NO.1ベーパライザー |  | 0 | 2021-09-14 09:55 | hi-morooka
8600 | 804166 | 0 | E-307-2上部1.40MPaｽﾁｰﾑ配管取替整備 | 2021-09-14 | CL | hi-morooka | 43 | 定修工事 |  | 1 | 99 |  |  | 0 | 2021-09-14 09:57 | hi-morooka
8601 | 804167 | 0 | C-423 Vﾍﾞﾙﾄ取替整備 | 2021-09-14 | CL | hi-morooka | 47 | 定修工事 |  | 1 | 99 | Q-4コンベアー |  | 0 | 2021-09-14 09:59 | hi-morooka
8602 | 804168 | 0 | S-351-1 A系内部足場組整備 | 2021-09-14 | CL | hi-morooka | 47 | 定修工事 |  | 1 | 99 | サンドセパレーター |  | 0 | 2021-09-14 10:02 | hi-morooka
8603 | 804169 | 0 | S-351-2 B系内部足場組整備 | 2021-09-14 | CL | hi-morooka | 47 | 定修工事 |  | 1 | 99 | サンドセパレーター |  | 0 | 2021-09-14 10:05 | hi-morooka
8604 | 804170 | 0 | ｼｰﾗｽ溶接用酸素配管整備 | 2021-09-14 | CL | hi-morooka | 47 | 定修工事 |  | 1 | 99 |  |  | 0 | 2021-09-14 10:07 | hi-morooka
8605 | 804171 | 0 | 控室電気配線補修工事 | 2021-09-15 | FMP | t-hirako |  | 配線不良 | 配線補修 | 2 | 33 |  |  | 0 | 2021-09-14 22:51 | t-hirako | 2021-09-14 22:51 | t-hirako
8606 | 804172 | 0 | 5号系鉱石ホッパー用照明整備 | 2021-09-12 | S | t-matsuura | 13 | 電球切れか | 高所作業車にて電球交換 | 2 | 74 |  |  | 0 | 2021-09-14 23:08 | t-matsuura
8607 | 804173 | 0 | H-36-2熱交排風機整備 | 2021-09-15 | S | yutak-kobayashi | 2 | 異音あり |  | 1 | 83 | 排ガスファン |  | 0 | 2021-09-15 00:41 | yutak-kobayashi
8608 | 804174 | 0 | 処理水配管整備 104タンク下 | 2021-09-15 | S | yutak-kobayashi | 40 | 定修 |  | 1 | 104 |  |  | 0 | 2021-09-15 00:44 | yutak-kobayashi
8609 | 804175 | 0 | W-70RVF前エアー配管整備 | 2021-09-15 | S | yutak-kobayashi | 31 | 定修 |  | 1 | 83 |  |  | 0 | 2021-09-15 00:54 | yutak-kobayashi
8610 | 804176 | 0 | W-23ポンプS側配管整備 | 2021-09-15 | S | yutak-kobayashi | 47 | 定修 |  | 1 | 83 | 洗浄水ポンプ |  | 0 | 2021-09-15 00:58 | yutak-kobayashi
8611 | 804177 | 0 | W工程 プレコート槽エアー配管整備 | 2021-09-15 | S | yutak-kobayashi | 45 | 定修 |  | 1 | 83 |  |  | 0 | 2021-09-15 01:02 | yutak-kobayashi
8612 | 804178 | 0 | F-08 W-6添加ライン整備 | 2021-09-15 | S | yutak-kobayashi | 31 | 定修 |  | 1 | 105 | リパルプタンク |  | 0 | 2021-09-15 01:06 | yutak-kobayashi
8613 | 804179 | 0 | K-50コンベア両側ベアリング交換 | 2021-09-15 | S | yutak-kobayashi | 3 | 定修 |  | 1 | 105 | コンベア |  | 0 | 2021-09-15 01:16 | yutak-kobayashi
8614 | 804180 | 0 | K-50コンベア叩きベアリング整備 | 2021-09-15 | S | yutak-kobayashi | 3 | 定修 |  | 1 | 105 | コンベア |  | 0 | 2021-09-15 01:24 | yutak-kobayashi
8615 | 804181 | 0 | K-11-1SCベアリング交換 | 2021-09-15 | S | yutak-kobayashi | 3 | 定修 |  | 1 | 105 | スクリューフィーダー |  | 0 | 2021-09-15 01:30 | yutak-kobayashi
8616 | 804182 | 0 | F-91 W-1溶解タンク蛇管溶接整備 | 2021-09-15 | FINALG | k-miyazaki | 47 | 蛇管肉厚少ない箇所があり |  | 1 | 8 | W-1溶解タンク |  | 0 | 2021-09-15 02:10 | k-miyazaki
8617 | 804183 | 0 | K-11-2SCベアリング交換 | 2021-09-15 | S | yutak-kobayashi | 3 | 定修 |  | 1 | 105 |  |  | 0 | 2021-09-15 02:28 | yutak-kobayashi
8618 | 804184 | 0 | スクラバー循環ポンプD側ライン整備 | 2021-09-15 | S | yutak-kobayashi | 31 | 定修 |  | 1 | 105 |  |  | 0 | 2021-09-15 02:36 | yutak-kobayashi
8619 | 804185 | 0 | K-21-1.2循環ポンプD側バルブ整備 | 2021-09-15 | S | yutak-kobayashi | 3 | 定修 |  | 1 | 105 | スクラバー循環ポンプ |  | 0 | 2021-09-15 02:42 | yutak-kobayashi
8620 | 804186 | 0 | XV-1476 F-09-3底自動弁整備 | 2021-09-15 | S | yutak-kobayashi | 26 | 定修 |  | 3 | 105 |  |  | 0 | 2021-09-15 02:47 | yutak-kobayashi
8621 | 804187 | 0 | 竪型ポンプ手廻し用ハンドル製作（P-104、P-108) | 2021-09-15 | CL | ISKY-RYUSAN |  | 竪型ポンプ手廻し用ハンドル2種製作 担当者に説明済み |  | 1 | 28 |  |  | 0 | 2021-09-15 03:04 | ISKY-RYUSAN | 2021-09-15 03:05 | ISKY-RYUSAN
8622 | 804188 | 0 | M-550部品交換 | 2021-09-15 | FMP | isky-m3p |  | スプリングタイヤ破れの為、交換 軸Ａｉｒパージ用ホース取替 |  | 1 | 33 | フレットミル |  | 0 | 2021-09-15 04:54 | isky-m3p
8623 | 804189 | 0 | ｻｰﾍﾞｲﾒｰﾀ修理(20242553)の修理（追加） | 2021-09-15 | K | e-suzuki | 26 | ｻｰﾍﾞｲﾒｰﾀ修理(20242553)の修理（追加） |  | 3 | 26 |  |  | 0 | 2021-09-15 05:56 | e-suzuki
8624 | 804190 | 0 | S-266網補修 | 2021-09-14 | K | t-kodama | 31 | S-266に設置してある金網が破損（穴あき）している |  | 1 | 26 | No.1 振動篩 |  | 0 | 2021-09-15 06:09 | t-kodama
8625 | 804191 | 0 | MT工場照明交換 | 2021-09-15 | K | k-kusunoki | 11 |  |  | 2 | 6 |  |  | 0 | 2021-09-15 06:53 | k-kusunoki
8626 | 804192 | 0 | F1倉庫包装替え用網修理 | 2021-09-15 | INGG | s-hanaoka |  | 網の点付け外れ等 | 網の溶接 | 1 | 82 |  |  | 0 | 2021-09-15 06:56 | s-hanaoka
8627 | 804193 | 0 | 15kwﾓｰﾀｰ整備 | 2021-09-15 | K | k-kida |  | ベアリング不良 | 軸受け部の分解整備 | 1 | 26 |  |  | 0 | 2021-09-15 07:20 | k-kida
8628 | 804194 | 0 | S-150上部配管整備 | 2021-09-15 | CL | r-fujie | 47 | 不要ノズル | 撤去 | 1 | 84 | NO.1コールドサイクロン |  | 0 | 2021-09-15 08:23 | r-fujie
8629 | 804195 | 0 | C-90-2→C-90-3シュート整備 | 2021-09-15 | CL | r-fujie | 47 | 抜き出し準備 | 脱着 | 1 | 84 | 振動コンベア/バケットコンベアー |  | 0 | 2021-09-15 08:24 | r-fujie | 2021-09-15 08:24 | r-fujie
8630 | 804196 | 0 | 配管ラック部分補修 | 2021-09-15 | CL | ISKY-RYUSAN | 47 | 配管ラックの溶接不良箇所有り |  | 1 | 28 |  |  | 0 | 2021-09-15 08:57 | y-sakakura
8631 | 804197 | 0 | S₋1544パルスBox亀裂修理 | 2021-09-15 | FMP | isky-m3p |  | S₋1544パルスBox亀裂有り溶接修理必要 |  | 1 | 33 | 新工場5F集塵機 |  | 0 | 2021-09-15 09:02 | isky-m3p
8632 | 804198 | 0 | 配管ラック塗装 | 2021-09-15 | CL | ISKY-RYUSAN |  | ラック溶接箇所の補修 |  | 1 | 28 |  |  | 0 | 2021-09-15 09:08 | y-sakakura | 2021-09-15 09:08 | y-sakakura
8633 | 804199 | 0 | 手動バルブハンドル修理 | 2021-09-16 | CL | h-narukawa |  | 計装エアーと窒素切替バルブのハンドル不良 | バルブハンドル修理 | 1 | 84 |  |  | 0 | 2021-09-15 23:31 | h-narukawa | 2021-09-15 23:31 | h-narukawa
8634 | 804200 | 0 | サイクロン掃除機修理依頼 | 2021-09-13 | KOUMU | mas-yamamoto |  | 購入当初から高音の異音があり、吸い込み能力も低下してきた。 |  | 1 | 37 |  |  | 0 | 2021-09-15 23:34 | mas-yamamoto | 2021-09-15 23:36 | mas-yamamoto
8635 | 804201 | 0 | 消火栓減圧アダプター清掃 | 2021-09-16 | PltSclLabG | ya-hattori | 30 | 消火栓ポンプ直近の消火栓から放水圧0.71MPaと規定値0.7MPa以上となっている。 |  | 1 | 50 |  |  | 0 | 2021-09-15 23:53 | ya-hattori
8636 | 804202 | 0 | R-360C C系酸化器脱着整備 | 2021-09-17 | CL | hi-morooka | 47 | 銘柄変更に伴う工事 |  | 1 | 99 | 酸化反応器 |  | 0 | 2021-09-15 23:54 | hi-morooka
8637 | 804203 | 0 | T-70計尺用ワイヤー補修 | 2021-09-16 | CL | r-fujie | 51 | 破断 | 切りつめ補修 | 3 | 84 |  |  | 0 | 2021-09-16 00:31 | r-fujie
8638 | 804204 | 0 | M3P工場側溝蓋補修 | 2021-09-16 | FMP | t-hirako |  | 側溝蓋が破損している | 蓋補修 | 1 | 33 |  |  | 0 | 2021-09-16 01:26 | t-hirako | 2021-09-16 01:27 | t-hirako
8639 | 804205 | 0 | D191-1（P)配線整備 | 2021-09-16 | S | ats-kobayashi | 13 |  |  | 2 | 70 | RVFフィードポンプ用電動機 |  | 0 | 2021-09-16 02:13 | ats-kobayashi
8640 | 804206 | 0 | D191-1（P)配管取り換え | 2021-09-16 | S | ats-kobayashi | 47 |  |  | 1 | 70 | RVFフィードポンプ |  | 0 | 2021-09-16 02:15 | ats-kobayashi
8641 | 804207 | 0 | DR665-8-2SCシュート取り換え | 2021-09-16 | S | ats-kobayashi | 40 |  |  | 1 | 70 | スクリューコンベア |  | 0 | 2021-09-16 02:17 | ats-kobayashi
8642 | 804208 | 0 | DR665-9-2SCシュート取り換え | 2021-09-16 | S | ats-kobayashi | 40 |  |  | 1 | 70 | スクリューコンベア |  | 0 | 2021-09-16 02:19 | ats-kobayashi
8643 | 804209 | 0 | DR664-6.7M-ミル短管取り換え | 2021-09-16 | S | ats-kobayashi | 40 |  |  | 1 | 70 |  |  | 0 | 2021-09-16 02:20 | ats-kobayashi
8644 | 804210 | 0 | A型蒸気ドレン配管取り換え | 2021-09-16 | S | ats-kobayashi | 43 |  |  | 1 | 70 |  |  | 0 | 2021-09-16 02:21 | ats-kobayashi
8645 | 804211 | 0 | DA668-2（P)配管取り換え | 2021-09-16 | S | ats-kobayashi | 47 |  |  | 1 | 70 | ホットウェルポンプ(コンデンサ-フィ-ド) |  | 0 | 2021-09-16 02:23 | ats-kobayashi
8646 | 804212 | 0 | T-501-6 ｽﾗﾘｰ配管FRP塗布補修整備 | 2021-09-16 | CL | hi-morooka | 47 | ｽﾗﾘｰ配管（少量）漏れの為に緊急処置にてFRP塗布巻き工事を行う。 |  | 1 | 99 | BDストレージタンク |  | 0 | 2021-09-16 02:39 | hi-morooka
8647 | 804213 | 0 | 農薬製品G合三工場火災報知設備整備工事 | 2021-09-16 | BS | t-kurimoto |  | CTF建屋内の火災報知設備が誤作動を起こし、発報します。 | 感知器の交換と感知器と受信盤をつなぐ配線の交換をお願いします。 | 3 | 85 |  |  | 0 | 2021-09-16 03:17 | t-kurimoto
8648 | 804214 | 0 | F-500タンク投入用ダンパー整備 | 2021-09-16 | FINALG | k-miyazaki | 50 | ダンパーが動かない |  | 3 | 8 |  |  | 0 | 2021-09-16 04:10 | k-miyazaki | 2021-09-16 04:11 | k-miyazaki
8649 | 804215 | 0 | F-173-2 No2スダック増圧弁整備 | 2021-09-16 | FINALG | k-miyazaki | 26 | パルス用エアーの圧力を増やす為 |  | 3 | 8 |  |  | 0 | 2021-09-16 04:16 | k-miyazaki | 2021-09-16 04:29 | k-miyazaki
8650 | 804216 | 0 | B系ｼｰﾗｽ溶接用酸素配管整備 | 2021-09-16 | CL | hi-morooka | 47 | 溶接用配管整備 |  | 1 | 99 | チクルプレヒーター |  | 0 | 2021-09-16 04:25 | hi-morooka
8651 | 804217 | 0 | ｼｰﾗｽ5階 LED照明器具脱着取替整備 | 2021-09-16 | CL | hi-morooka | 11 | LED照明器具の取替を行う（取替品購入済）。 |  | 2 | 99 |  |  | 0 | 2021-09-16 04:28 | hi-morooka
8652 | 804218 | 0 | XV-2211-2バルブ本体取替 | 2021-09-16 | CL | r-fujie | 49 | 作動不良気味 | バルブ本体取替 | 3 | 84 | ベストルク T-116-1~4-(2)→C-117-1~4-(1)遮断弁 |  | 0 | 2021-09-16 04:34 | r-fujie | 2021-09-16 04:34 | r-fujie
8653 | 804219 | 0 | B系酸素手動ﾊﾞﾙﾌﾞ脱着整備 | 2021-09-16 | CL | hi-morooka | 32 | 酸素手動弁固着の為に取外し後に整備、取付を行う。 |  | 1 | 99 |  |  | 0 | 2021-09-16 04:44 | hi-morooka
8654 | 804220 | 0 | B系内燃LPG用ｽﾁｰﾑﾄﾚｰｽﾊﾞﾙﾌﾞ整備 | 2021-09-16 | CL | hi-morooka | 47 | トレースバルブの取付を行う。 |  | 1 | 99 |  |  | 0 | 2021-09-16 04:47 | hi-morooka
8655 | 804221 | 0 | P-383-2 ﾅｯｼｭﾎﾟﾝﾌﾟﾒｶｼｰﾙ配管整備工事 | 2021-09-16 | CL | hi-morooka | 47 | 定修工事 |  | 1 | 99 | No.2ナッシュポンプ |  | 0 | 2021-09-16 04:52 | hi-morooka
8656 | 804222 | 0 | P-383-3 ﾅｯｼｭﾎﾟﾝﾌﾟﾒｶｼｰﾙ配管整備工事 | 2021-09-16 | CL | hi-morooka | 47 | 定修工事 |  | 1 | 99 | No.3ナッシュポンプ |  | 0 | 2021-09-16 04:55 | hi-morooka
8657 | 804223 | 0 | P-383-4 ﾅｯｼｭﾎﾟﾝﾌﾟﾒｶｼｰﾙ配管整備工事 | 2021-09-16 | CL | hi-morooka | 47 | 定修工事 |  | 1 | 99 | No.4ナッシュポンプ |  | 0 | 2021-09-16 05:01 | hi-morooka
8658 | 804224 | 0 | P-383-5 ﾅｯｼｭﾎﾟﾝﾌﾟﾒｶｼｰﾙ配管整備工事 | 2021-09-16 | CL | hi-morooka | 47 | 定修工事 |  | 1 | 99 | No.5ナッシュポンプ |  | 0 | 2021-09-16 05:04 | hi-morooka
8659 | 804225 | 0 | ブレンド工場扉補修 | 2021-09-16 | FMP | y-hamaguchi | 32 | ブレンド工場東側大扉重く動きにくい | コマが取れている為、修理 | 1 | 33 |  |  | 0 | 2021-09-16 05:53 | y-hamaguchi | 2021-09-16 05:55 | y-hamaguchi
8660 | 804226 | 0 | K-21-2 スクラバー循環ポンプ整備 | 2021-09-16 | S | yutak-kobayashi | 31 | バックプレート破損 |  | 1 | 105 | スクラバー循環ポンプ |  | 0 | 2021-09-16 06:03 | yutak-kobayashi
8661 | 804227 | 0 | F-07-1 Pミルフィーダー整備 | 2021-09-16 | S | yutak-kobayashi | 27 | フィーダー オイル洩れ |  | 1 | 105 | P-ミル |  | 0 | 2021-09-16 06:06 | yutak-kobayashi
8662 | 804228 | 0 | E-260タンク 加熱コイル点検 | 2021-09-16 | S | yutak-kobayashi | 47 | 定修 |  | 1 | 14 | Gシード製造タンク |  | 0 | 2021-09-16 06:09 | yutak-kobayashi
8663 | 804229 | 0 | B-57-2.4タンク希釈水配管整備 | 2021-09-16 | S | yutak-kobayashi | 45 | 定修 |  | 1 | 104 |  |  | 0 | 2021-09-16 06:13 | yutak-kobayashi
8664 | 804230 | 0 | B-57-5.9希釈水配管整備 | 2021-09-16 | S | yutak-kobayashi | 45 | 定修 |  | 1 | 104 |  |  | 0 | 2021-09-16 06:16 | yutak-kobayashi
8665 | 804231 | 0 | B-57-6.7希釈水配管整備 | 2021-09-16 | S | yutak-kobayashi | 45 | 定修 |  | 1 | 104 |  |  | 0 | 2021-09-16 06:18 | yutak-kobayashi
8666 | 804232 | 0 | H-24-3希釈水配管整備 | 2021-09-16 | S | so-kobayashi | 45 | 定修 |  | 1 | 83 |  |  | 0 | 2021-09-16 06:21 | yutak-kobayashi
8667 | 804233 | 0 | H-24-4希釈水配管整備 | 2021-09-16 | S | yutak-kobayashi | 45 | 定修 |  | 1 | 83 |  |  | 0 | 2021-09-16 06:23 | yutak-kobayashi
8668 | 804234 | 0 | H-24-6希釈水配管整備 | 2021-09-16 | S | yutak-kobayashi | 45 | 定修 |  | 1 | 83 |  |  | 0 | 2021-09-16 06:28 | yutak-kobayashi
8669 | 804235 | 0 | 淡塩水配管整備 | 2021-09-16 | CL | k-kyougoku | 43 | 配管フランジ漏れ | 配管取替 | 1 | 40 |  |  | 0 | 2021-09-16 07:31 | k-kyougoku | 2021-09-16 07:32 | k-kyougoku
8670 | 804236 | 0 | 化成品・機能材料生産部事務所 2Fﾄｲﾚ扉補修 | 2021-09-16 | FMP | t-hirako |  | コロナ対策として扉の撤去(ドアノブ触れをなくす) | 扉枠を含む扉の撤去 | 4 | 6 |  |  | 0 | 2021-09-16 07:34 | k-kida
8671 | 804237 | 0 | エジェクター脱着整備 | 2021-09-16 | CL | k-kyougoku | 47 | エジェクター損傷点検 | エジェクター損傷点検 | 1 | 40 |  |  | 0 | 2021-09-16 08:30 | k-kyougoku | 2021-09-16 08:32 | k-kyougoku
8672 | 804238 | 0 | 電解槽水素ラインガスケット整備 | 2021-09-16 | CL | k-kyougoku | 47 | フランジ滲み | ガスケット取替 | 1 | 40 |  |  | 0 | 2021-09-16 08:33 | k-kyougoku | 2021-09-16 08:34 | k-kyougoku
8673 | 804239 | 0 | 保全工場洗い場補修 | 2021-09-15 | KOUMU | s-hokazono |  |  |  | 1 | 75 |  |  | 0 | 2021-09-16 09:34 | s-hokazono
8674 | 804240 | 0 | DR-188ホースポンプチューブ取り換え | 2021-09-17 | S | ats-kobayashi | 43 |  |  | 1 | 70 | ホースポンプ |  | 0 | 2021-09-16 22:21 | ats-kobayashi
8675 | 804241 | 0 | K-21-3スクラバー循環ポンプ整備 | 2021-09-17 | S | yutak-kobayashi | 47 | グランド洩れ |  | 1 | 105 | スクラバー循環ポンプ |  | 0 | 2021-09-16 22:26 | yutak-kobayashi
8676 | 804242 | 0 | T-8893 灰補集装置中間タンク蒸気トレス配管補修 | 2021-09-16 | YES | t-mitani |  | 石炭ボイラー設備のT-8893 灰補集装置中間タンク付きの蒸気トレス配管溶接部に亀裂があり蒸気が少し漏れている状況。 | 蒸気トレス配管の補修願います。 | 1 | 64 | 灰捕集装置中間タンク |  | 0 | 2021-09-16 22:40 | t-mitani | 2021-09-16 22:42 | t-mitani
8677 | 804243 | 0 | A-555 原動チェーン取替え整備工事 | 2021-09-16 | S | t-matsuura | 3 | チェーン伸び有り | チェーン取替えRS140 | 1 | 74 | ＃5バケットエレベーター |  | 0 | 2021-09-16 22:56 | t-matsuura
8678 | 804244 | 0 | 濃硫酸T-113タンク新ライン補修 | 2021-09-17 | CL | isky-sousa |  | フランジ部腐食 |  | 1 | 54 | 濃硫酸タンク |  | 0 | 2021-09-17 01:10 | isky-sousa
8679 | 804245 | 0 | P-153計装ケーブル不良 | 2021-09-17 | CL | r-fujie |  | 漏電 | 調査 | 3 | 84 |  |  | 0 | 2021-09-17 01:31 | r-fujie
8680 | 804246 | 0 | B-57-6 左3本コイル取替 | 2021-09-17 | S | yutak-kobayashi | 31 | コイル穴開き |  | 1 | 104 | 加水分解タンク |  | 0 | 2021-09-17 02:02 | yutak-kobayashi
8681 | 804247 | 0 | B-57-4 左1本目ドレンパイプ補修 | 2021-09-17 | S | yutak-kobayashi | 31 | ドレンパイプ穴開き |  | 1 | 104 | 加水分解タンク |  | 0 | 2021-09-17 02:06 | yutak-kobayashi
8682 | 804248 | 0 | H-24-3 ヘッダーフランジ補修 | 2021-09-17 | S | yutak-kobayashi | 31 | 穴開き |  | 1 | 83 | 加水分解タンク |  | 0 | 2021-09-17 02:22 | yutak-kobayashi
8683 | 804249 | 0 | E-300BF真空破壊弁 整備 | 2021-09-17 | S | yutak-kobayashi | 47 | 配管穴開き |  | 1 | 14 |  |  | 0 | 2021-09-17 02:26 | yutak-kobayashi
8684 | 804250 | 0 | CLﾌｫｰｸﾘﾌﾄ月例点検 | 2021-09-17 | TIO_PCG | m-takeno | 47 | 月例点検 |  | 1 | 34 |  |  | 0 | 2021-09-17 02:31 | m-takeno
8685 | 804251 | 0 | S法ﾌｫｰｸﾘﾌﾄ月例点検 | 2021-09-17 | TIO_PCG | m-takeno |  | 月例点検 |  | 1 | 34 |  |  | 0 | 2021-09-17 02:36 | m-takeno
8686 | 804252 | 0 | スパイラル選鉱機整備工事 | 2021-09-17 | TIO_PCG | m-takeno | 47 | 水配管不良 |  | 1 | 34 |  |  | 0 | 2021-09-17 02:41 | m-takeno
8687 | 804253 | 0 | ネマトリン輸送配管整備工事 | 2021-09-16 | BS | t-kurimoto |  | 当該輸送配管で穴明き取替用の配管が不足しています。 | 配管の作製をお願い致します。 | 1 | 67 |  |  | 0 | 2021-09-17 05:11 | t-kurimoto
8688 | 804254 | 0 | ドラムシェーカー修理工事 | 2021-09-16 | BS | masan-nakamura |  | ドラムシェーカーのベルトの一部が損傷し運転不能となった。 | メーカーにみてもらい、対応方法を決める。 | 1 | 5 |  |  | 0 | 2021-09-17 05:14 | masan-nakamura | 2021-09-17 05:14 | masan-nakamura
8689 | 804255 | 0 | ドラムシェーカーの修理工事 | 2021-09-16 | BS | masan-nakamura |  | ドラムシェーカーのバンドの一部が損傷し運転不能になった。 | メーカーにみてもらい、対応方法を決める。 | 1 | 5 |  |  | 0 | 2021-09-17 05:17 | masan-nakamura | 2021-09-17 05:17 | masan-nakamura
8690 | 804256 | 0 | B-57-6ドレン回収配管整備 東側階下 | 2021-09-17 | S | yutak-kobayashi | 31 | 配管穴開き |  | 1 | 104 | 加水分解タンク |  | 0 | 2021-09-17 05:23 | yutak-kobayashi
8691 | 804257 | 0 | E-208タンク エアー抜き配管整備 | 2021-09-17 | S | yutak-kobayashi | 47 | 定修 |  | 1 | 14 | 四塩化チタン水溶液タンク |  | 0 | 2021-09-17 05:27 | yutak-kobayashi
8692 | 804258 | 0 | NT-972サイクロン本体整備工事 | 2021-09-16 | BS | t-kurimoto |  | 粒剤第2包装場6Fサイクロン本体に穴あきが発生しました。 | 予備品との取替をお願いします。 | 1 | 67 |  |  | 0 | 2021-09-17 05:28 | t-kurimoto
8693 | 804259 | 0 | PD チタンプレート整備 | 2021-09-17 | S | yutak-kobayashi | 47 | 定修 |  | 1 | 105 |  |  | 0 | 2021-09-17 05:48 | yutak-kobayashi
8694 | 804260 | 0 | カーブコンベア アンカー工事 | 2021-09-17 | BS | masan-nakamura |  | カーブコンベアがアンカーが打たれてなく転倒する恐れがある。 | アンカーをうつ。 但し、微調整できるよう遊び部分を作る。 | 4 | 11 |  |  | 0 | 2021-09-17 05:59 | masan-nakamura | 2021-09-17 05:59 | masan-nakamura
8695 | 804261 | 0 | 石膏工場 三輪車ｷﾞｱ修理 | 2021-09-17 | K | e-suzuki |  | 石膏工場 三輪車ｷﾞｱ修理 |  | 3 | 26 |  |  | 0 | 2021-09-17 06:14 | e-suzuki
8696 | 804262 | 0 | F-619モーター交換 | 2021-09-17 | K | t-kodama | 2 | モーターが焼けて回転しない |  | 1 | 26 | No.19遠心分離機 |  | 0 | 2021-09-17 07:09 | t-kodama
8697 | 804263 | 0 | スパイラル選鉱機ポンプ整備工事 | 2021-09-17 | TIO_PCG | m-takeno | 2 | 200V水中ポンプ回転不能 |  | 1 | 34 |  |  | 0 | 2021-09-17 07:21 | m-takeno | 2021-09-17 07:22 | m-takeno
8698 | 804264 | 0 | 技研棟浄化槽（西側）Vベルト交換 | 2021-09-17 | R&DADMN | h-shimizu |  | 技研棟浄化槽（西側）Vベルト交換 |  | 1 | 61 |  |  | 0 | 2021-09-17 07:29 | h-shimizu
8699 | 804265 | 0 | 分注機 シリンダー部修理 | 2021-08-13 | BS | masan-nakamura | 47 | 分注機シリンダー部が動かなくなった。 | プレートを新たに作製する。 | 1 | 5 |  |  | 0 | 2021-09-17 07:35 | masan-nakamura | 2021-09-17 07:35 | masan-nakamura
8700 | 804266 | 0 | K-202Rドル 受入配管整備 | 2021-09-17 | S | yutak-kobayashi | 31 | 受入配管 亀裂 |  | 1 | 105 | K-202ドルシックナー |  | 0 | 2021-09-17 07:47 | yutak-kobayashi
8701 | 804267 | 0 | R-360C C系酸化器脱着整備 | 2021-09-21 | CL | hi-morooka |  | 酸化器圧損高めの為に取替を行う |  | 1 | 99 | 酸化反応器 |  | 0 | 2021-09-20 21:49 | hi-morooka
8702 | 804268 | 0 | P-322分解整備 | 2021-09-21 | K | t-kodama | 43 | フレームライナーから漏れがある |  | 1 | 26 | COS-No.1供給ポンプ |  | 0 | 2021-09-20 23:19 | t-kodama
8703 | 804269 | 0 | DA188ホースポンプチューブ取り換え | 2021-09-21 | S | ats-kobayashi | 43 |  |  | 1 | 70 | ホースポンプ |  | 0 | 2021-09-20 23:20 | ats-kobayashi
8704 | 804270 | 0 | CR503配管取り換え | 2021-09-21 | S | ats-kobayashi | 43 |  |  | 1 | 80 | No2スクラバー循環ポンプ |  | 0 | 2021-09-20 23:23 | ats-kobayashi
8705 | 804271 | 0 | XV-2093-2 ダンプバルブ上コーン補修 | 2021-09-20 | CL | ISKY-U200300 | 39 | ピンホール | 補修 | 1 | 84 | NO.2コールドサイクロン |  | 0 | 2021-09-20 23:38 | r-fujie
8706 | 804272 | 0 | TY包装場ﾐｼﾝ整備 | 2021-09-21 | INGG | s-hanaoka |  | クレープ紙に穴が開く | ミシン整備 | 1 | 43 |  |  | 0 | 2021-09-21 00:33 | s-hanaoka
8707 | 804273 | 0 | デジタルフォースゲージ修理 | 2021-09-16 | PrDvG | t-tokai | 31 | オーバーロードによる機器の故障 | 修理 | 1 | 34 |  |  | 0 | 2021-09-21 00:41 | t-tokai | 2021-09-21 02:07 | t-tokai
8708 | 804274 | 0 | 塩素配管防触整備 | 2021-09-21 | CL | r-fujie |  |  |  | 1 | 84 |  |  | 0 | 2021-09-21 00:49 | r-fujie
8709 | 804275 | 0 | M3P第3工場包装ﾐｼﾝ整備 | 2021-09-21 | INGG | s-hanaoka |  | ﾐｼﾝｶｯﾀｰ光電管の感度が合わせにくい | ﾌﾞﾚﾝﾄﾞ工場同様の光電管に取替 | 1 | 4 |  |  | 0 | 2021-09-21 00:52 | s-hanaoka
8710 | 804276 | 0 | XV-2004作動調整 | 2021-09-21 | CL | r-fujie | 58 | T-88側へ混入の疑い | 調整 | 3 | 84 | 鉱石ｺｰｸｽ受入れ(T-86,T-88)切替ﾀﾞﾝﾊﾟｰ遮断弁 |  | 0 | 2021-09-21 00:53 | r-fujie
8711 | 804277 | 0 | S-8932 湿式電気集塵機用工水ストレーナー補修 | 2021-09-21 | YES | t-mitani |  | S-8932 湿式電気集塵機用の水配管付きストレーナーの切換え弁からの内漏れリークがある状況の為、取替を要する状況。 | ストレーナー取替願います。 ストレーナーのみ弊部より支給。 | 1 | 64 | 湿式電気集塵機 |  | 0 | 2021-09-21 01:10 | t-mitani | 2021-09-21 01:29 | t-mitani
8712 | 804278 | 0 | W-02ポンプ BOX取替 | 2021-09-21 | S | yutak-kobayashi | 2 | 回転不能 |  | 1 | 83 | 回収ポンプ |  | 0 | 2021-09-21 01:17 | yutak-kobayashi
8713 | 804279 | 0 | T-4027-G 末端排水ピット撹拌機用減速機点検整備 | 2021-09-21 | YES | t-mitani |  | T-4027-G 末端排水ピット撹拌機用減速機（モーター？）より異音がある状況 | T-4027-G 末端排水ピット撹拌機用減速機の点検、整備願います。 | 1 | 64 | 末端排水ピット撹拌機 |  | 0 | 2021-09-21 01:28 | t-mitani | 2021-09-21 01:29 | t-mitani
8714 | 804280 | 0 | D630-3RVFメタル取り換え | 2021-09-21 | S | ats-kobayashi | 47 |  |  | 1 | 70 | RVF |  | 0 | 2021-09-21 01:37 | ats-kobayashi
8715 | 804281 | 0 | T-617 温水タンク加熱配管整備 | 2021-09-21 | FINALG | mi-higuchi | 43 | フランジ部よりスチーム洩れ |  | 1 | 107 | 温水タンク |  | 0 | 2021-09-21 02:02 | mi-higuchi
8716 | 804282 | 0 | T-533-1,3 PH Box架台整備 | 2021-09-21 | FINALG | mi-higuchi | 47 |  |  | 1 | 107 | 表面処理タンク |  | 0 | 2021-09-21 02:04 | mi-higuchi
8717 | 804283 | 0 | B-57-6 FRP亀裂 | 2021-09-21 | S | yutak-kobayashi | 40 | タンク内亀裂 |  | 1 | 104 | 加水分解タンク |  | 0 | 2021-09-21 02:23 | yutak-kobayashi
8718 | 804284 | 0 | 計器室ロッカー耐震補強修理 | 2021-09-21 | CL | h-narukawa |  | U-200/300/600計器室に設置しているロッカーの耐震補強が不十分 | ロッカーの耐震補強を実施 | 4 | 84 |  |  | 0 | 2021-09-21 02:41 | h-narukawa | 2021-09-21 02:42 | h-narukawa
8719 | 804285 | 0 | 2D東側大扉上電気配線整備 | 2021-09-21 | FINALG | k-miyazaki | 13 | 電気配線断線箇所有り |  | 2 | 8 |  |  | 0 | 2021-09-21 02:42 | k-miyazaki | 2021-09-21 02:42 | k-miyazaki
8720 | 804286 | 0 | 11Kドレン返し新コース配管取り換え | 2021-09-21 | S | ats-kobayashi | 43 |  |  | 1 | 70 |  |  | 0 | 2021-09-21 02:48 | ats-kobayashi
8721 | 804287 | 0 | F-710漏電調査 | 2021-09-21 | K | t-kodama | 42 | 操作盤内で漏電している可能性がある |  | 1 | 26 | No.10フィルタープレス |  | 0 | 2021-09-21 03:18 | t-kodama
8722 | 804288 | 0 | F-250 真空ポンプメインスイッチ配線盤扉整備 | 2021-09-21 | FINALG | k-miyazaki | 41 | 扉外れ |  | 1 | 8 | #1ナッシュポンプ |  | 0 | 2021-09-21 04:20 | k-miyazaki | 2021-09-21 04:20 | k-miyazaki
8723 | 804289 | 0 | F-250 真空ポンプメインスイッチ配線盤扉整備 | 2021-09-21 | FINALG | k-miyazaki | 13 | 扉脱落 |  | 2 | 8 |  |  | 0 | 2021-09-21 04:23 | k-miyazaki | 2021-09-21 04:24 | k-miyazaki
8724 | 804290 | 0 | 技研棟エレベーター室換気ファン修理 | 2021-09-21 | R&DADMN | h-shimizu |  | 技研棟エレベーター室の換気ファンより振動、異音が発生している。修理もしくは交換する。 | ファンの交換。 | 4 | 61 |  |  | 0 | 2021-09-21 06:14 | h-shimizu
8725 | 804291 | 0 | 1R包装サンプル室屋根補修 | 2021-09-21 | INGG | s-hanaoka |  | サンプル室の屋根の板が破損 | 屋根板補修（取替） | 4 | 34 |  |  | 0 | 2021-09-21 06:33 | s-hanaoka
8726 | 804292 | 0 | ﾊﾞｯｸﾞ洗浄工場洗濯機補修 | 2021-09-21 | BU | s-hanaoka |  | 洗濯機内部に変形箇所があり、内ﾄﾞﾗﾑとのかみ合わせがよくない 現状扉を閉める際、抉るなどして対応して洗濯作業には影響なし。 | 変形箇所の修復 | 1 | 56 | M-01 特殊洗濯機 |  | 0 | 2021-09-21 07:20 | s-hanaoka
8727 | 804293 | 0 | P-412C ｽﾗﾘｰﾎﾟﾝﾌﾟ分解整備 | 2021-09-21 | CL | hi-morooka | 47 | 2021年度定修工事 |  | 1 | 99 | スラリー循環ポンプ |  | 0 | 2021-09-21 07:58 | hi-morooka
8728 | 804294 | 0 | S-391C ﾊﾞｸﾞﾌｨﾙﾀｰ入口配管脱着整備 | 2021-09-21 | CL | hi-morooka |  | 2021年度定修工事 |  | 1 | 99 | バグフィルター |  | 0 | 2021-09-21 08:02 | hi-morooka
8729 | 804295 | 0 | T-420-1 入口配管整備 | 2021-09-21 | CL | hi-morooka | 39 | 2021年度定修工事 |  | 1 | 99 | Q-4ホッパー |  | 0 | 2021-09-21 08:05 | hi-morooka
8730 | 804296 | 0 | E-323-2 B系ﾘﾀｰﾝﾍﾞﾝﾄﾞ当て板整備 | 2021-09-21 | CL | hi-morooka | 47 | 2021年度定修整備 |  | 1 | 99 | SOC |  | 0 | 2021-09-21 08:09 | hi-morooka
8731 | 804297 | 0 | FT2644 ｸｰﾘﾝｸﾞﾀﾜｰ流量計ｽﾁｰﾑﾄﾚｰｽ整備 | 2021-09-21 | CL | hi-morooka | 47 | 2021年度 定修工事 |  | 1 | 99 |  |  | 0 | 2021-09-21 08:12 | hi-morooka
8732 | 804298 | 0 | 末端排水溝仮設ＰＨ計設置 | 2021-09-21 | A | isky-shuei | 47 |  |  | 1 | 39 |  |  | 0 | 2021-09-21 08:46 | isky-shuei | 2021-09-21 08:46 | isky-shuei
8733 | 804299 | 0 | P-153整備用架台整備 | 2021-09-21 | CL | h-narukawa | 47 | P-153整備用架台の設置場所変更 | 架台の移動 | 1 | 84 |  |  | 0 | 2021-09-21 09:07 | h-narukawa | 2021-09-21 09:07 | h-narukawa
8734 | 804300 | 0 | 医薬 HCL流量計FIC371整備工事 | 2021-09-21 | IS | h-kiryu |  | 切替作業の際、本来流してはいけない水を流してしまいました。 | 分解整備 | 3 | 58 |  |  | 0 | 2021-09-21 09:59 | h-kiryu | 2021-09-21 09:59 | h-kiryu
8735 | 804301 | 0 | B-502-1 BOX取替 | 2021-09-22 | S | yutak-kobayashi | 2 | 異音大 |  | 1 | 104 | NWA送液ポンプ |  | 0 | 2021-09-21 22:37 | yutak-kobayashi
8736 | 804302 | 0 | B-401OF配管整備 | 2021-09-22 | S | yutak-kobayashi | 31 | 配管亀裂 |  | 1 | 104 |  |  | 0 | 2021-09-21 22:40 | yutak-kobayashi
8737 | 804303 | 0 | BR-72 AG減速機点検 | 2021-09-22 | S | yutak-kobayashi | 44 | 異音有り |  | 1 | 104 | リパルプタンク用減速機 |  | 0 | 2021-09-21 22:43 | yutak-kobayashi
8738 | 804304 | 0 | E-323-2 B系SOC Jﾍﾞﾝﾄﾞ脱着整備 | 2021-09-22 | CL | hi-morooka | 45 | ｻﾝﾄﾞｾﾊﾟﾚｰﾀｰ内部圧力上昇気味の為にJﾍﾞﾝﾄﾞ管脱着掃除を行う |  | 1 | 99 | SOC |  | 0 | 2021-09-21 22:46 | hi-morooka
8739 | 804305 | 0 | No.1フォークリフト年次点検 | 2021-09-13 | FMP | t-kanamori | 47 | 年次点検 見積金額：292,800円(税別) |  | 1 | 33 |  |  | 0 | 2021-09-21 23:20 | t-kanamori
8740 | 804306 | 0 | T-2280脱塩素塔グレーチング整備 | 2021-09-22 | CL | k-kyougoku | 37 | Ｔ－2280内部グレーチング損傷疑いあり | 内部点検し、必要があればグレーチング補修 | 1 | 40 | 脱塩素塔 |  | 0 | 2021-09-21 23:55 | k-kyougoku | 2021-09-21 23:56 | k-kyougoku
8741 | 804307 | 0 | D609-2（T)内部清掃 | 2021-09-22 | S | ats-kobayashi | 47 |  |  | 1 | 70 | W-1ストレージタンク |  | 0 | 2021-09-22 00:26 | ats-kobayashi
8742 | 804308 | 0 | M954-3EPダクト補修 | 2021-09-22 | S | ats-kobayashi | 40 |  |  | 1 | 66 | EP3室 |  | 0 | 2021-09-22 00:34 | ats-kobayashi
8743 | 804309 | 0 | F-24 中型ｻﾝﾄﾞﾐﾙﾌｨｰﾄﾞﾎﾟﾝﾌﾟD側塩ビ配管整備 | 2021-09-22 | FINALG | k-miyazaki | 43 | フランジ部から漏れあり |  | 1 | 8 | 中型サンドミルフィードポンプ |  | 0 | 2021-09-22 02:17 | k-miyazaki | 2021-09-22 02:17 | k-miyazaki
8744 | 804310 | 0 | B-55-2 AG軸整備 | 2021-09-22 | S | yutak-kobayashi | 41 | 亀裂 |  | 1 | 104 | 母液ストレージタンク用攪拌機 |  | 0 | 2021-09-22 02:43 | yutak-kobayashi
8745 | 804311 | 0 | 島津LC-2010AHT 脱気ユニット真空エラー | 2021-08-16 | BSPT | t-hibino | 32 | 機器を立ち上げるとエラーメッセージ表示され、起動できない。 |  | 1 | 95 |  |  | 0 | 2021-09-22 02:50 | t-hibino | 2021-09-22 02:50 | t-hibino
8746 | 804312 | 0 | BA-59 AG軸 整備 | 2021-09-22 | S | yutak-kobayashi | 41 | 亀裂 |  | 1 | 104 | スラリーストレージタンク用攪拌機 |  | 0 | 2021-09-22 02:56 | yutak-kobayashi
8747 | 804313 | 0 | 屋内貯蔵所 010-0 の屋根修理 | 2021-09-24 | HOZEN | se-ito | 62 | 設備管理部所管 屋内貯蔵所 010-0に関し、 先の点検で、屋根の一部欠損（破損）を確認した。 | 屋根の部分修理。 | 4 | 34 |  |  | 0 | 2021-09-22 02:57 | se-ito
8748 | 804314 | 0 | DA664-2RV整備 | 2021-09-22 | S | ats-kobayashi | 32 |  |  | 1 | 70 | 上ロータリーバルブ用減速機 |  | 0 | 2021-09-22 05:56 | ats-kobayashi
8749 | 804315 | 0 | DP-106ﾀﾞﾝﾊﾟｰﾀﾞｸﾄ本体ﾌﾗﾝｼﾞ面ﾊﾟｯｷﾝ取替 | 2021-09-22 | CL | ISKY-RYUSAN |  | 本体ﾌﾗﾝｼﾞ面ﾊﾟｯｷﾝ取替（2か所） |  | 1 | 28 |  |  | 0 | 2021-09-22 08:49 | ISKY-RYUSAN
8750 | 804316 | 0 | LSV-9801 吸収塔補給水弁整備 | 2021-09-22 | YES | t-mitani |  | LSV-9801 吸収塔補給水弁より水漏れしている状況。 | 弁本体の取替願います。 弁本体は弊部より支給。 抜本的対策は今後検討願います。 | 3 | 64 | 吸収塔補給水弁 |  | 0 | 2021-09-22 09:47 | t-mitani | 2021-09-22 09:52 | t-mitani
8751 | 804317 | 0 | R-360C C系酸化器脱着整備 | 2021-09-24 | CL | hi-morooka | 47 | 未反応ﾁｸﾙ発生にてﾀﾞｳﾝ |  | 1 | 99 | 酸化反応器 |  | 0 | 2021-09-23 22:04 | hi-morooka
8752 | 804318 | 0 | C-644 ベアリング取替 | 2021-09-23 | K | t-kodama | 31 | ベアリングの裏カバーが外れている |  | 1 | 26 | No.4石膏ベルトコンベアー |  | 0 | 2021-09-23 22:23 | t-kodama
8753 | 804319 | 0 | S-536-3 振動篩スクリーン整備 | 2021-09-24 | FINALG | mi-higuchi | 31 | 金網破れ |  | 1 | 107 | 4thスクリーン |  | 0 | 2021-09-23 23:19 | mi-higuchi
8754 | 804320 | 0 | 日立ICP分析装置の修理 | 2021-09-24 | IPQC | n-matsuda |  | 日立ICP分析装置のｷｬﾘｱｶﾞｽが流れない事象が発生した。 |  | 1 | 34 |  |  | 0 | 2021-09-24 00:14 | n-matsuda
8755 | 804321 | 0 | O-328 Q-3フィーダー整備 | 2021-09-24 | CL | s-kita | 2 | 4月度にB系Q-3ﾌｨｰﾀﾞｰを修理してもらいましたが、今度はA系Q-3が故障しました。 | メーカー修理 | 1 | 99 | Q-3フィーダー |  | 0 | 2021-09-24 02:27 | s-kita | 2021-09-24 02:29 | s-kita
8756 | 804322 | 0 | MT工場蒸気ﾄﾞﾚﾝ配管修理 | 2021-09-24 | K | k-kusunoki | 31 | 蒸気ﾄﾞﾚﾝ配管穴あき |  | 1 | 6 |  |  | 0 | 2021-09-24 06:03 | k-kusunoki
8757 | 804323 | 0 | A-35-6 ナッシュポンプ地絡継電器取替え整備 | 2021-09-22 | S | t-matsuura |  | 地絡継電器不良9/22 | 取替え | 2 | 74 | ナッシュポンプ用電動機 |  | 0 | 2021-09-24 06:10 | t-matsuura
8758 | 804324 | 0 | A-563 製品ﾋﾞﾝ下ﾛｰﾀﾘｰﾊﾞﾙﾌﾞｸﾞﾗﾝﾄﾞ取替え整備 | 2021-09-22 | S | t-matsuura | 47 | グランド不良 | グランド取替え | 1 | 74 | ＃5製品Bin下ロータリーバルブ |  | 0 | 2021-09-24 06:12 | t-matsuura
8759 | 804325 | 0 | A-557 ﾎﾞｰﾙﾐﾙ建屋下計装ｴｱｰ配管整備工事 | 2021-09-20 | S | t-matsuura | 40 | 配管穴あき | 配管補修 | 1 | 74 | ＃5ボールミル |  | 0 | 2021-09-24 06:19 | t-matsuura
8760 | 804326 | 0 | A-456 ｴｱｾﾊﾟﾚｰﾀｰ用ｶﾝｶﾞﾙｰｼｭｰﾄ整備工事 | 2021-09-17 | S | t-matsuura | 39 | 穴開き | 穴開き箇所の補修 | 1 | 74 | ＃4エアーセパレーター |  | 0 | 2021-09-24 06:21 | t-matsuura
8761 | 804327 | 0 | A-25-2タンク横海水配管整備工事 | 2021-09-18 | S | t-matsuura | 47 | 海水配管が脱落しかかっている | 脱落しかかっている箇所の養生 | 1 | 74 |  |  | 0 | 2021-09-24 06:23 | t-matsuura
8762 | 804328 | 0 | 技研棟男子更衣室電子錠更新 | 2021-09-24 | R&DADMN | h-shimizu |  | 技研棟男子更衣室の電子錠をマスターキーにて一括管理するためシリンダー部のみ交換する。 |  | 4 | 61 |  |  | 0 | 2021-09-24 06:42 | h-shimizu
8763 | 804329 | 0 | A-18-5コンプレッサー用配管整備工事 | 2021-10-03 | S | t-matsuura | 47 | コンプレッサー整備に伴う配管脱着 | コンプレッサー整備に伴う配管脱着 | 1 | 74 | ＃5コンプレッサー |  | 0 | 2021-09-24 06:44 | t-matsuura
8764 | 804330 | 0 | M-ミル工程亀裂整備 | 2021-09-24 | FINALG | mi-higuchi | 40 |  |  | 1 | 107 |  |  | 0 | 2021-09-24 06:57 | mi-higuchi
8765 | 804331 | 0 | MT工場屋内消火栓設備修理 | 2021-09-24 | K | k-kusunoki | 47 |  |  | 1 | 6 |  |  | 0 | 2021-09-24 07:28 | k-kusunoki
8766 | 804332 | 0 | 昭和測定 振動計 1332A校正 | 2021-09-24 | FMP | t-hirako |  | 校正 | 校正 | 1 | 33 |  |  | 0 | 2021-09-24 07:44 | t-hirako | 2021-09-24 07:45 | t-hirako
8767 | 804333 | 0 | 理研 ガス検知器 校正 | 2021-09-24 | FMP | t-hirako |  | 校正 | 校正 | 1 | 33 |  |  | 0 | 2021-09-24 08:02 | t-hirako | 2021-09-24 08:03 | t-hirako
8768 | 804334 | 0 | 4号クレーン 上部点検フロア整備 | 2021-09-24 | S | yutak-kobayashi | 41 | フロア亀裂あり |  | 1 | 104 | 16tクレーン |  | 0 | 2021-09-24 08:29 | yutak-kobayashi
8769 | 804335 | 0 | W-78 ナッシュポンプVベルト | 2021-09-24 | S | yutak-kobayashi | 41 | Vベルト伸び |  | 1 | 83 | 真空ポンプ |  | 0 | 2021-09-24 08:33 | yutak-kobayashi
8770 | 804336 | 0 | E-229-3タンク電極整備 | 2021-09-24 | S | yutak-kobayashi | 20 | 指示不良の為 |  | 3 | 14 |  |  | 0 | 2021-09-24 08:37 | yutak-kobayashi
8771 | 804337 | 0 | K-12 カルサイナー温度計整備 | 2021-09-24 | S | yutak-kobayashi | 20 | 指示不良の為 |  | 3 | 105 |  |  | 0 | 2021-09-24 08:42 | yutak-kobayashi
8772 | 804338 | 0 | R-360C C系酸化器脱着整備 | 2021-09-27 | CL | hi-morooka | 43 | 酸化器配管のガス漏れの為に緊急にて酸化器及び配管取替を行った |  | 1 | 99 | 酸化反応器 |  | 0 | 2021-09-26 21:52 | hi-morooka
8773 | 804339 | 0 | 濃硫酸移酸ライン整備 | 2021-09-27 | CL | isky-sousa |  | ベンド溶接部穴あき |  | 1 | 54 |  |  | 0 | 2021-09-26 22:09 | isky-sousa
8774 | 804340 | 0 | F-07-1 Pミルフィーダー整備 | 2021-09-27 | S | yutak-kobayashi | 44 | オイル洩れ こぼれ |  | 1 | 105 | P-ミル |  | 0 | 2021-09-26 22:44 | yutak-kobayashi
8775 | 804341 | 0 | XV-2093-2 ダンプバルブ上コーン補修 | 2021-09-24 | CL | r-fujie | 43 | 穴明き | 補修 | 1 | 84 |  |  | 0 | 2021-09-26 23:22 | r-fujie
8776 | 804342 | 0 | T-118-4下段1stスプレーノズル取替 | 2021-09-25 | CL | r-fujie | 45 | 閉塞 | 取替 | 1 | 84 | NO.4塩化炉 |  | 0 | 2021-09-26 23:24 | r-fujie
8777 | 804343 | 0 | Y-12-3B希釈ファン分解整備 | 2021-09-27 | FINALG | k-miyazaki | 47 | 定期分解整備 |  | 1 | 46 | 希釈ファン |  | 0 | 2021-09-27 01:37 | k-miyazaki | 2021-09-27 01:37 | k-miyazaki
8778 | 804344 | 0 | F-49-3 No3振動篩ベアリング整備 | 2021-09-27 | FINALG | k-miyazaki | 29 | ベアリング部から異音あり |  | 1 | 8 | RVF振動篩 #3 |  | 0 | 2021-09-27 01:45 | k-miyazaki | 2021-09-27 01:46 | k-miyazaki
8779 | 804345 | 0 | T-533-5減速機整備 | 2021-09-26 | K | k-kida |  | 減速機モーター絶縁不良 | 遊休品より転用 | 1 | 6 | FAスラリーストレージタンク攪拌機減速機 |  | 0 | 2021-09-27 04:36 | k-kida
8780 | 804346 | 0 | T-533-5減速機整備 | 2021-09-27 | K | t-kodama | 2 | モーター絶縁不良により、取替必要 |  | 1 | 6 | FAスラリー貯槽 |  | 0 | 2021-09-27 04:53 | t-kodama
8781 | 804347 | 0 | C-649東側階段補修 | 2021-09-27 | K | t-kodama | 47 | 階段が腐食している |  | 1 | 26 | No.9石膏ベルトコンベアー |  | 0 | 2021-09-27 04:55 | t-kodama
8782 | 804348 | 0 | フィーダーコンベア修理工事 | 2021-09-14 | BS | masan-nakamura | 47 | 送りローラーが正常に駆動しなくなる時がある。 | メーカーに来て頂き修理する。 | 1 | 36 |  |  | 0 | 2021-09-27 06:25 | masan-nakamura | 2021-09-27 06:26 | masan-nakamura
8783 | 804349 | 0 | N2ﾎｰｽ掛け補修 | 2021-09-27 | FMP | t-hirako |  | N2ホースを掛けているとこが破損してる | 補修 | 1 | 33 |  |  | 0 | 2021-09-27 06:27 | t-hirako | 2021-09-27 07:05 | t-hirako
8784 | 804350 | 0 | T-32レシーバータンク配管補修 | 2021-09-27 | FMP | t-hirako |  | 配管からエアー漏れ | 配管補修 | 1 | 33 | 旧工場エアーレシーバータンク |  | 0 | 2021-09-27 07:07 | t-hirako | 2021-09-27 07:08 | t-hirako
8785 | 804351 | 0 | NW-07 Wコーンミキサー操作盤整備工事 | 2021-09-27 | BS | t-kurimoto |  | NW-07 Wコーンミキサー操作パネル誤点滅する事象が再発生しており、原因調査では、現場盤に問題があります。 | 現場盤を迂回してPLC~現場盤までの間のケーブルを引き直して欲しいです。 | 3 | 67 | Wコーンミキサー制御盤(WCM-3000-15型) |  | 0 | 2021-09-27 07:20 | t-kurimoto
8786 | 804352 | 0 | NT-972P RV整備工事 | 2021-09-27 | BS | t-kurimoto | 47 | 粒剤工場 ロータリーバルブは剥離する為、3台保有して廻して使用しており、メーカーにて肉盛り整備は行っていますが、その他部品交換整備は行っていません。 | メーカー肉盛り整備返却品と後1台保管品の部品交換整備をお願いします。 | 1 | 67 | 輸送ロータリーバルブ |  | 0 | 2021-09-27 07:39 | t-kurimoto | 2021-09-27 07:40 | t-kurimoto
8787 | 804353 | 0 | E-230-2 点検整備及びホース取替 | 2021-09-28 | S | yutak-kobayashi | 3 | ホース破れ |  | 1 | 14 | ホースポンプ |  | 0 | 2021-09-27 22:28 | yutak-kobayashi
8788 | 804354 | 0 | 2B沈降防止攪拌機 整備 | 2021-09-28 | S | yutak-kobayashi | 2 | 攪拌機 羽根取替 |  | 1 | 83 |  |  | 0 | 2021-09-27 22:33 | yutak-kobayashi
8789 | 804355 | 0 | B-57-5 左2本目ドレンパイプ整備 | 2021-09-28 | S | yutak-kobayashi | 31 | ドレンパイプ穴開き |  | 1 | 104 | 加水分解タンク |  | 0 | 2021-09-27 22:38 | yutak-kobayashi
8790 | 804356 | 0 | BR-79ポンプ BOX取替 | 2021-09-28 | S | yutak-kobayashi | 2 | BOX不良 |  | 1 | 104 | ピックフィードポンプ |  | 0 | 2021-09-27 22:48 | yutak-kobayashi
8791 | 804357 | 0 | DR664-8.9M-ミル蛇腹取り換え | 2021-09-28 | S | ats-kobayashi | 39 |  |  | 1 | 70 | #8マイクロナイザー |  | 0 | 2021-09-27 23:03 | ats-kobayashi
8792 | 804358 | 0 | DR651-3SF減速機取り換え | 2021-09-28 | S | ak-kobayashi | 32 |  |  | 1 | 70 | スクリューフィーダー用減速機 |  | 0 | 2021-09-27 23:04 | ats-kobayashi
8793 | 804359 | 0 | DR671-3（P)整備 | 2021-09-28 | S | ats-kobayashi | 32 |  |  | 1 | 70 | コンデンサ-フィ-ドポンプ |  | 0 | 2021-09-27 23:06 | ats-kobayashi
8794 | 804360 | 0 | 有機品質管理部 工程管理 廃サンプル倉庫壁の補修 | 2021-09-27 | OPQC | m-morimoto | 62 | 工程管理分析室の横にある廃サンプル倉庫のスレート壁の一部が破損していた。また壁面にある上水配管も固定具が外れていた。 | 倉庫スレート壁の補修と配管の固定をお願いします。 | 4 | 34 |  |  | 0 | 2021-09-27 23:45 | m-morimoto
8795 | 804361 | 0 | 技研棟221号室流し台水漏れ | 2021-09-28 | TchSrvG | t-oki |  | ・221号室流し台周辺で水漏れが発生している ・水漏れ発生個所は未特定 ・一昼夜程度であたりが床面が濡れる程度で少しずつ水が漏れている |  | 4 | 61 |  |  | 0 | 2021-09-28 00:30 | t-oki
8796 | 804362 | 0 | W-130ルーツブロワー内部点検 | 2021-09-28 | A | mi-yonekawa | 47 | 定修工事でお願いします。 |  | 1 | 39 | No.2ルーツブロワー |  | 0 | 2021-09-28 01:09 | mi-yonekawa | 2021-09-28 01:09 | mi-yonekawa
8797 | 804363 | 0 | チタン事務所耐震整備工事 | 2021-09-28 | TIO_PCG | m-takeno |  | 事務所内の棚関係の耐震整備 |  | 4 | 34 |  |  | 0 | 2021-09-28 01:30 | m-takeno | 2021-09-28 01:31 | m-takeno
8798 | 804364 | 0 | BR-21-3 排風機整備 | 2021-09-28 | S | yutak-kobayashi | 3 | 異音有り |  | 1 | 104 | 加水分解排気ファン |  | 0 | 2021-09-28 01:54 | yutak-kobayashi
8799 | 804365 | 0 | D194-2(P)カバーライナー取り換え | 2021-09-28 | S | ats-kobayashi | 43 |  |  | 1 | 70 | 送液ポンプ |  | 0 | 2021-09-28 02:55 | ats-kobayashi
8800 | 804366 | 0 | 計装エアー配管補修 | 2021-09-28 | S | ats-kobayashi | 43 |  |  | 1 | 70 |  |  | 0 | 2021-09-28 02:56 | ats-kobayashi
8801 | 804367 | 0 | A-22-5 ポンプ整備工事 | 2021-09-27 | S | t-matsuura | 31 | ストローク調整を固定部不良 | 固定部整備かポンプ載せ替え | 1 | 74 | T-9添加ポンプ |  | 0 | 2021-09-28 04:04 | t-matsuura
8802 | 804368 | 0 | 造粒工場南ハンガー扉整備工事 | 2021-09-28 | BS | t-kurimoto |  | 造粒工場南側のハンガー扉の開閉時に引っかかりがあり、重量がある為、開閉が困難です。 |  | 4 | 93 |  |  | 0 | 2021-09-28 04:50 | t-kurimoto
8803 | 804369 | 0 | S-301水除ｽｶｰﾄ補修 | 2021-09-28 | FMP | t-hirako |  | S-301水除ｽｶｰﾄに亀裂がある | 補修 | 1 | 33 | 旧工場No2フィルタープレス |  | 0 | 2021-09-28 07:32 | t-hirako | 2021-09-28 07:34 | t-hirako
8804 | 804370 | 0 | №3防災資機材庫扉及びレール交換 | 2021-09-28 | A | isky-shuei |  | №3防災資機材庫扉レールを可搬消防ポンプ出し入れ時に破損しました。 | 扉のレールが破損した為、扉及びレールの交換をお願いします。 | 4 | 39 |  |  | 0 | 2021-09-28 07:36 | isky-shuei | 2021-09-28 07:36 | isky-shuei
8805 | 804371 | 0 | W-17-1 スチーム弁整備 | 2021-09-28 | S | yutak-kobayashi | 50 | 作動不良 |  | 3 | 83 |  |  | 0 | 2021-09-28 08:23 | yutak-kobayashi
8806 | 804372 | 0 | MT雑水配管サポート補修 | 2021-09-27 | K | k-kida |  | フランジ部が隣の配管に当たっている。 | サポート補修。 | 1 | 6 |  |  | 0 | 2021-09-28 09:04 | k-kida
8807 | 804373 | 0 | No.2フォークリフト月次点検 | 2021-09-24 | FMP | t-kanamori | 47 | 月例点検 見積金額：12,400円(税別) |  | 1 | 33 |  |  | 0 | 2021-09-28 09:05 | t-kanamori
8808 | 804374 | 0 | No.3フォークリフト月次点検 | 2021-09-24 | FMP | t-kanamori | 47 | 月例点検 見積金額：15,400円(税別) |  | 1 | 33 |  |  | 0 | 2021-09-28 09:07 | t-kanamori
8809 | 804375 | 0 | K-20-1スクラバー煙道補修 | 2021-09-29 | S | yutak-kobayashi | 31 | 煙道亀裂 |  | 1 | 105 |  |  | 0 | 2021-09-28 22:23 | yutak-kobayashi
8810 | 804376 | 0 | サンプル保管棚整備 | 2021-09-29 | S | ats-kobayashi | 47 |  |  | 1 | 70 |  |  | 0 | 2021-09-28 22:25 | ats-kobayashi
8811 | 804377 | 0 | B-56-3 BOX取替 | 2021-09-29 | S | yutak-kobayashi | 2 | BOX不良 K-100 |  | 1 | 104 | 加水分解フィードポンプ |  | 0 | 2021-09-28 22:27 | yutak-kobayashi
8812 | 804378 | 0 | A-24-4 K-125 ﾊｲｾｯｸﾎﾟﾝﾌﾟ整備工事 | 2021-09-28 | S | t-matsuura | 32 | ｵｲﾙﾎﾞｯｸｽ不良 | ボックス取替え | 1 | 74 | 回収液ポンプ |  | 0 | 2021-09-28 22:29 | t-matsuura
8813 | 804379 | 0 | A-20-10 ｾｯﾄﾘﾝｸﾞﾀﾝｸ ｻﾝﾌﾟﾙ採取口整備工事 | 2021-09-29 | S | t-matsuura | 47 | エアーポンプ用の架台及び配管の整備 | エアーポンプ用の架台及び配管の整備 | 1 | 74 |  |  | 0 | 2021-09-28 22:32 | t-matsuura
8814 | 804380 | 0 | DR665-8-2SCシュートユーラスベース補修 | 2021-09-29 | S | ats-kobayashi | 40 |  |  | 1 | 70 | スクリューコンベア |  | 0 | 2021-09-28 22:32 | ats-kobayashi
8815 | 804381 | 0 | A-12 抽出エアー弁整備工事 | 2021-09-29 | S | ISKY-A | 26 | ｴｱｰ弁の制御線整備（15～18用） | ｴｱｰ弁の制御線整備（15～18用） | 3 | 74 |  |  | 0 | 2021-09-28 22:33 | t-matsuura
8816 | 804382 | 0 | 2号クレーン 電磁ブレーキ整備 | 2021-09-29 | S | yutak-kobayashi | 3 | 電磁ブレーキ不良 |  | 1 | 104 | 16tクレーン |  | 0 | 2021-09-28 22:49 | yutak-kobayashi
8817 | 804383 | 0 | 原料倉庫東側小屋電気ケーブル修理 | 2021-09-29 | CL | h-narukawa | 13 | 建屋から電柱の電気ケーブルが他の電気ケーブルと接触している | 電気ケーブルの高さを変える | 2 | 84 |  |  | 0 | 2021-09-29 00:45 | h-narukawa | 2021-09-29 00:45 | h-narukawa
8818 | 804384 | 0 | U-200作業床修理 | 2021-09-29 | CL | h-narukawa |  | U-200精製エリア2階の床が腐食 | 鉄板により応急措置を行う | 1 | 84 |  |  | 0 | 2021-09-29 00:52 | h-narukawa | 2021-09-29 00:52 | h-narukawa
8819 | 804385 | 0 | 緊急用発電機ケーブル修理 | 2021-09-29 | CL | h-narukawa | 13 | 接続ケーブルの接続不良 | ケーブルの接続 | 2 | 84 |  |  | 0 | 2021-09-29 00:56 | h-narukawa | 2021-09-29 00:56 | h-narukawa
8820 | 804386 | 0 | 保全工場 リフト置き場スレート補修 | 2021-09-21 | KOUMU | s-hokazono |  | 保全整備工場のリフト置き場のスレートが外れている（ズレてます） | スレート補修、固定 | 4 | 75 |  |  | 0 | 2021-09-29 01:19 | s-hokazono
8821 | 804387 | 0 | K-142 逆洗ピットAストレーナー補修 | 2021-09-29 | A | t-taniguch | 47 | ストレーナー経年劣化 |  | 1 | 39 |  |  | 0 | 2021-09-29 02:15 | t-taniguch | 2021-09-29 02:15 | t-taniguch
8822 | 804388 | 0 | A-20 ｾｯﾄﾘﾝｸﾞﾀﾝｸ北蒸気配管整備工事 | 2021-10-14 | S | ISKY-A |  | 蒸気バルブ不良 | 操作しないバルブの為短管に 元バルブ整備後に施工 定修 | 1 | 74 |  |  | 0 | 2021-09-29 02:16 | t-matsuura
8823 | 804389 | 0 | P-383-1 ﾅｯｼｭﾎﾟﾝﾌﾟﾒｶｼｰﾙ配管整備工事 | 2021-09-01 | CL | hi-morooka |  | 定修 |  | 1 | 99 | No.1ナッシュポンプ |  | 0 | 2021-09-29 02:23 | s-hokazono | 2021-09-29 02:25 | s-hokazono
8824 | 804390 | 0 | MT雑水配管サポート補修 | 2021-09-27 | K | k-kida | 47 | 一箇所フランジが隣の配管に当たっている。 | サポート補修。 | 1 | 6 |  |  | 0 | 2021-09-29 02:57 | k-kida
8825 | 804391 | 0 | DA641-1(P)シャフト整備 | 2021-09-29 | S | ats-kobayashi | 47 |  |  | 1 | 70 | プレスフィ-ドポンプ |  | 0 | 2021-09-29 04:22 | ats-kobayashi
8826 | 804392 | 0 | E-212ヒーターローラー取替 | 2021-09-29 | CL | r-fujie | 47 |  | ローラー取替 | 1 | 84 | Q-1ヒーター |  | 0 | 2021-09-29 04:27 | r-fujie
8827 | 804393 | 0 | ＧＳシックナ－送液配管修理 | 2021-09-29 | A | isky-shuei |  | 配管溶接部より滲みあり |  | 4 | 39 |  |  | 0 | 2021-09-29 06:46 | isky-shuei | 2021-09-29 06:47 | isky-shuei
8828 | 804394 | 0 | 石膏工場ホースハンガー補修 | 2021-09-28 | K | k-kida |  | ホースハンガーの溶接修理を行う。 |  | 1 | 26 |  |  | 0 | 2021-09-29 06:47 | k-kida
8829 | 804395 | 0 | 総合事務所１F 男子東側トイレ不具合補修 | 2021-09-29 | SOUMU | yu-ishihara |  | 総合事務所１F 男子東側トイレの小便器について、中央に設置給水につまりがあり、ボタンを押しても水が流れない。 | 通常はドライバー等で分解し、水の流れを調整しますが腐食が進んでおりドライバーが回らず補修ができないので一度専門の人に調査してもらいたい。 | 4 | 30 |  |  | 0 | 2021-09-29 07:05 | yu-ishihara | 2021-09-29 07:05 | yu-ishihara
8830 | 804396 | 0 | A型2号包装機濾布取替 | 2021-09-29 | INGG | s-hanaoka |  | 包装機上部濾布破れ（穴あき） | 濾布の取替 | 1 | 109 |  |  | 0 | 2021-09-29 07:13 | s-hanaoka
8831 | 804397 | 0 | 2R包装場ｺﾝﾍﾞｱﾍﾞﾙﾄ整備 | 2021-09-29 | INGG | s-hanaoka |  | ｺﾝﾍﾞｱﾍﾞﾙﾄが切れかけている | ｺﾝﾍﾞｱﾍﾞﾙﾄ取替 | 1 | 45 |  |  | 0 | 2021-09-29 07:32 | s-hanaoka
8832 | 804398 | 0 | 計器室耐震工事 | 2021-09-30 | CL | y-sakakura | 47 | 計器室備品棚等耐震化固定不良 |  | 1 | 28 |  |  | 0 | 2021-09-29 09:21 | y-sakakura | 2021-09-29 09:21 | y-sakakura
8833 | 804399 | 0 | P-109廃液ポンプD側塩ビライン整備 | 2021-10-01 | CL | ISKY-RYUSAN | 47 | 塩ビ配管ライン接続 |  | 1 | 54 | 廃酸ポンプ |  | 0 | 2021-09-29 09:27 | y-sakakura | 2021-09-29 09:28 | y-sakakura
8834 | 804400 | 0 | 桟橋硫黄配管点検 | 2021-09-29 | CL | ISKY-RYUSAN | 47 | 硫黄配管漏電リレー短絡作動の為、点検 |  | 1 | 28 |  |  | 0 | 2021-09-29 09:42 | y-sakakura | 2021-09-29 09:43 | y-sakakura
8835 | 804401 | 0 | T-101乾燥塔塔上天蓋補修 | 2021-09-29 | CL | tak-kato |  | 天蓋のピンホール |  | 1 | 28 | 乾燥塔 |  | 0 | 2021-09-29 10:21 | tak-kato | 2021-09-29 10:21 | tak-kato
8836 | 804402 | 0 | 保全整備工場 現場事務所壁補修 | 2021-09-29 | MNG | m-kasukabe |  |  |  | 1 | 30 |  |  | 0 | 2021-09-29 22:16 | m-kasukabe
8837 | 804403 | 0 | G-502-4 | 2021-09-24 | FINALG | mi-higuchi | 29 | カップリング周辺から若干異音あり |  | 1 | 107 | ストレージタンク撹拌機用減速機 |  | 0 | 2021-09-29 22:29 | mi-higuchi
8838 | 804404 | 0 | G-502-4 攪拌機減速機整備 | 2021-09-24 | FINALG | mi-higuchi | 29 | カップリング周辺から若干の異音あり |  | 1 | 107 | ストレージタンク撹拌機用減速機 |  | 0 | 2021-09-29 22:32 | mi-higuchi
8839 | 804405 | 0 | B-57-5 コイル取替 | 2021-09-30 | S | yutak-kobayashi | 31 | コイル穴開き取替 |  | 1 | 104 | 加水分解タンク |  | 0 | 2021-09-29 22:36 | yutak-kobayashi
8840 | 804406 | 0 | H-102第一熱交換器 ｼｪﾙ側出口ﾀﾞｸﾄ点検補修 | 2021-09-30 | CL | tak-kato | 43 | H-102ｼｪﾙ側出口ﾀﾞｸﾄ Dp-106ｸﾞﾗﾝﾄﾞ部/軸受け周辺及びﾀﾞｸﾄ溶接線周囲付近漏洩 |  | 1 | 28 | 第一熱交換器 |  | 0 | 2021-09-29 22:48 | tak-kato | 2021-09-30 09:51 | tak-kato
8841 | 804407 | 0 | ｼｰﾗｽ３階 窒素配管整備 | 2021-09-30 | CL | hi-morooka | 47 | 金属管SB専用窒素流量計設置を行う為の工事 |  | 1 | 99 |  |  | 0 | 2021-09-29 23:21 | hi-morooka
8842 | 804408 | 0 | KT希釈設備サポート補修 | 2021-09-30 | FMP | y-hamaguchi | 31 | 配管サポート腐食 | 腐食部補修 | 1 | 33 | 高純度四塩化チタン送液ポンプ |  | 0 | 2021-09-29 23:24 | y-hamaguchi | 2021-09-29 23:26 | y-hamaguchi
8843 | 804409 | 0 | T-382C ﾎﾟﾝﾄﾞｵｰﾊﾞｰﾌﾛｰ配管整備 | 2021-09-30 | CL | hi-morooka | 43 | T-382C ｵｰﾊﾞｰﾌﾛｰ配管穴あきの為に整備を行う。 |  | 1 | 99 | 冷却配管/ポンド |  | 0 | 2021-09-29 23:27 | hi-morooka
8844 | 804410 | 0 | 9月度自転車修理 | 2021-09-24 | SOUMU | n-baba |  | 9月度自転車修理 |  | 3 | 30 |  |  | 0 | 2021-09-29 23:43 | n-baba | 2021-09-29 23:45 | n-baba
8845 | 804411 | 0 | T-284横スネーク配管フランジ補修 | 2021-09-30 | CL | r-fujie |  | 外漏れ | 補修 | 1 | 84 | 塩酸回収スクラバー |  | 0 | 2021-09-30 01:25 | r-fujie
8846 | 804412 | 0 | 5号系鉱石投入ﾎｯﾊﾟｰ整備工事 | 2021-09-29 | S | t-matsuura | 31 | ホッパー仕切り板不良 シュート穴あき | 不良箇所の整備 | 1 | 74 |  |  | 0 | 2021-09-30 02:31 | t-matsuura
8847 | 804413 | 0 | TCV-1609-2 F-113-2熱交温度調整弁整備 | 2021-09-30 | FINALG | k-miyazaki | 26 | 調整弁整備 |  | 3 | 8 | F-113-1~4熱交温度調節弁 |  | 0 | 2021-09-30 03:46 | k-miyazaki | 2021-09-30 03:47 | k-miyazaki
8848 | 804414 | 0 | TCV-1609-3 F-113-3熱交温度調整弁整備 | 2021-09-30 | FINALG | k-miyazaki | 26 | 調整弁整備 |  | 3 | 8 | F-113-1~4熱交温度調節弁 |  | 0 | 2021-09-30 03:51 | k-miyazaki | 2021-09-30 03:51 | k-miyazaki
8849 | 804415 | 0 | TCV-1609-3 F-113-4熱交温度調整弁整備 | 2021-09-30 | FINALG | k-miyazaki | 26 | 調整弁整備 |  | 3 | 8 | F-113-1~4熱交温度調節弁 |  | 0 | 2021-09-30 03:53 | k-miyazaki | 2021-09-30 03:53 | k-miyazaki
8850 | 804416 | 0 | 液剤第一包装場 配管カバー取り付け工事 | 2021-09-27 | BS | masan-nakamura |  | 現在、液剤第一包装場の作業場に配管があり、つまずきの恐れがある。 | カバーを取り付ける。 | 4 | 35 |  |  | 0 | 2021-09-30 03:58 | masan-nakamura | 2021-09-30 03:58 | masan-nakamura
8851 | 804417 | 0 | P-91コンプレッサー整備工事 | 2021-09-29 | PltSclLabG | ya-hattori |  | P-91コンプレッサーが停止した為､内部確認したところVベルトが切れていた｡またエラー表示からサーミスタ異常が判明した｡ | 関西日立に整備を依頼 | 1 | 50 | コンプレッサー |  | 0 | 2021-09-30 04:10 | ya-hattori | 2021-09-30 04:10 | ya-hattori
8852 | 804418 | 0 | F-607 昇降シリンダー取替 | 2021-09-30 | K | t-kodama | 47 | 通常運転時に、搔き取りのツメが下まで降りきらない。 |  | 1 | 26 | No.7遠心分離機 |  | 0 | 2021-09-30 04:24 | t-kodama
8853 | 804419 | 0 | 蛍光X線フロン点検 | 2021-09-30 | TIO_PCG | n-sakao |  | フロン量の確認を行いたい |  | 4 | 102 |  |  | 0 | 2021-09-30 06:30 | n-sakao | 2021-09-30 06:30 | n-sakao
8854 | 804420 | 0 | T-801-3 ｽﾗﾘｰﾀﾝｸ内部FRP補修整備 | 2021-09-30 | CL | hi-morooka | 31 | タンク内部のＦＲＰ補修を行う。 |  | 1 | 99 | 回収スラリータンク |  | 0 | 2021-09-30 06:54 | hi-morooka
8855 | 804421 | 0 | G-303-2 減速機注油用足場組立整備 | 2021-09-30 | CL | hi-morooka | 47 | 注油用 足場組立を行う。 |  | 1 | 99 | A系 Q-2溶解タンク撹拌機 |  | 0 | 2021-09-30 06:59 | hi-morooka
8856 | 804422 | 0 | A工場ハイセックポンプ整備 | 2021-09-01 | S | syu-suzuki |  | ハイセックポンプ整備費用（9月分） |  | 1 | 74 |  |  | 0 | 2021-09-30 07:12 | syu-suzuki | 2021-09-30 07:21 | syu-suzuki
8857 | 804423 | 0 | 2B工場ハイセックポンプ整備 | 2021-09-01 | S | syu-suzuki |  | ハイセックポンプ整備費用（9月分） |  | 1 | 83 |  |  | 0 | 2021-09-30 07:14 | syu-suzuki
8858 | 804424 | 0 | 1D工場ハイセックポンプ整備 | 2021-09-01 | S | syu-suzuki |  | ハイセックポンプ整備費用（9月分） |  | 1 | 70 |  |  | 0 | 2021-09-30 07:16 | syu-suzuki
8859 | 804425 | 0 | 2D工場ハイセックポンプ整備 | 2021-09-01 | FINALG | syu-suzuki |  | ハイセックポンプ整備費用（9月分） |  | 1 | 8 |  |  | 0 | 2021-09-30 07:19 | syu-suzuki
8860 | 804426 | 0 | T-104第二吸収塔天蓋当て板補修 | 2021-09-30 | CL | tak-kato |  | T-104第二吸収塔天蓋 ピンホール ガス漏洩 |  | 1 | 28 | 第二吸収塔 |  | 0 | 2021-09-30 08:09 | tak-kato | 2021-09-30 09:55 | tak-kato
8861 | 804427 | 0 | 標準分銅の校正(1g,10g) | 2021-10-04 | S_PCG | s-nakagawa |  | QMS上、１回/年で校正を行う必要がある為 |  | 3 | 102 |  |  | 0 | 2021-09-30 08:10 | s-nakagawa
8862 | 804428 | 0 | 標準白色版の校正(２台) | 2021-10-04 | S_PCG | s-nakagawa |  | QMS上、１回/年の校正尾が必要な為(中央理科) |  | 3 | 102 |  |  | 0 | 2021-09-30 08:13 | s-nakagawa
8863 | 804429 | 0 | 事務所階段手摺補修 | 2021-09-30 | K | t-kodama | 47 | 事務所階段手摺に不備がある |  | 1 | 26 |  |  | 0 | 2021-09-30 08:25 | t-kodama
8864 | 804430 | 0 | Ｆ-101 ファーネス２次空気ﾉｽﾞﾙ（9本目）補修 | 2021-09-30 | CL | tak-kato | 43 | Ｆ-101 ファーネス２次空気ﾉｽﾞﾙ（9本目） 漏洩の為 |  | 1 | 28 | ファーネス |  | 0 | 2021-09-30 09:40 | tak-kato | 2021-09-30 10:03 | tak-kato
8865 | 804431 | 0 | T-101乾燥塔塔上デミスタ圧損計本体ノズル整備 | 2021-09-30 | CL | ISKY-RYUSAN | 47 | T-101乾燥塔塔上デミスタ圧損計本体ノズル減肉懸念有り |  | 1 | 28 | 乾燥塔 |  | 0 | 2021-09-30 10:10 | y-sakakura | 2021-09-30 10:10 | y-sakakura
8866 | 804432 | 0 | H-101ボイラー出口ダクト補修 | 2021-09-30 | CL | tak-kato |  | H-101ボイラー出口ダクトピンホール 漏洩 |  | 1 | 28 | ボイラー |  | 0 | 2021-09-30 10:11 | tak-kato | 2021-09-30 10:11 | tak-kato
8867 | 804433 | 0 | T-103第一吸収塔塔上デミスタ圧損計本体ノズル整備 | 2021-09-30 | CL | ISKY-RYUSAN | 47 | T-103第一吸収塔塔上デミスタ圧損計本体ノズル漏洩懸念有り |  | 1 | 28 | 第一吸収塔 |  | 0 | 2021-09-30 10:12 | y-sakakura | 2021-09-30 10:12 | y-sakakura
8868 | 804434 | 0 | T-104第二吸収塔塔上デミスタ圧損計本体ノズル整備 | 2021-09-30 | CL | ISKY-RYUSAN | 47 | T-104第二吸収塔塔上デミスタ圧損計本体ノズル漏洩懸念有り |  | 1 | 28 | 第二吸収塔 |  | 0 | 2021-09-30 10:14 | y-sakakura | 2021-09-30 10:14 | y-sakakura
8869 | 804435 | 0 | T-103第一吸収塔出口ﾏﾉﾒｰﾀｰ本体ﾉｽﾞﾙ整備 | 2021-09-30 | CL | ISKY-RYUSAN |  | T-103第一吸収塔出口ﾏﾉﾒｰﾀｰ本体ﾉｽﾞﾙ漏洩懸念有り |  | 1 | 28 | 第一吸収塔 |  | 0 | 2021-09-30 10:17 | y-sakakura | 2021-09-30 10:17 | y-sakakura
8870 | 804436 | 0 | 未処理水ライン（戻り）補修 | 2021-09-30 | CL | tak-kato |  | 未処理水ライン（戻り）ピンホール 漏洩 |  | 1 | 28 |  |  | 0 | 2021-09-30 10:19 | tak-kato | 2021-09-30 10:19 | tak-kato
8871 | 804437 | 0 | P-105第一吸収塔循環ポンプ整備 | 2021-09-30 | CL | ISKY-RYUSAN | 31 | ポンプ部品に異常がある懸念有り |  | 1 | 28 | 第一吸収塔循環ポンプ/吸収塔循環ポンプ予備機 |  | 0 | 2021-09-30 10:20 | y-sakakura | 2021-09-30 10:20 | y-sakakura
8872 | 804438 | 0 | T-201増湿吸収塔 入口ダクト補修 | 2021-09-30 | CL | tak-kato | 43 | T-201増湿吸収塔 入口ダクトピンホール 漏洩 |  | 1 | 28 | 増湿吸収塔 |  | 0 | 2021-09-30 10:27 | tak-kato | 2021-09-30 10:27 | tak-kato
8873 | 804439 | 0 | 硫黄供給ライン（3B）点検整備 | 2021-09-30 | CL | tak-kato |  | 硫黄供給ライン（3B）フランジ部漏洩懸念（排脱工程周辺） |  | 1 | 28 |  |  | 0 | 2021-09-30 10:36 | tak-kato | 2021-09-30 10:36 | tak-kato
8874 | 804440 | 0 | 桟橋硫黄配管フランジ部分点検整備 | 2021-09-30 | CL | y-sakakura | 43 | フランジ締結部分の確認 |  | 1 | 28 |  |  | 0 | 2021-09-30 10:42 | y-sakakura | 2021-09-30 10:43 | y-sakakura
8875 | 804441 | 0 | P-23亜硫曹送液ポンプ 基礎 | 2021-09-30 | CL | tak-kato | 47 | P-23亜硫曹送液ポンプ 基礎の腐食 |  | 1 | 54 | 亜硫曹送液ポンプ |  | 0 | 2021-09-30 10:50 | tak-kato | 2021-09-30 10:50 | tak-kato
8876 | 804442 | 0 | P-23亜硫曹送液ポンプ整備 | 2021-09-30 | CL | tak-kato | 47 | P-23亜硫曹送液ポンプ 状態不具合 |  | 1 | 54 | 亜硫曹送液ポンプ |  | 0 | 2021-09-30 11:05 | tak-kato | 2021-09-30 11:05 | tak-kato
8877 | 804443 | 0 | T-403薄硫酸タンク上 スネーク塩ビ補修 | 2021-09-30 | CL | tak-kato | 40 | T-403薄硫酸タンク上 スネーク塩ビ配管一部腐食 |  | 1 | 54 | 薄硫酸タンク |  | 0 | 2021-09-30 11:15 | tak-kato | 2021-09-30 11:15 | tak-kato
8878 | 804444 | 0 | P-255-1 モーターベース取替 | 2021-09-30 | CL | r-fujie | 47 | モーターベース腐食による異常振動 | モーターベースの取替 | 1 | 84 | ヒュームスクラバーポンプ |  | 0 | 2021-09-30 22:22 | so-kobayashi
8879 | 804445 | 0 | 4号系鉱石投入ﾎｯﾊﾟｰ整備工事 | 2021-10-01 | S | t-matsuura |  | ホッパー穴あき有り | 穴開き箇所補修 | 1 | 74 |  |  | 0 | 2021-09-30 23:08 | t-matsuura
8880 | 804446 | 0 | W-102-2 N廃酸ポンプﾟ 分解点検 | 2021-10-01 | S | yutak-kobayashi | 3 | グランド洩れ |  | 1 | 83 | N廃酸送液ポンプ |  | 0 | 2021-10-01 00:39 | yutak-kobayashi
8881 | 804447 | 0 | W-62RVF DISローラー中間軸整備 | 2021-10-01 | S | yutak-kobayashi | 29 | 異音大 |  | 1 | 83 | RVF |  | 0 | 2021-10-01 00:45 | yutak-kobayashi
8882 | 804448 | 0 | 3FR-D 充填機ボルト穴工事 | 2021-10-01 | BS | masan-nakamura | 32 | 充填機のボルトが緩んでおり、正常に駆動しない状況になっている。 | 生産を停止させている為、至急にてボルトを取り付けたい。 | 1 | 87 | 1-3kgライン 充填機 |  | 0 | 2021-10-01 02:20 | masan-nakamura | 2021-10-01 02:20 | masan-nakamura
8883 | 804449 | 0 | 3FR-D 充填機ボルト工事 | 2021-10-01 | BS | masan-nakamura |  | 充填機のボルトが緩んでおり(穴が広がっている)、正常に駆動しない。 | 生産を停止させている為、至急ボルトを取り付けたい。 | 1 | 87 | 1-3kgライン 充填機 |  | 0 | 2021-10-01 02:22 | masan-nakamura | 2021-10-01 02:22 | masan-nakamura
8884 | 804450 | 0 | DR140(P)配管整備 | 2021-10-01 | S | ats-kobayashi | 43 |  |  | 1 | 70 |  |  | 0 | 2021-10-01 02:46 | ats-kobayashi
8885 | 804451 | 0 | T-313缶体補修工事 | 2021-10-01 | K | k-kida |  | 鉄板が腐食している箇所があり、外に液が漏れている。 | 内部より当て板補修。 | 1 | 26 | B-シックナー |  | 0 | 2021-10-01 02:48 | k-kida
8886 | 804452 | 0 | 技研棟資料室スロープ作製 | 2021-10-01 | R&DADMN | h-shimizu |  | 技研棟資料室の床面に段差があり台車を使用時に不便であるためスロープを設置する。 |  | 1 | 61 |  |  | 0 | 2021-10-01 02:54 | h-shimizu
8887 | 804453 | 0 | T-415缶体補修 | 2021-10-01 | K | t-kodama |  | 鉄板が腐食している箇所があり、外に液が漏れている。内部より6t鉄板を当て補修。 | 鉄板が腐食している箇所があり、外に液が漏れている。内部より6t鉄板を当て補修。 | 1 | 26 | C-2シックナー |  | 0 | 2021-10-01 02:54 | k-kida
8888 | 804454 | 0 | K-15BE 整備 | 2021-10-01 | S | yutak-kobayashi | 3 | チェーンたるみ |  | 1 | 105 | バケットエレベータ |  | 0 | 2021-10-01 03:32 | yutak-kobayashi
8889 | 804455 | 0 | F-134 RVF真空ポンプVベルト交換整備 | 2021-10-01 | FINALG | k-miyazaki | 41 | Vベルト緩みあり |  | 1 | 8 | No.1RVF真空ポンプ |  | 0 | 2021-10-01 03:33 | k-miyazaki | 2021-10-01 03:33 | k-miyazaki
8890 | 804456 | 0 | 3号A倉庫扉整備 | 2021-10-01 | INGG | s-hanaoka |  | 入口扉開閉がしずらい | 扉の整備 | 4 | 34 |  |  | 0 | 2021-10-01 04:36 | s-hanaoka
8891 | 804457 | 0 | UGI倉庫入口土間補修 | 2021-10-01 | INGG | s-hanaoka |  | 入口土間アスファルト捲れ | アスファルト補修 | 4 | 34 |  |  | 0 | 2021-10-01 04:39 | s-hanaoka
8892 | 804458 | 0 | ﾊﾞｯｸﾞ洗浄工場ｴｱｺﾝ修理 | 2021-10-01 | INGG | s-hanaoka |  | ｴｱｺﾝﾘﾓｺﾝ不良 | ﾘﾓｺﾝ取替 作動調整 | 4 | 56 |  |  | 0 | 2021-10-01 04:44 | s-hanaoka
8893 | 804459 | 0 | 物流管理棟ﾌﾟﾚﾊﾌﾞ建屋ｴｱｺﾝ整備 | 2021-10-01 | INGG | s-hanaoka |  | 冷房機器が悪い | エアコン整備 | 4 | 34 |  |  | 0 | 2021-10-01 05:03 | s-hanaoka
8894 | 804460 | 0 | S法No.2ﾌｫｰｸﾘﾌﾄ（2.5ｔ）年次点検 | 2021-10-01 | TIO_PCG | m-takeno | 47 | フォークリフト年次点検（1台） |  | 1 | 34 |  |  | 0 | 2021-10-01 05:39 | m-takeno | 2021-10-01 05:42 | m-takeno
8895 | 804461 | 0 | W工程RVF エゼクター点検整備 | 2021-10-01 | S | so-kobayashi | 3 | 性能低下 |  | 1 | 83 |  |  | 0 | 2021-10-01 06:31 | yutak-kobayashi
8896 | 804462 | 0 | N2配管補修工事 | 2021-10-01 | FMP | t-hirako |  | 配管に亀裂がある | 配管補修 | 1 | 33 |  |  | 0 | 2021-10-01 07:32 | t-hirako | 2021-10-01 07:33 | t-hirako
8897 | 804463 | 0 | T-263 水封槽処理水ライン補修 | 2021-10-01 | CL | r-fujie | 31 | 破損 | 破損につきフランジ止めしてあるので、接続願います。 | 1 | 84 | 水封槽 |  | 0 | 2021-10-01 07:54 | so-kobayashi
8898 | 804464 | 0 | T-152→T-155-1 配管脱着整備 | 2021-10-01 | CL | r-fujie | 45 | 配管閉塞 | 脱着整備 | 1 | 84 | クエンチタンク |  | 0 | 2021-10-01 07:57 | so-kobayashi
8899 | 804465 | 0 | XV-2005 T-80,T-70切替ダンパー補修 | 2021-10-01 | CL | r-fujie | 50 | 作動不良 | 補修 | 3 | 84 | SR,COKE受入タンク（T-80,T-70)切換ダンパー遮断弁 |  | 0 | 2021-10-01 07:59 | so-kobayashi
8900 | 804466 | 0 | R-360C C系酸化器脱着整備 | 2021-10-02 | CL | hi-morooka | 47 | 定修工事 |  | 1 | 99 | 酸化反応器 |  | 0 | 2021-10-02 08:14 | hi-morooka
8901 | 804467 | 0 | R-329C 分散盤脱着整備 | 2021-10-02 | CL | hi-morooka | 47 | 定修工事 |  | 1 | 99 | AlCl3反応器 |  | 0 | 2021-10-02 08:17 | hi-morooka
8902 | 804468 | 0 | E-358-3 C系ﾁﾗｰ下水平管ｻﾎﾟｰﾄ整備 | 2021-10-02 | CL | hi-morooka | 47 | 配管サポート整備 |  | 1 | 99 | チラー |  | 0 | 2021-10-02 08:21 | hi-morooka
8903 | 804469 | 0 | ｼｰﾗｽ3階 80Aｴｱｰﾊﾞﾙﾌﾞ取替整備 | 2021-10-03 | CL | hi-morooka | 47 | 定修工事（ｴｱｰ調節弁 1次側元弁取替） |  | 1 | 99 |  |  | 0 | 2021-10-02 21:58 | hi-morooka
8904 | 804470 | 0 | F-55-2-6 No2ﾄﾞﾗｲﾔｰNo6循環ﾌｧﾝM側ﾌﾟｰﾘｰ整備 | 2021-09-23 | FINALG | k-miyazaki | 2 | M側ﾌﾟｰﾘｰ外れ |  | 1 | 8 | No.1~7循環ファン |  | 0 | 2021-10-03 12:17 | k-miyazaki | 2021-10-03 12:17 | k-miyazaki
8905 | 804471 | 0 | T-854 放散塔純水フィード配管補修 | 2021-10-04 | CL | r-fujie | 43 | 25A PVC配管ソケット部から漏れ。 | フランジ間の更新 | 1 | 84 | 放散塔 |  | 0 | 2021-10-04 00:57 | so-kobayashi
8906 | 804472 | 0 | P-120 D側配管補修 | 2021-10-04 | CL | r-fujie | 43 | P-120→塩化炉メーク水配管間バルブ2次側で漏れ | バルブ取替、配管補修 | 1 | 84 | NO.1冷却水循環ポンプ |  | 0 | 2021-10-04 01:02 | so-kobayashi
8907 | 804473 | 0 | W-17-1 FRP補修 | 2021-10-04 | S | yutak-kobayashi | 31 | FRP亀裂 |  | 1 | 83 | 還元タンク |  | 0 | 2021-10-04 01:39 | yutak-kobayashi
8908 | 804474 | 0 | K-08 RVFSC ゴムライニング補修 | 2021-10-04 | S | yutak-kobayashi | 31 | ゴムライニング剥がれ |  | 1 | 105 | スクリューコンベア |  | 0 | 2021-10-04 01:42 | yutak-kobayashi
8909 | 804475 | 0 | P-955 ブースターポンプ S側、D側バルブ整備 | 2021-10-03 | FINALG | mi-higuchi | 43 | ダイヤフラム内洩れ |  | 1 | 107 | ブースターポンプ |  | 0 | 2021-10-04 02:24 | mi-higuchi
8910 | 804476 | 0 | C-575-1 減速機整備 | 2021-10-04 | FINALG | mi-higuchi | 47 |  |  | 1 | 107 | ドライヤー排出エレベーター用減速機 |  | 0 | 2021-10-04 02:26 | mi-higuchi
8911 | 804477 | 0 | T-2090GSﾋﾟｯﾄ撹拌機補修 | 2021-10-04 | FMP | t-hirako |  | 撹拌機取付がぐらぐらになっている | 補修 | 1 | 33 | 第1工場GSピット |  | 0 | 2021-10-04 02:35 | t-hirako | 2021-10-04 02:35 | t-hirako
8912 | 804478 | 0 | CA513RVF撹拌減速機架台補修 | 2021-10-04 | S | ats-kobayashi | 37 |  |  | 1 | 80 | No1RVF用攪拌機 |  | 0 | 2021-10-04 02:40 | ats-kobayashi
8913 | 804479 | 0 | CA513RVFピック槽補修 | 2021-10-04 | S | ats-kobayashi | 43 |  |  | 1 | 80 | No1RVF |  | 0 | 2021-10-04 02:42 | ats-kobayashi
8914 | 804480 | 0 | C工場トレース配管補修 | 2021-10-04 | S | ats-kobayashi | 43 |  |  | 1 | 80 |  |  | 0 | 2021-10-04 02:43 | ats-kobayashi
8915 | 804481 | 0 | E-2083塩水ラインフランジ整備 | 2021-10-04 | CL | k-kyougoku | 43 | フランジ部漏れ | ガスケット取替 | 1 | 40 | 塩水ヒーター |  | 0 | 2021-10-04 04:08 | k-kyougoku | 2021-10-04 04:12 | k-kyougoku
8916 | 804482 | 0 | LCV1490下流バルブ取替 | 2021-10-04 | CL | k-kyougoku | 47 | バルブ固着 | バルブ取替(2箇所) | 1 | 40 |  |  | 0 | 2021-10-04 04:14 | k-kyougoku | 2021-10-04 04:14 | k-kyougoku
8917 | 804483 | 0 | D-2150⇒T-2160Aフィードライン整備 | 2021-10-04 | CL | k-kyougoku | 43 | 配管ソケット部漏れ | 配管取替 | 1 | 40 | 二次塩水#1フィルタ |  | 0 | 2021-10-04 04:15 | k-kyougoku | 2021-10-04 04:16 | k-kyougoku
8918 | 804484 | 0 | W-19-4 洗浄槽FRP補修 | 2021-10-04 | S | yutak-kobayashi | 40 | FRP亀裂 |  | 1 | 83 | 洗浄槽 |  | 0 | 2021-10-04 06:44 | yutak-kobayashi
8919 | 804485 | 0 | W-102-1 ポンプ整備 | 2021-10-04 | S | yutak-kobayashi | 29 | 異音大 |  | 1 | 83 | N廃酸送液ポンプ |  | 0 | 2021-10-04 06:49 | yutak-kobayashi
8920 | 804486 | 0 | P-201-2分解整備 | 2021-10-04 | K | t-kodama | 31 | ケーシングに穴が開いている |  | 1 | 26 | No.2N-硫酸ポンプ |  | 0 | 2021-10-04 06:53 | t-kodama
8921 | 804487 | 0 | 2㌧ クレーン（X-014）用 操作器の修理 | 2021-10-01 | CWG | se-ito | 26 | クレーン 操作器の押しボタンの不良。 ・設備番号 X-014 | 操作器の取り替え。 | 3 | 34 |  |  | 0 | 2021-10-04 07:00 | se-ito
8922 | 804488 | 0 | 2㌧クレーン（X-017）用 操作器の修理 | 2021-10-01 | CWG | se-ito | 26 | クレーン 操作用の押しボタンの不良。 ・機器番号 X-017 | 操作器の取り替え。 | 3 | 34 |  |  | 0 | 2021-10-04 07:23 | se-ito
8923 | 804489 | 0 | WT-2028-3-1 3号鉱石側ロードセル取替 | 2021-10-01 | CL | r-fujie | 48 | 誤指示（解線済み） | 取替（予備は計器室にあります） | 3 | 84 | T-116-3 SR重量計量器 |  | 0 | 2021-10-04 08:47 | so-kobayashi
8924 | 804490 | 0 | 昇圧窒素配管補修 | 2021-10-04 | K | k-kusunoki |  |  |  | 1 | 53 |  |  | 0 | 2021-10-04 10:23 | k-kusunoki
8925 | 804491 | 0 | 濃硫酸配管バルブ取替（4B） | 2021-10-04 | CL | tak-kato |  | LCV-6406-2作動不良 |  | 1 | 54 |  |  | 0 | 2021-10-04 11:10 | tak-kato | 2021-10-04 11:10 | tak-kato
8926 | 804492 | 0 | T-1109 モノフロ貯槽東側逆洗ピット歩廊脱着 | 2021-10-05 | YES | y-hiramatsu |  | 逆洗ピットへの汚泥堆積 | 汚泥清掃に伴い、歩廊の脱着を行う | 4 | 9 |  |  | 0 | 2021-10-04 11:18 | y-hiramatsu | 2021-10-04 11:21 | y-hiramatsu
8927 | 804493 | 0 | 濃硫酸配管（4B）整備 | 2021-10-01 | CL | tak-kato | 32 | LCV-6406-2作動不良により、開閉が出来ない。 |  | 1 | 54 |  |  | 0 | 2021-10-04 11:23 | tak-kato | 2021-10-04 11:23 | tak-kato
8928 | 804494 | 0 | P-1119-1,2 未処理水昇圧ポンプ1次側配管補修 | 2021-10-05 | YES | y-hiramatsu | 43 | 1次側配管老朽化による穴あき | 配管部分取替を行う。 | 1 | 9 | No.1 未処理水昇圧ポンプ/No.2 未処理水昇圧ポンプ |  | 0 | 2021-10-04 11:28 | y-hiramatsu | 2021-10-04 11:32 | y-hiramatsu
8929 | 804495 | 0 | T-432 ｻﾝﾌﾟSCRﾀﾝｸ ｵｰﾊﾞｰﾌﾛｰ配管整備 | 2021-10-05 | CL | hi-morooka | 45 | 定修工事 ﾀﾝｸ ｵｰﾊﾞｰﾌﾛｰ配管の取替を一部行う |  | 1 | 99 | サンプスクラバータンク |  | 0 | 2021-10-04 21:52 | hi-morooka
8930 | 804496 | 0 | S-351-1 粉体排出落下防止用ﾌﾞﾗｲﾝﾄﾞ整備 | 2021-10-05 | CL | hi-morooka | 47 | 定修用治具 |  | 1 | 99 |  |  | 0 | 2021-10-04 21:56 | hi-morooka
8931 | 804497 | 0 | S-351-2 粉体排出落下防止用ﾌﾞﾗｲﾝﾄﾞ整備 | 2021-10-05 | CL | hi-morooka | 47 | 定修用治具 |  | 1 | 99 | バグフィルター |  | 0 | 2021-10-04 21:58 | hi-morooka
8932 | 804498 | 0 | B-41-1 タンクFRP補修 | 2021-10-05 | S | yutak-kobayashi | 40 | FRP亀裂 |  | 1 | 104 | 母液受入タンク |  | 0 | 2021-10-04 22:32 | yutak-kobayashi
8933 | 804499 | 0 | CLﾌｫｰｸﾘﾌﾄ(2.5t)修理 | 2021-10-06 | TIO_PCG | m-takeno | 47 | 後輪パンク |  | 1 | 34 |  |  | 0 | 2021-10-05 00:11 | m-takeno | 2021-10-05 00:12 | m-takeno
8934 | 804500 | 0 | 守衛本部コンセント補修 | 2021-10-05 | A | isky-shuei | 13 | コンセント不良 |  | 2 | 39 |  |  | 0 | 2021-10-05 01:49 | isky-shuei | 2021-10-05 01:49 | isky-shuei
8935 | 804501 | 0 | A型ドライヤー蒸気漏れ補修 | 2021-10-05 | S | ats-kobayashi | 43 |  |  | 1 | 70 |  |  | 0 | 2021-10-05 03:13 | ats-kobayashi
8936 | 804502 | 0 | DR662-2SC整備用足場 | 2021-10-05 | S | ats-kobayashi | 47 |  |  | 1 | 70 | スクリュ-コンベア |  | 0 | 2021-10-05 03:15 | ats-kobayashi
8937 | 804503 | 0 | 液塩受入銅管整備 | 2021-10-05 | CL | r-fujie | 47 | 周期取替 | 銅管取替。No.4531,4532 | 1 | 84 | 液塩タンク |  | 0 | 2021-10-05 03:33 | so-kobayashi
8938 | 804504 | 0 | LT-2221移設 | 2021-10-05 | CL | r-fujie | 25 | 昨年のT-151更新に伴い操作不能位置になってしまった。 | 付近の歩廊から操作できる位置に移設 | 3 | 84 | ヒュームSCRタンク液面計 |  | 0 | 2021-10-05 04:15 | so-kobayashi
8939 | 804505 | 0 | X-321-3ｽｸﾚｰﾊﾟｰ補修 | 2021-10-04 | K | k-kusunoki |  | SUS鋼材の溶接が外れている | 溶接修理 | 1 | 6 | ドライヤー用成形機 |  | 0 | 2021-10-05 05:30 | k-kida
8940 | 804506 | 0 | 乾燥機排気ダクトの断熱養生 | 2021-09-08 | TchSrvG | k-shiihara |  | 技研棟202号の乾燥機部屋にあるNo1乾燥機(Max300℃)排気ダクトが実験室出入口の直近にあり、また、112号室の乾燥機(二台横並びの右手側)も同様にブレーカーの近くに排気ダクトが通っているので誤って接触してしまう可能性がある。 | 耐熱温度300℃の断熱材等で排気ダクトを覆う。 | 1 | 61 |  |  | 0 | 2021-10-05 06:03 | k-shiihara
8941 | 804507 | 0 | M-008ゴム板補修 | 2021-10-05 | K | t-kodama | 31 | M--008ミルOFの水簸槽落ち口のゴム板が破れている |  | 1 | 26 | 炭カル3号ミル |  | 0 | 2021-10-05 06:33 | t-kodama
8942 | 804508 | 0 | CL包装場コンベアベルト張替 | 2021-10-05 | INGG | s-hanaoka |  | ｺﾝﾍﾞｱﾍﾞﾙﾄが切れかかっている。 | ベルトの交換（機長10ｍ） | 1 | 55 |  |  | 0 | 2021-10-05 06:41 | s-hanaoka
8943 | 804509 | 0 | A-26-2 ﾀﾝｸ底部FRP補修工事 | 2021-10-05 | S | ISKY-A | 41 | FRP補修 | FRP補修 | 1 | 74 | 下敷き液タンク |  | 0 | 2021-10-05 06:53 | t-matsuura
8944 | 804510 | 0 | A-30 加熱管整備工事 | 2021-10-05 | S | ISKY-A | 40 | 加熱管不良 | 加熱管取替え整備 | 1 | 74 | オリバーフィードタンク |  | 0 | 2021-10-05 06:54 | t-matsuura
8945 | 804511 | 0 | A-30-1 ﾀﾝｸ底部ｱｰｽﾘﾝｸﾞ整備工事 | 2021-10-04 | S | ISKY-A | 41 | アースリング不良 | ｱｰｽﾘﾝｸﾞの整備 | 1 | 74 | オリバーフィードタンク |  | 0 | 2021-10-05 06:55 | t-matsuura
8946 | 804512 | 0 | DT-2 ﾀﾝｸ底部補修工事 | 2021-10-05 | S | t-matsuura | 47 | 底部不良 | 底部整備 | 1 | 74 | 20％アルカリ受入タンク |  | 0 | 2021-10-05 07:03 | t-matsuura
8947 | 804513 | 0 | 医薬工場 TW配管 東ラック上 | 2021-10-05 | IS | h-kiryu |  | 100A（高所）TWラインでピンホールが開きつつありますので、応急的にはありますが、バンドで補修を行うよう進めたい。 |  | 1 | 58 |  |  | 0 | 2021-10-05 09:01 | h-kiryu | 2021-10-05 09:01 | h-kiryu
8948 | 804514 | 0 | 医薬 TWライン 配管ラック北面 | 2021-10-05 | IS | h-kiryu | 47 | 80A（高所）TWラインでピンホールが開きつつありますので、応急的にはありますが、バンドで補修を行うよう進めたい。 |  | 1 | 58 |  |  | 0 | 2021-10-05 09:07 | h-kiryu | 2021-10-05 09:08 | h-kiryu
8949 | 804515 | 0 | 医薬 0.6MPa蒸気ﾊﾞﾙﾌﾞ修理工事 | 2021-10-05 | IS | h-kiryu |  | 0.6MPa蒸気手動（高所）ボンネット部分から漏れつつありますので、ﾊﾞﾙﾌﾞの交換補修を行うよう進めたい。 |  | 1 | 58 |  |  | 0 | 2021-10-05 09:17 | h-kiryu | 2021-10-05 09:17 | h-kiryu
8950 | 804516 | 0 | P-404-1/2 ｻﾝﾌﾟﾎﾟﾝﾌﾟ吐出ﾊﾞﾙﾌﾞ取替整備 | 2021-10-05 | CL | hi-morooka | 47 | バルブ固着にて取替 |  | 1 | 99 | サンプポンプ |  | 0 | 2021-10-05 09:31 | hi-morooka
8951 | 804517 | 0 | G-446C ｽﾗﾘｰﾀﾝｸ攪拌機 架台整備 | 2021-10-05 | CL | hi-morooka | 47 | 定修取外し整備の為 |  | 1 | 99 | スラリーストックタンク撹拌機用減速機 |  | 0 | 2021-10-05 09:41 | hi-morooka
8952 | 804518 | 0 | G-502-6 ｽﾗﾘｰﾀﾝｸ攪拌機 架台整備 | 2021-10-05 | CL | hi-morooka | 47 | 定修取外し整備の為 |  | 1 | 99 | BDストレージタンク撹拌機用減速機/BDストレージタンク撹拌機 |  | 0 | 2021-10-05 09:45 | hi-morooka
8953 | 804519 | 0 | 7号カルサイナー＃1.3熱電対取替 | 2021-10-06 | S | yutak-kobayashi | 20 | 指示不良 |  | 3 | 105 |  |  | 0 | 2021-10-05 22:29 | yutak-kobayashi
8954 | 804520 | 0 | 2-M 沈降防止攪拌機電源整備 | 2021-10-05 | S | yutak-kobayashi | 5 | 定修 |  | 2 | 104 |  |  | 0 | 2021-10-05 22:31 | yutak-kobayashi
8955 | 804521 | 0 | BA-59 FRP補修 | 2021-10-06 | S | yutak-kobayashi | 33 | FRP亀裂 |  | 1 | 104 | スラリーストレージタンク |  | 0 | 2021-10-05 22:34 | yutak-kobayashi
8956 | 804522 | 0 | BR-59FRP補修 | 2021-10-06 | S | yutak-kobayashi | 31 | FRP亀裂 |  | 1 | 104 | スラリーストレージタンク |  | 0 | 2021-10-05 22:36 | yutak-kobayashi
8957 | 804523 | 0 | LNG設備圧力計点検整備 | 2021-10-05 | HOZEN | r-yamashita | 55 |  |  | 3 | 75 | LNGメイン配管圧力計 |  | 0 | 2021-10-05 23:24 | r-yamashita | 2021-10-05 23:30 | r-yamashita
8958 | 804524 | 0 | 技研棟112号室 窒素配管の撤去() | 2021-10-01 | ATD | sh-morishita |  | 技研棟112号室には窒素用のゴムホースや配管があるが、使用していないため不要配管を撤去したい |  | 4 | 61 |  |  | 0 | 2021-10-05 23:33 | sh-morishita | 2021-10-05 23:34 | sh-morishita
8959 | 804525 | 0 | 14K蒸気ドレン配管取り換え | 2021-10-06 | S | ats-kobayashi | 43 |  |  | 1 | 70 |  |  | 0 | 2021-10-06 04:02 | ats-kobayashi
8960 | 804526 | 0 | A-70-1用ﾋﾟｯﾄ上蓋整備工事 | 2021-10-06 | S | t-matsuura | 47 | ピット蓋整備 | ピット蓋整備 | 1 | 74 |  |  | 0 | 2021-10-06 05:50 | t-matsuura | 2021-10-06 05:50 | t-matsuura
8961 | 804527 | 0 | 技研棟B04室（粉体室）エアコン修理 | 2021-10-06 | R&DADMN | h-shimizu |  | B04室（粉体室）のエアコンから冷気が出ないため点検修理を行う |  | 4 | 61 |  |  | 0 | 2021-10-06 05:53 | h-shimizu | 2021-10-06 05:55 | h-shimizu
8962 | 804528 | 0 | F-08-1 AG FRP補修 | 2021-10-06 | S | yutak-kobayashi | 31 | AG FRP摩耗大 |  | 1 | 105 | リパルプタンク用攪拌機 |  | 0 | 2021-10-06 06:46 | yutak-kobayashi
8963 | 804529 | 0 | BA-72 AG FRP補修 | 2021-10-06 | S | yutak-kobayashi | 31 | 摩耗大 |  | 1 | 104 | リパルプタンク用攪拌機 |  | 0 | 2021-10-06 06:53 | yutak-kobayashi
8964 | 804530 | 0 | BR-68-7 洗浄槽FRP補修 | 2021-10-06 | S | yutak-kobayashi | 40 | FRP亀裂 |  | 1 | 104 | 1st洗浄槽 |  | 0 | 2021-10-06 06:56 | yutak-kobayashi
8965 | 804531 | 0 | T-88コークスサイロ N2配管整備工事 | 2021-10-06 | CL | h-narukawa | 47 | N2カードル挿入用ノズルがない | ノズル出し | 1 | 84 | COKEサイロ |  | 0 | 2021-10-06 08:56 | so-kobayashi
8966 | 804532 | 0 | P-9888 UT建屋前泡消火栓ポンプ点検整備 | 2021-10-06 | YES | t-mitani |  | P-9888 UT建屋前泡消火栓ポンプのエンジン部が老朽化している為、点検が必要。 | P-9888 UT建屋前泡消火栓ポンプのエンジン部の点検調査願います。 依頼業者は日本ドライケミカルでお願いします。（事前相談を行っている為） 点検調査は1日間希望。 | 1 | 64 | UT建屋前泡消火栓ポンプ |  | 0 | 2021-10-06 09:52 | t-mitani | 2021-10-06 09:56 | t-mitani
8967 | 804533 | 0 | R分級建屋壁補修 | 2021-10-07 | S | ats-kobayashi |  |  |  | 4 | 70 |  |  | 0 | 2021-10-06 22:32 | ats-kobayashi
8968 | 804534 | 0 | Ａ-1中和工程ﾁｪｰﾝｶｯﾌﾟﾘﾝｸﾞ点検 | 2021-10-06 | K | t-kodama |  | 定修期間に於ける定期点検 |  | 1 | 26 |  |  | 0 | 2021-10-06 23:27 | k-kida
8969 | 804535 | 0 | 炭ｶﾙ粉砕工程ﾁｪｰﾝｶｯﾌﾟﾘﾝｸﾞ点検 | 2021-10-06 | K | t-kodama |  | 定修期間に於ける定期点検 |  | 1 | 26 |  |  | 0 | 2021-10-06 23:30 | k-kida
8970 | 804536 | 0 | 炭ｶﾙ粉砕工程ﾁｪｰﾝｶｯﾌﾟﾘﾝｸﾞ点検 | 2021-10-06 | K | t-kodama | 47 | 定修期間に於ける定期点検 |  | 1 | 26 |  |  | 0 | 2021-10-06 23:33 | k-kida
8971 | 804537 | 0 | MT中和工程ﾁｪｰﾝｶｯﾌﾟﾘﾝｸﾞ点検 | 2021-10-06 | K | t-kodama | 47 | 定修期間における定期点検 |  | 1 | 26 |  |  | 0 | 2021-10-06 23:40 | k-kida
8972 | 804538 | 0 | T-275-2 No.2集液ピット苛性配管整備 | 2021-10-07 | CL | r-fujie | 43 | No.2集液ピット苛性ソーダライン（PHCV-22542次側）より漏れ。 漏れはピット内に収まっている。 | 配管更新 | 1 | 84 | NO.2集液ピット |  | 0 | 2021-10-06 23:41 | so-kobayashi
8973 | 804539 | 0 | P-201ヘビーエンドポンプ電気ケーブル修理 | 2021-10-07 | CL | h-narukawa | 13 | 電気ケーブル劣化により発熱 | 不良ケーブルの取替 | 2 | 84 | ヘビーエンドポンプ用電動機 |  | 0 | 2021-10-07 02:20 | h-narukawa
8974 | 804540 | 0 | X-459-2ホイストトロリー線修理 | 2021-10-07 | K | k-kusunoki |  | トロリー線接触不良 |  | 1 | 97 | F-442-2用ホイスト |  | 0 | 2021-10-07 04:11 | k-kusunoki
8975 | 804541 | 0 | 312号室ドラフトM修理 | 2021-10-07 | BSPT | t-hibino |  | ドラフトを作動させると異音が発生します。 |  | 1 | 95 |  |  | 0 | 2021-10-07 04:46 | t-hibino | 2021-10-07 05:17 | t-hibino
8976 | 804542 | 0 | 医薬48％NaOH保温修理 | 2021-10-06 | IS | h-kiryu |  | 48％NaOH通液配管に沿わせる形で施工されている、保温用の蒸気配管について外部腐食により穴あきが生じているため、補修を依頼する |  | 1 | 58 |  |  | 0 | 2021-10-07 07:07 | h-kiryu | 2021-10-07 07:07 | h-kiryu
8977 | 804543 | 0 | A工場アタックタンク用蒸気ドレン抜き配管整備 | 2021-10-07 | S | t-matsuura | 47 | 配管不良 A-52エレベーター西 一部ケーブルと接触しています。ｹｰﾌﾞﾙに触れないようお願いします。 | 配管整備 A-52エレベーター西 一部ケーブルと接触しています。ｹｰﾌﾞﾙに触れないようお願いします。 | 1 | 74 |  |  | 0 | 2021-10-07 07:53 | t-matsuura
8978 | 804544 | 0 | S-422照明の取替 | 2021-10-07 | CL | s-kita | 11 | 昨年依頼分です。全面停止時にしか交換ができないため、本年度まで交換できずにいました。機器は納入済。定修中に交換をお願いします。 | 照明の交換 | 2 | 99 |  |  | 0 | 2021-10-07 08:44 | s-kita
8979 | 804545 | 0 | T-210ﾏﾝﾎｰﾙ補修工事 | 2021-10-07 | FMP | t-hirako |  | マンホールガラスにヒビ有 | マンホール補修 | 1 | 33 | 旧工場塩酸処理用GLタンク |  | 0 | 2021-10-07 09:06 | t-hirako | 2021-10-07 09:09 | t-hirako
8980 | 804546 | 0 | Ｖ1470作動エアー及び周辺電線管整備 | 2021-10-07 | CL | k-kyougoku | 26 | 通路確保ができない | 計装機器配置変更に伴うレイアウト修正 | 3 | 40 | D-2470 98%硫酸弁遮断弁 |  | 0 | 2021-10-07 09:39 | k-kyougoku | 2021-10-07 09:40 | k-kyougoku
8981 | 804547 | 0 | P-2796B雑排水ピットポンプ配管整備 | 2021-10-07 | CL | k-kyougoku | 41 | SD配管変形 | 配管取替及び内部閉塞有無確認 | 1 | 40 | 雑排水ピットポンプ |  | 0 | 2021-10-07 09:43 | k-kyougoku | 2021-10-07 09:44 | k-kyougoku
8982 | 804548 | 0 | TE-2100-1電線管内部補修 | 2021-10-07 | CL | h-narukawa | 58 | 電線配管内TiCl4侵入 | 電線配管補修 | 3 | 84 | クエンチカラム入口温度計 |  | 0 | 2021-10-07 11:13 | so-kobayashi
8983 | 804549 | 0 | T-384 Q-7サージタンク M/H脱着整備 | 2021-10-08 | CL | hi-morooka | 47 | 定修につき内部点検の為にM/H開放を行う。 |  | 1 | 99 | Q-7サージタンク |  | 0 | 2021-10-07 23:07 | hi-morooka
8984 | 804550 | 0 | CL工程管理 蛍光X線真空ポンプ取換 | 2021-10-08 | CL_PCG | s-nakagawa | 44 | CL工程管理 蛍光X線 PrimusⅣの真空ポンプ2台のうち１台が移設の為、取り外しもモーターのシール部分よりオイル漏れ有。 メーカーより取り換え必要と判断 | メーカーによる取り換え | 1 | 78 |  |  | 0 | 2021-10-08 01:15 | s-nakagawa
8985 | 804551 | 0 | K-116 導水溝ホイストケーブル補修 | 2021-10-08 | A | t-taniguch | 13 | 給電ケーブルが破損しそうです。補強が必要です。リモコンケーブルワイヤー破損。 |  | 2 | 39 |  |  | 0 | 2021-10-08 02:03 | t-taniguch | 2021-10-08 02:03 | t-taniguch
8986 | 804552 | 0 | T-118-2 2号塩化炉出口ダクトシート面補修 | 2020-10-08 | CL | r-fujie | 41 | 2号塩化炉出口のシート面削れ大 | シート面補修 | 1 | 84 | NO.2塩化炉 |  | 0 | 2021-10-08 02:56 | so-kobayashi
8987 | 804553 | 0 | F2倉庫自火報整備 | 2021-10-08 | INGG | s-hanaoka |  | 自火報誤報 | 総合盤取替 | 2 | 34 |  |  | 0 | 2021-10-08 02:56 | s-hanaoka
8988 | 804554 | 0 | C-90-2 濾布脱着整備 | 2021-10-08 | CL | r-fujie | 43 | 濾布損傷 | 濾布補修 | 1 | 84 | 振動コンベア |  | 0 | 2021-10-08 02:58 | so-kobayashi
8989 | 804555 | 0 | X-321-3電気配線補修 | 2021-10-08 | K | k-kusunoki | 32 |  |  | 1 | 6 | ドライヤー用成形機 |  | 0 | 2021-10-08 04:13 | k-kusunoki
8990 | 804556 | 0 | A-456 ｴｱｾﾊﾟﾚｰﾀｰ用ﾓｰﾀｰﾌﾟｰﾘｰ整備工事 | 2021-10-08 | S | t-matsuura | 47 | モーター側プーリーの加工 | モーター側プーリーの加工 | 1 | 74 | ＃4エアーセパレーター |  | 0 | 2021-10-08 06:21 | t-matsuura
8991 | 804557 | 0 | P-712-3分解整備 | 2021-10-07 | K | t-kodama |  | ベアリングBOX重い | 整備品ベアリングBOXと取替え | 1 | 26 | No.3濾液ポンプ |  | 0 | 2021-10-08 07:47 | k-kida
8992 | 804558 | 0 | 濁度計（2100Q）点検整備 | 2021-10-08 | CL | ISKY-RYUSAN | 26 | 押し釦作動不良 |  | 3 | 28 |  |  | 0 | 2021-10-08 09:25 | y-sakakura | 2021-10-08 09:25 | y-sakakura
8993 | 804559 | 0 | F-316-1 A系酸素ﾌﾟﾚﾋｰﾀｰ出口配管脱着整備 | 2021-10-08 | CL | hi-morooka | 47 | 定修中に出口配管の芯調節を行う。 |  | 1 | 99 | O2プレヒーター |  | 0 | 2021-10-08 09:56 | hi-morooka
8994 | 804560 | 0 | P-205 基礎補修 | 2021-10-09 | CL | so-kobayashi | 62 | ポンプベース取替のために、ポンプを下したところ基礎補修必要な状態であった。 | 基礎補修 | 4 | 84 |  |  | 0 | 2021-10-09 06:50 | so-kobayashi
8995 | 804561 | 0 | P-205 S側配管補修 | 2021-10-09 | CL | so-kobayashi | 47 | 配管補修必要 | 配管補修 | 1 | 84 | アキュムレーターポンプ |  | 0 | 2021-10-09 07:00 | so-kobayashi
8996 | 804562 | 0 | 2号塩化炉ガス吸引ドレン配管補修 | 2021-10-09 | CL | so-kobayashi | 37 | 塩化炉のガス吸引ラインのドレン配管（PVC）がソケット部で外れた。 | 配管補修 | 1 | 84 | NO.2塩化炉 |  | 0 | 2021-10-09 07:03 | so-kobayashi
8997 | 804563 | 0 | T-384 Q-7ｻｰｼﾞﾀﾝｸ廻り配管脱着整備 | 2021-10-10 | CL | hi-morooka | 47 | 今季定修にて充填物の飛散確認を行う |  | 1 | 99 | Q-7サージタンク |  | 0 | 2021-10-10 06:15 | hi-morooka
8998 | 804564 | 0 | T-210pH計用支柱補修 | 2021-10-10 | FMP | isky-m3p |  | 支柱下部が腐食 | 腐食部補修又は支柱取替 | 4 | 33 |  |  | 0 | 2021-10-10 20:55 | isky-m3p
8999 | 804565 | 0 | T-403PT検査 | 2021-10-08 | K | t-kodama | 47 | 攪拌羽の健全性を確認したい |  | 1 | 26 | C-1No.1中和槽 |  | 0 | 2021-10-10 23:05 | t-kodama
9000 | 804566 | 0 | T-405降液管補修 | 2021-10-08 | K | t-kodama | 47 | 東側降液管の下部を取り外したい |  | 1 | 26 | C-1No.3中和槽 |  | 0 | 2021-10-10 23:08 | t-kodama
9001 | 804567 | 0 | P-1100-A ポンプ整備 | 2021-10-11 | K | t-kodama | 29 | 異音がなっている |  | 1 | 6 | GSプレスFeedポンプ |  | 0 | 2021-10-10 23:16 | t-kodama
9002 | 804568 | 0 | アイアンクレー間柱補修 | 2021-10-11 | WMG | s-matsuura |  | 鉄製の間柱を水洗したら経年劣化で腐食してた。 | 腐食部分を鉄板補修および錆止め塗装したい。 | 4 | 73 |  |  | 0 | 2021-10-11 01:49 | s-matsuura | 2021-10-11 01:51 | s-matsuura
9003 | 804569 | 0 | S-594-4集塵機付着防止機器整備 | 2021-10-11 | FINALG | t-hiramatsu | 18 | ノッカー不良 | ノッカー整備 | 3 | 107 |  |  | 0 | 2021-10-11 02:20 | t-hiramatsu | 2021-10-11 02:23 | t-hiramatsu
9004 | 804570 | 0 | SP-1 ﾎﾟﾝﾌﾟ整備工事 | 2021-10-11 | S | t-matsuura | 47 | 不良箇所 ・安全カバー ・押しボルト用プレート（８枚） | 不良箇所の整備 | 1 | 74 | 海水ポンプ/海水ポンプ(北) |  | 0 | 2021-10-11 02:27 | t-matsuura
9005 | 804571 | 0 | A-24-5 ﾎﾟﾝﾌﾟﾓｰﾀｰ用ｹｰﾌﾞﾙ整備 | 2021-10-11 | S | t-matsuura | 13 | 操作盤よりモーター間のケーブル不良 | ケーブルの交換 | 2 | 74 | 回収液ポンプ用電動機 |  | 0 | 2021-10-11 02:29 | t-matsuura
9006 | 804572 | 0 | B-601-3 FRP補修 | 2021-10-11 | S | yutak-kobayashi | 31 | FRP亀裂 |  | 1 | 104 |  |  | 0 | 2021-10-11 02:30 | yutak-kobayashi
9007 | 804573 | 0 | BR-67-2-2 配管整備 | 2021-10-11 | S | yutak-kobayashi | 45 | 配管閉塞 |  | 1 | 104 |  |  | 0 | 2021-10-11 02:33 | yutak-kobayashi
9008 | 804574 | 0 | A-497-4 ﾎﾟﾝﾌﾟ整備工事 | 2021-10-11 | S | t-matsuura | 47 | ﾎﾟﾝﾌﾟ不良 要分解点検 | ﾎﾟﾝﾌﾟ不良 要分解点検 | 1 | 74 | 排水ポンプ |  | 0 | 2021-10-11 02:33 | t-matsuura
9009 | 804575 | 0 | B-57-7AG FRP補修 | 2021-10-11 | S | yutak-kobayashi | 40 | FRP亀裂 |  | 1 | 104 | 加水分解タンク |  | 0 | 2021-10-11 02:35 | yutak-kobayashi
9010 | 804576 | 0 | B-57-9 AG溶接補修 | 2021-10-11 | S | yutak-kobayashi | 39 | AG 摩耗 |  | 1 | 104 | 加水分解タンク/加水分解タンク |  | 0 | 2021-10-11 02:38 | yutak-kobayashi
9011 | 804577 | 0 | SWP-1 ポンプブランド入替整備工事 | 2021-10-11 | S | t-matsuura | 47 | グランド不良 | グランド入れ替え | 1 | 74 | 海水ポンプ(北) |  | 0 | 2021-10-11 02:40 | t-matsuura
9012 | 804578 | 0 | SWP-3 ポンプブランド入替整備工事 | 2021-10-11 | S | t-matsuura | 47 | グランド不良 | グランド入れ替え | 1 | 74 | 海水ポンプ |  | 0 | 2021-10-11 02:41 | t-matsuura
9013 | 804579 | 0 | E-210タンク 温水受入弁整備 | 2021-10-11 | S | yutak-kobayashi | 17 | 内漏れ？ |  | 3 | 14 | E-210(T)溶解水（中温水）弁 |  | 0 | 2021-10-11 02:43 | yutak-kobayashi
9014 | 804580 | 0 | B-57-2スチーム元弁整備 | 2021-10-11 | S | yutak-kobayashi | 50 | 作動不良 |  | 3 | 104 |  |  | 0 | 2021-10-11 02:45 | yutak-kobayashi
9015 | 804581 | 0 | 1R包装場ﾓｰﾀｰ台座整備 | 2021-10-11 | INGG | s-hanaoka |  | モーターのサイズ変更により台座の整備が必要 | 台座の整備 | 1 | 77 |  |  | 0 | 2021-10-11 02:50 | s-hanaoka
9016 | 804582 | 0 | F1倉庫包装替え用ｼｭｰﾄ布継手取替 | 2021-10-11 | INGG | s-hanaoka |  | ｼｭｰﾄ部布継手はずれ | 布継手寸法取り、取替 | 1 | 82 |  |  | 0 | 2021-10-11 04:53 | s-hanaoka
9017 | 804583 | 0 | 西6号倉庫包装替え用網整備 | 2021-10-11 | INGG | s-hanaoka |  | 包装替え用網のはずれ | 包装替え用網の数か所点付け（溶接） | 1 | 34 |  |  | 0 | 2021-10-11 04:56 | s-hanaoka
9018 | 804584 | 0 | 1号ダンプバルブ（下）N2配管補修 | 2021-10-11 | CL | so-kobayashi | 43 | N2配管穴あき | 補修 | 1 | 84 |  |  | 0 | 2021-10-11 05:16 | so-kobayashi
9019 | 804585 | 0 | P-153-1クエンチポンプ電気ケーブルの整備 | 2021-10-11 | CL | h-narukawa | 13 | 電源ケーブル劣化（P-153-1, 2両機共） | ケーブル補修（P-153-1, 2両機共） | 2 | 84 | クエンチポンプ用電動機/クエンチポンプ用電動機 |  | 0 | 2021-10-11 06:44 | so-kobayashi | 2021-10-11 06:49 | so-kobayashi
9020 | 804586 | 0 | 医薬 計装TI-510配線修理 | 2021-10-11 | OMD | h-kiryu |  | 計装配線の劣化が見られるため補修を依頼します。 |  | 3 | 58 |  |  | 0 | 2021-10-11 08:26 | h-kiryu | 2021-10-11 08:26 | h-kiryu
9021 | 804587 | 0 | 医薬 TI-312温度計配線修理 | 2021-10-11 | IS | h-kiryu |  | TI-312温度計 接続配線の劣化が見られるため、修理を依頼します。 |  | 3 | 58 |  |  | 0 | 2021-10-11 08:30 | h-kiryu | 2021-10-11 08:30 | h-kiryu
9022 | 804588 | 0 | 2B生活排水土間整備 | 2021-10-11 | S | yutak-kobayashi |  | 埋め戻し |  | 4 | 83 |  |  | 0 | 2021-10-11 08:32 | yutak-kobayashi
9023 | 804589 | 0 | 医薬 風呂場用上水タンクボールタップ修理 | 2021-10-11 | IS | h-kiryu |  | 上水タンク ボールタップが止まらない状態であり修理を要します。 |  | 4 | 58 |  |  | 0 | 2021-10-11 08:34 | h-kiryu | 2021-10-11 08:34 | h-kiryu
9024 | 804590 | 0 | NH硫酸A-1供給ライン補修 | 2021-10-11 | K | t-kodama | 47 | A-1行きラインにバルブがない |  | 1 | 26 |  |  | 0 | 2021-10-11 10:06 | t-kodama
9025 | 804591 | 0 | 造粒工場操作パネル（GOT-2000）整備 | 2021-10-11 | BS | hi-nakura |  | 操作パネル操作中、画面に”ハードディスクの問題が検出されました”の表示が出る。 | ハードディスクの修理をお願いします。 | 3 | 93 |  |  | 0 | 2021-10-12 00:32 | hi-nakura
9026 | 804592 | 0 | T-901 窒素タンク設備廻りフェンス整備 | 2021-10-12 | CL | hi-morooka | 62 |  |  | 4 | 99 |  |  | 0 | 2021-10-12 02:15 | hi-morooka
9027 | 804593 | 0 | 医薬 TIC318温度計配線修理工事 | 2021-10-12 | OMD | h-kiryu |  | 測温抵抗体を接続している配線ですが、劣化兆候があるため修理を依頼します。 |  | 3 | 58 |  |  | 0 | 2021-10-12 02:34 | h-kiryu | 2021-10-12 02:34 | h-kiryu
9028 | 804594 | 0 | 医薬 TI-362温度計配線の修理工事 | 2021-10-12 | OMD | h-kiryu |  | 測温抵抗体を接続している配線ですが、劣化兆候があるため修理を依頼します。 |  | 3 | 58 |  |  | 0 | 2021-10-12 02:38 | h-kiryu | 2021-10-12 02:38 | h-kiryu
9029 | 804595 | 0 | 医薬 TI316温度計配線修理工事 | 2021-10-12 | OMD | h-kiryu | 26 | 測温抵抗体を接続している配線ですが、劣化兆候があるため修理を依頼します。 |  | 3 | 58 |  |  | 0 | 2021-10-12 02:41 | h-kiryu | 2021-10-12 02:41 | h-kiryu
9030 | 804596 | 0 | 医薬 TI508温度計配線修理工事 | 2021-10-12 | IS | h-kiryu |  | 測温抵抗体を接続している配線ですが、劣化兆候があるため修理を依頼します。 |  | 3 | 58 |  |  | 0 | 2021-10-12 02:44 | h-kiryu | 2021-10-12 02:44 | h-kiryu
9031 | 804597 | 0 | 医薬 更衣室シャワー混合栓修理 | 2021-10-12 | OMD | h-kiryu |  | 医薬更衣室 シャワー混合栓について、劣化が進んでおり修理を依頼致します。 |  | 4 | 58 |  |  | 0 | 2021-10-12 02:48 | h-kiryu | 2021-10-12 02:48 | h-kiryu
9032 | 804598 | 0 | P-383-4 ﾓｰﾀｰﾍﾞｰｽ整備 | 2021-10-12 | CL | hi-morooka | 31 | ナッシュポンプのモーターベースの補修を行う。 |  | 1 | 99 | No.4ナッシュポンプ |  | 0 | 2021-10-12 04:56 | hi-morooka
9033 | 804599 | 0 | RVFバブリングエアー配管工事 | 2021-10-12 | S | ats-kobayashi | 40 |  |  | 1 | 80 |  |  | 0 | 2021-10-12 05:52 | ats-kobayashi
9034 | 804600 | 0 | 表面処理6K蒸気バルブ取り換え | 2021-10-12 | S | ats-kobayashi | 43 |  |  | 1 | 70 |  |  | 0 | 2021-10-12 05:53 | ats-kobayashi
9035 | 804601 | 0 | 真空ポンプ取替 | 2021-10-04 | IPQC | s-iwatani |  | 真空ポンプが作動しない | 設備管理部担当者に確認頂き、機器更新の提案を受けた | 1 | 61 |  |  | 0 | 2021-10-12 06:13 | s-iwatani
9036 | 804602 | 0 | G-440補修 | 2021-10-12 | FMP | isky-m3p |  | 変速機よりオイル漏れ有り | 変速機の整備 | 1 | 33 | スラリー化タンク |  | 0 | 2021-10-12 08:27 | isky-m3p
9037 | 804603 | 0 | T-90 ＦＲＰ補修 | 2021-10-12 | FMP | isky-m3p | 62 | ピット内FRPライニング割れ | FRPライニング補修をしてほしい | 4 | 33 |  |  | 0 | 2021-10-12 08:32 | isky-m3p
9038 | 804604 | 0 | T-1090 FRP補修 | 2021-10-12 | FMP | isky-m3p |  | ピット内FRPライニング割れ | FRPライニング補修をして欲しい | 4 | 33 |  |  | 0 | 2021-10-12 08:37 | isky-m3p
9039 | 804605 | 0 | T-2090 FRP補修 | 2021-10-12 | FMP | isky-m3p |  | ピット内FRPライニング割れ | ピット内ライニング補修をして欲しい | 4 | 33 |  |  | 0 | 2021-10-12 08:41 | isky-m3p
9040 | 804606 | 0 | ｽﾗﾘｰﾀﾝｸ行きｴｱｰ配管整備 | 2021-10-12 | CL | hi-morooka | 47 | T-501-8.9用緊急遮断弁の計装用ｴｱｰ配管を窒素→ｴｱｰ配管に工事を行う。 |  | 1 | 99 |  |  | 0 | 2021-10-12 09:08 | hi-morooka
9041 | 804607 | 0 | S専高圧蒸気配管整備補修 | 2021-10-12 | CL | ISKY-RYUSAN | 47 | 高圧蒸気配管とHV-6719CV取り合いフランジより漏れあり |  | 1 | 28 |  |  | 0 | 2021-10-12 09:35 | y-sakakura | 2021-10-12 09:35 | y-sakakura
9042 | 804608 | 0 | 硫黄配管電気加熱ﾋｰﾀｰ点検整備 | 2021-10-12 | CL | ISKY-RYUSAN |  | 硫黄電気加熱ﾋｰﾀｰ配線末端硬化絶縁不良の為、末端処理 |  | 2 | 28 |  |  | 0 | 2021-10-12 09:52 | y-sakakura | 2021-10-12 09:52 | y-sakakura
9043 | 804609 | 0 | 2D工場上水配管整備 | 2021-10-10 | FINALG | t-hiramatsu |  | 1B上水配管漏れ | 上水配管漏れのため点検整備 | 1 | 8 |  |  | 0 | 2021-10-12 10:23 | t-hiramatsu | 2021-10-12 10:26 | t-hiramatsu
9044 | 804610 | 0 | XSV-9801-B,C 吸収塔ﾃﾞﾐｽﾀｰ洗浄弁 | 2021-10-12 | YES | t-mitani | 43 | XSV-9801-B,C 吸収塔ﾃﾞﾐｽﾀｰ洗浄弁の弁体と駆動側の接続部より漏れがある為、弁体側のみ取替必要。 | XSV-9801-B,C 吸収塔ﾃﾞﾐｽﾀｰ洗浄弁の弁体の取替願います。 工事希望日は弁体が10月16日納入予定日の為、10月17日or18日取替でお願います。 別依頼のLSV9801 補給水弁の弁体取替も同日でお願いします。 | 1 | 64 | 排煙脱硫装置 |  | 0 | 2021-10-12 11:21 | t-mitani | 2021-10-14 04:23 | t-mitani
9045 | 804611 | 0 | Ｐ-１２１１ベース補修 | 2021-10-12 | FMP | isky-m3p |  | ポンプ分解点検時にポンプをベースから取り外す時、取り付けボルト捻じ切れ折損（２本） | ベースより捻じ切れたボルトの取外し | 1 | 33 | T-1210送液ポンプ |  | 0 | 2021-10-12 19:21 | isky-m3p
9046 | 804612 | 0 | E-210熱交換器整備 | 2021-10-12 | S | yutak-kobayashi | 32 | 熱交蓋 腐食にて開放できず |  | 1 | 14 |  |  | 0 | 2021-10-12 22:10 | yutak-kobayashi
9047 | 804613 | 0 | 技研棟123号室ドアクローザー取替（2ヶ所） | 2021-10-13 | R&DADMN | h-shimizu |  | 技研棟123号室のドアクローザー取替。（2ヶ所） |  | 4 | 61 |  |  | 0 | 2021-10-12 23:22 | h-shimizu
9048 | 804614 | 0 | 水素濃度計校正用導管整備 | 2021-10-13 | CL | k-kyougoku | 59 | SUS導管穴あき | SUS導管取替 | 3 | 40 | 水素濃度計1 |  | 0 | 2021-10-13 00:09 | k-kyougoku | 2021-10-13 00:10 | k-kyougoku
9049 | 804615 | 0 | 原塩溶解槽B槽下段抜き出しバルブ整備 | 2021-10-13 | CL | k-kyougoku | 31 | 下段バタ弁ライニング損傷・内漏れ | バタ弁取替 | 1 | 40 | 原塩溶解槽 |  | 0 | 2021-10-13 00:11 | k-kyougoku | 2021-10-13 00:12 | k-kyougoku
9050 | 804616 | 0 | 123号室 高温恒温器の点検・修理 | 2021-09-24 | NMR&D | t-hosokawa | 32 | 123号室熱処理室に設置している大型乾燥機（ESPEC社製 恒温高温器 SUPER-TEMP OVEN STPH-201M)に不調が確認されている。装置の主電源を入れて運転開始（120～150 ℃に加熱）しようとするとブレーカーが落ち、運転ができない状態になる。 | 不具合原因が不明のため、メーカーのサービスによる診断作業を受けた上で、修理対応を判断したい。診断後、修理にかかる費用が予算内であれば、修理対応を希望する。なお、代理店のオザワ科学にて、不具合診断作業の見積もりをお願いしたところ、56,000である。 | 1 | 61 |  |  | 0 | 2021-10-13 04:33 | t-hosokawa | 2021-11-05 00:49 | t-hosokawa
9051 | 804617 | 0 | 1R包装場2号機ﾀﾞｸﾄ補修 | 2021-10-13 | INGG | s-hanaoka |  | ダクトのへこみ | ダクト取替、溶接 | 1 | 34 |  |  | 0 | 2021-10-13 06:20 | s-hanaoka
9052 | 804618 | 0 | 技研棟1F123号室 高温恒温器 故障対応 | 2021-09-24 | PrdDvl | t-hosokawa | 32 | 技研棟1F123号室に設置している高温恒温器（ESPEC社製 SUPER TEMP OVEN STPH-201M)に不調が出ている。本装置の主電源を入れて運転を開始するとブレーカーが落ちる現象が度々確認された。ブレーカー落ちている原因については、不明である。 | 不具合の原因が判明していないので、メーカーの不具合診断を受けて原因を特定後、予算範囲内であれば、修理対応をお願いしたい。なお、代理店であるオザワ科学にて、メーカーでの不具合診断作業の見積もりを取ったところ、56,000円であるとのこと。（添付資料参照） | 1 | 61 |  |  | 0 | 2021-10-13 06:20 | t-hosokawa | 2021-10-13 06:26 | t-hosokawa
9053 | 804619 | 0 | T-501-6 BDｽﾄﾚｰｼﾞﾀﾝｸ 内部FRP補修整備 | 2021-10-13 | CL | hi-morooka | 40 | ﾀﾝｸ内部FRP亀裂補修整備を行う |  | 1 | 99 | BDストレージタンク |  | 0 | 2021-10-13 06:30 | hi-morooka
9054 | 804620 | 0 | T-256 1st SCR pH計ライン補修 | 2021-10-13 | CL | so-kobayashi | 31 | 1st SCRのpH計ライン（PVC 25A）破損 | 該当ライン補修 | 1 | 84 | 1st スクラバー |  | 0 | 2021-10-13 07:38 | so-kobayashi
9055 | 804621 | 0 | E工場 計装エアー配管整備 | 2021-10-13 | S | yutak-kobayashi | 40 | 配管亀裂 |  | 1 | 14 |  |  | 0 | 2021-10-13 07:44 | yutak-kobayashi
9056 | 804622 | 0 | F-31 ﾄﾞﾙｸﾛﾝ細粒タンクSWBOX盤配線整備 | 2021-10-13 | FINALG | k-miyazaki | 13 | 配線カバー割れ |  | 2 | 8 |  |  | 0 | 2021-10-13 22:07 | k-miyazaki | 2021-10-13 22:07 | k-miyazaki
9057 | 804623 | 0 | F-27 中型ｻﾝﾄﾞﾐﾙﾌｨｰﾄﾞﾎﾟﾝﾌﾟSWBOX盤配線整備 | 2021-10-13 | FINALG | k-miyazaki | 47 | 配線割れ |  | 1 | 8 | 中型サンドミルフィードポンプ |  | 0 | 2021-10-13 22:10 | k-miyazaki | 2021-10-13 22:10 | k-miyazaki
9058 | 804624 | 0 | F-20 粗粒タンクSWBOX盤配線整備 | 2021-10-13 | FINALG | k-miyazaki | 13 | 配線カバー割れ |  | 2 | 8 |  |  | 0 | 2021-10-13 22:17 | k-miyazaki | 2021-10-13 22:17 | k-miyazaki
9059 | 804625 | 0 | F-14 ﾊｲﾄﾞﾛｻｲｸﾛﾝ細粒タンクSWBOX盤配線整備 | 2021-10-14 | FINALG | k-miyazaki | 47 | 配線カバー割れ |  | 1 | 8 | ハイドロサイクロン細粒タンク |  | 0 | 2021-10-13 22:20 | k-miyazaki | 2021-10-13 22:21 | k-miyazaki
9060 | 804626 | 0 | E-286 N2ブロー盤電源ケーブル補修 | 2021-10-14 | CL | so-kobayashi | 12 | 電源ケーブル焼損 | ケーブル補修 | 2 | 84 |  |  | 0 | 2021-10-13 23:20 | so-kobayashi
9061 | 804627 | 0 | LANケーブルの整理 | 2021-10-14 | K_ENG | t-mimura |  | 使用しなくなったLANケーブルの整理 | 総合試験室事務所天井に設置してあるLANケーブルの整理 | 2 | 6 |  |  | 0 | 2021-10-13 23:43 | t-mimura
9062 | 804628 | 0 | DR658-2BE不良バケツ取り換え | 2021-10-14 | S | ats-kobayashi | 40 |  |  | 1 | 70 | バケットエレベ-タ |  | 0 | 2021-10-14 04:02 | ats-kobayashi
9063 | 804629 | 0 | P-241整備 | 2021-10-14 | FMP | isky-m3p |  | フロント、インペラ傷有り リア地金見える程の傷有り | すべてのライニング取替 | 1 | 33 |  |  | 0 | 2021-10-14 04:44 | isky-m3p
9064 | 804630 | 0 | P-441整備 | 2021-10-14 | FMP | isky-m3p |  | 分解点検時P-441リア側ケーシング（鋳物）破損 | ケーシング交換又は整備品載せ替え | 1 | 33 |  |  | 0 | 2021-10-14 04:58 | isky-m3p
9065 | 804631 | 0 | K-138濃縮シックナー補修 | 2021-10-14 | A | t-taniguch | 62 | シックナー側壁が破損しています。補修宜しくお願い致します。 |  | 4 | 39 | 濃縮シックナー |  | 0 | 2021-10-14 07:10 | t-taniguch | 2021-10-14 07:10 | t-taniguch
9066 | 804632 | 0 | Q-2リフラックスラインT-155-1直近バルブ取替 | 2021-10-14 | CL | so-kobayashi | 32 | バルブ動作不良（80A×2コ） | バルブ取替 | 1 | 84 | NO.1クルードチクルタンク |  | 0 | 2021-10-14 07:26 | so-kobayashi
9067 | 804633 | 0 | P-221S側配管フランジ亀裂 | 2021-10-14 | FMP | isky-m3p |  | P-221S側フランジ取付時、割ってしまった。 | フランジ亀裂部補修又は配管更新 | 4 | 33 |  |  | 0 | 2021-10-14 08:05 | isky-m3p
9068 | 804634 | 0 | 蛍光X線 Primus Ⅱ 検知管不良 | 2021-10-14 | S_PCG | s-nakagawa |  | 蛍光X線 Primus Ⅱ 検知管不良 | メーカーによる点検取り換え | 1 | 102 |  |  | 0 | 2021-10-14 08:59 | s-nakagawa
9069 | 804635 | 0 | M3P工場扉補修 | 2021-10-14 | FMP | y-hamaguchi |  | 扉が開きすぎて配管にあたる為、扉開度を調整 | 扉が開きすぎて配管にあたる為、扉開度を調整 | 4 | 33 |  |  | 0 | 2021-10-14 09:14 | y-hamaguchi | 2021-10-14 09:15 | y-hamaguchi
9070 | 804636 | 0 | 空気充填設備年次点検AVC-18Bコンプレッサー | 2021-10-14 | A | isky-shuei |  | 12月～1月中旬に年次点検をお願いします |  | 1 | 39 | AVC-18B型コンプレッサー |  | 0 | 2021-10-14 09:16 | isky-shuei | 2021-10-14 09:16 | isky-shuei
9071 | 804637 | 0 | T-257中間軸補修 | 2021-10-14 | K | t-kodama | 37 | カップリングチェーンを取り外したところ、中間軸が下がった。 |  | 1 | 26 | A-2No.5中和槽 |  | 0 | 2021-10-14 22:20 | t-kodama
9072 | 804638 | 0 | A-12 アタックタンク内部点検 | 2021-10-15 | S | t-matsuura | 47 | 内部結晶物の除去 | 内部結晶物の除去 | 1 | 74 |  |  | 0 | 2021-10-14 22:37 | t-matsuura
9073 | 804639 | 0 | W-15セパレーターノズルFRP補修 | 2021-10-15 | S | yutak-kobayashi | 40 | ノズル亀裂 |  | 1 | 83 |  |  | 0 | 2021-10-14 22:39 | yutak-kobayashi
9074 | 804640 | 0 | RVF真空セパレーターFRP補修 | 2021-10-15 | S | yutak-kobayashi | 40 | セパレーター穴開き |  | 1 | 83 |  |  | 0 | 2021-10-14 22:45 | yutak-kobayashi
9075 | 804641 | 0 | Ｐ２０１ケ－シング整備 | 2021-10-14 | FMP | isky-m3p |  | ケ－シング取外しボルト部割れ有り | リア側取替必要 | 1 | 33 | T-200送液ポンプ |  | 0 | 2021-10-14 23:05 | isky-m3p
9076 | 804642 | 0 | P-833-2 NO,2スネークSCR循環ポンプ Vベルト整備 | 2021-10-15 | CL | hi-morooka | 31 | スネークSCR1塔目循環ポンプ Vベルト取替を行う |  | 1 | 99 | No.2スネークタンクポンプ/No.2スネークブロワー |  | 0 | 2021-10-14 23:09 | hi-morooka
9077 | 804643 | 0 | アイアンクレートラックスケールベースプレート整備 | 2021-10-15 | WMG | s-matsuura |  | ロードセル設置部の基礎プレートおよびアンカーが腐食しているので計量数値の乱れが発生している原因になっている。 | 基礎部ベースプレートを整備したい。 | 4 | 73 |  |  | 0 | 2021-10-15 03:08 | s-matsuura | 2021-10-15 03:08 | s-matsuura
9078 | 804644 | 0 | 蛍光X線分析装置（FD-03）ｵｰﾊﾞｰﾎｰﾙ | 2021-10-15 | K_PCG | e-suzuki |  | 蛍光X線分析装置（FD-03）ｵｰﾊﾞｰﾎｰﾙ |  | 3 | 72 |  |  | 0 | 2021-10-15 04:34 | e-suzuki
9079 | 804645 | 0 | XV-904点検用足場設置 | 2021-10-15 | K | t-kodama | 47 | XV-904開放点検のために、足場の設置が必要 |  | 1 | 6 |  |  | 0 | 2021-10-15 06:11 | t-kodama
9080 | 804646 | 0 | M-586-1,2 2nd マイクロTMP添加ノズル点検 | 2021-10-15 | FINALG | mi-higuchi |  |  |  | 1 | 107 | 2nd マイクロナイザー |  | 0 | 2021-10-15 06:15 | mi-higuchi
9081 | 804647 | 0 | T-259 MTシックナーOF配管補修 | 2021-10-15 | K | t-kodama | 43 | OF配管から液が滲んできている |  | 1 | 26 | MTシックナー |  | 0 | 2021-10-15 06:16 | t-kodama
9082 | 804648 | 0 | K-08 RVFピック槽整備 | 2021-10-16 | S | yutak-kobayashi | 31 | ライニング剥がれ |  | 1 | 105 | RVF |  | 0 | 2021-10-16 01:02 | yutak-kobayashi
9083 | 804649 | 0 | スネーク配管FRP補修 | 2021-10-16 | CL | r-fujie | 31 | 穴明き | 補修 | 1 | 84 |  |  | 0 | 2021-10-16 02:22 | r-fujie
9084 | 804650 | 0 | P-4005 排水中和装置硫酸注入ポンプ吐出配管取替 | 2021-10-16 | YES | y-hiramatsu | 43 | 10/11、10/16にP-4005 硫酸注入ポンプからT-4008 排水中和槽へ送液するブレードホースがはずれ、硫酸が漏洩。（10/11はタンク側、10/16はポンプ側） | 配管に取替を行う。 | 1 | 108 | 排水中和用硫酸注入ポンプ/排水中和槽 |  | 0 | 2021-10-16 08:25 | y-hiramatsu | 2021-10-16 08:52 | y-hiramatsu
9085 | 804651 | 0 | C-9000-4 計装用コンプレッサー補修 | 2021-10-17 | YES | y-hiramatsu | 2 | 軸の固着 | 強制的に固着を解除する | 1 | 63 | No.4計装用コンプレッサー |  | 0 | 2021-10-17 10:34 | y-hiramatsu | 2021-10-17 10:35 | y-hiramatsu
9086 | 804652 | 0 | Ｇ-２３０補修 | 2021-10-17 | FMP | isky-m3p | 44 | 変速機からオイル漏れ | 変速機の整備 | 1 | 33 | アルカリリーチングタンク |  | 0 | 2021-10-17 19:46 | isky-m3p
9087 | 804653 | 0 | E-214 ポンプベース基礎補修 | 2021-10-18 | S | yutak-kobayashi | 62 | ポンプベース基礎不良 |  | 4 | 14 |  |  | 0 | 2021-10-17 22:29 | yutak-kobayashi
9088 | 804654 | 0 | MC-4 #4ミストキャッチャー横歩廊整備工事 | 2021-10-18 | S | ISKY-A | 47 | 歩廊不良 | 歩廊補修 | 1 | 74 | No.4ミストキャッチャー |  | 0 | 2021-10-17 22:49 | t-matsuura
9089 | 804655 | 0 | P-572-5 ドライヤー循環ファン整備 | 2021-10-18 | FINALG | mi-higuchi |  |  |  | 1 | 107 | ドライヤー循環ファン |  | 0 | 2021-10-18 00:10 | mi-higuchi
9090 | 804656 | 0 | G-534-1,3 撹拌機オイルポンプ配管整備 | 2021-10-18 | FINALG | mi-higuchi | 44 |  |  | 1 | 107 | 表面処理タンク撹拌機 |  | 0 | 2021-10-18 00:12 | mi-higuchi
9091 | 804657 | 0 | K-138-1 シックナーレーキ補修工事 | 2021-10-18 | A | t-taniguch |  | シックナーレーキのフランジ部ボルト・ナット腐食劣化が進行しています。 |  | 1 | 39 | 濃縮ｼｯｸﾅｰ撹拌機 |  | 0 | 2021-10-18 03:17 | t-taniguch | 2021-10-18 03:17 | t-taniguch
9092 | 804658 | 0 | DR124-2SC整備 | 2021-10-18 | S | ats-kobayashi | 47 |  |  | 1 | 70 | スクリュ-コンベア |  | 0 | 2021-10-18 03:37 | ats-kobayashi
9093 | 804659 | 0 | DR655-2-3循環ファン整備 | 2021-10-18 | S | ats-kobayashi | 39 |  |  | 1 | 70 | 循環ファン |  | 0 | 2021-10-18 03:39 | ats-kobayashi
9094 | 804660 | 0 | ICトラックスケールロードセル整備 | 2021-10-26 | WMG | s-matsuura |  | ロードセルの不具合が判明したのでメーカーに小口工事を依頼して直したい。 | ロードセルのメーカー修理 | 1 | 73 |  |  | 0 | 2021-10-18 05:55 | s-matsuura | 2021-10-18 05:55 | s-matsuura
9095 | 804661 | 0 | E-616-8 UT純水熱交プレート整備 | 2021-10-18 | FINALG | mi-higuchi | 43 |  |  | 1 | 107 | ホットウェル熱交換器 |  | 0 | 2021-10-18 06:50 | mi-higuchi
9096 | 804662 | 0 | DR656-3-1排気ファンプーリー取り換え（M側） | 2021-10-18 | S | ats-kobayashi | 39 |  |  | 1 | 70 | ドライヤ-排気ファン |  | 0 | 2021-10-18 06:52 | ats-kobayashi
9097 | 804663 | 0 | D630-2RVFアジテータークランク整備 | 2021-10-18 | S | ats-kobayashi | 39 |  |  | 1 | 70 | RVF |  | 0 | 2021-10-18 06:54 | ats-kobayashi
9098 | 804664 | 0 | DR654-3スクリーンコンベアープーリー取り換え | 2021-10-18 | S | ats-kobayashi | 39 |  |  | 1 | 70 | スクリ-ンコンベア |  | 0 | 2021-10-18 06:56 | ats-kobayashi
9099 | 804665 | 0 | CL包装場シュート継手取替 | 2021-10-18 | INGG | s-hanaoka |  | 布継手破れ | 布継手取替 | 1 | 55 |  |  | 0 | 2021-10-18 07:32 | s-hanaoka
9100 | 804666 | 0 | A型包装場集塵機ﾌｧﾝ整備 | 2021-10-18 | INGG | s-hanaoka |  | 異音 | ｹｰｼﾝｸﾞ分解・清掃 | 1 | 109 |  |  | 0 | 2021-10-18 07:37 | s-hanaoka
9101 | 804667 | 0 | CL包装場入口雨水配管整備 | 2021-10-18 | INGG | s-hanaoka |  | 配管の固定外れ | 配管の固定 | 4 | 55 |  |  | 0 | 2021-10-18 07:59 | s-hanaoka
9102 | 804668 | 0 | 西1号・西2号倉庫連絡扉押板修理 | 2021-10-18 | INGG | s-hanaoka |  | 扉押板下部外れ | 切断または付け直し | 4 | 34 |  |  | 0 | 2021-10-18 08:05 | s-hanaoka
9103 | 804669 | 0 | 西6号、西7号間電線管脱落修理 | 2021-10-18 | INGG | s-hanaoka |  | 電線管脱落 | 電線の固定 | 2 | 34 |  |  | 0 | 2021-10-18 08:48 | s-hanaoka
9104 | 804670 | 0 | F-37-2 No2表面処理タンクAライン加熱管整備 | 2021-10-18 | FINALG | k-miyazaki | 47 | 加熱管整備 |  | 1 | 8 | No.2表面処理タンク |  | 0 | 2021-10-18 09:49 | k-miyazaki | 2021-10-18 09:50 | k-miyazaki
9105 | 804671 | 0 | F-37-1 No1表面処理タンクAライン加熱管整備 | 2021-10-19 | FINALG | k-miyazaki | 47 | 加熱管穴詰まり |  | 1 | 8 | No.1表面処理タンク |  | 0 | 2021-10-18 09:52 | k-miyazaki | 2021-10-18 09:52 | k-miyazaki
9106 | 804672 | 0 | F-37-3 No3表面処理ﾀﾝｸBﾗｲﾝｽﾁｰﾑ配管整備 | 2021-10-19 | FINALG | k-miyazaki | 47 | 加熱管穴詰まり |  | 1 | 8 | No.3表面処理タンク |  | 0 | 2021-10-18 09:53 | k-miyazaki | 2021-10-18 09:53 | k-miyazaki
9107 | 804673 | 0 | T-360 KOﾀﾝｸ 200A入口弁取替整備 | 2021-10-19 | CL | hi-morooka |  | 今季定修にて整備品（若干の内漏れ品）と取替。 20A KTM製ﾊﾞﾙﾌﾞの新品が無い為。 |  | 1 | 99 | KOタンク |  | 0 | 2021-10-18 23:19 | hi-morooka
9108 | 804674 | 0 | XV-F74-1の電磁弁配線整備 | 2021-10-19 | S | yutak-kobayashi | 26 | 配線が短い為 |  | 3 | 105 | W-6遮断弁 |  | 0 | 2021-10-19 02:03 | yutak-kobayashi
9109 | 804675 | 0 | E-274 トラフコンベアー張り調整 | 2021-10-19 | S | yutak-kobayashi | 41 | コンベア異音有り |  | 1 | 14 | トラフコンベア |  | 0 | 2021-10-19 02:07 | yutak-kobayashi
9110 | 804676 | 0 | 温水配管補修 | 2021-10-19 | S | ats-kobayashi | 47 |  |  | 1 | 70 |  |  | 0 | 2021-10-19 03:35 | ats-kobayashi
9111 | 804677 | 0 | 減速機安全カバー補修 | 2021-10-19 | S | ats-kobayashi | 47 |  |  | 1 | 70 |  |  | 0 | 2021-10-19 03:37 | ats-kobayashi
9112 | 804678 | 0 | 電動機回転方向点検確認整備 | 2021-10-19 | CL | y-sakakura |  | 回転方向確認 |  | 1 | 28 |  |  | 0 | 2021-10-19 03:37 | y-sakakura | 2021-10-19 03:37 | y-sakakura
9113 | 804679 | 0 | 中間実験工場 安水配管肉厚測定 | 2021-10-20 | PltSclLabG | ya-hattori |  | 中間実験工場安水配管は2年に1回肉厚測定を実施している。 今年度は点検年となる為、肉厚測定を実施する。 |  | 1 | 50 |  |  | 0 | 2021-10-19 04:31 | ya-hattori | 2021-10-21 02:18 | n-ito
9114 | 804680 | 0 | 中間実験工場 安水配管肉厚測定 | 2021-10-19 | PltSclLabG | n-ito |  | 中間実験工場安水配管は二年に一度、肉厚測定を実施している。本年度は点検実施年度となる為、肉厚測定を実施する。 |  | 1 | 50 |  |  | 0 | 2021-10-19 04:43 | n-ito
9115 | 804681 | 0 | 石灰エリア工水配管補修 | 2021-10-19 | K | t-kodama | 31 | 石灰エリアの工水配管にピンホールが開いている |  | 1 | 26 |  |  | 0 | 2021-10-19 06:35 | t-kodama
9116 | 804682 | 0 | T-360 A、B系水平管ﾉｽﾞﾙ補修整備 | 2021-10-19 | CL | hi-morooka | 47 | ﾉｽﾞﾙ部位の腐食の為に整備を行う |  | 1 | 99 | KOタンク |  | 0 | 2021-10-19 08:28 | hi-morooka
9117 | 804683 | 0 | F-117-4 ﾌﾟﾚｼﾋﾟﾃｰﾀｰ送入ﾎﾟﾝﾌﾟD側塩ビ配管整備 | 2021-10-19 | FINALG | k-miyazaki | 47 | 配管閉塞 |  | 1 | 8 | プレシピテーター送入ポンプ |  | 0 | 2021-10-19 09:46 | k-miyazaki | 2021-10-19 09:46 | k-miyazaki
9118 | 804684 | 0 | F-88 20％硫酸調整タンク内部点検整備 | 2021-10-19 | FINALG | k-miyazaki | 47 | 内部点検 |  | 1 | 8 | 硫酸調整タンク |  | 0 | 2021-10-19 09:49 | k-miyazaki | 2021-10-19 09:49 | k-miyazaki
9119 | 804685 | 0 | 技研棟106号室保管庫耐震工事 | 2021-10-19 | PrdDvlG | m-honma |  | 106号室に設置した保管庫が固定されていないため、耐震対策の必要がある。 |  | 4 | 61 |  |  | 0 | 2021-10-19 21:30 | m-honma | 2021-10-19 21:30 | m-honma
9120 | 804686 | 0 | P-409-1 ｽﾗﾘｰﾎﾟﾝﾌﾟ分解整備 | 2021-10-20 | CL | hi-morooka | 47 | 定修中の予防保全 |  | 1 | 99 | スラリータンクポンプ |  | 0 | 2021-10-19 22:54 | hi-morooka
9121 | 804687 | 0 | P-410 ｽﾗﾘｰﾎﾟﾝﾌﾟ分解整備 | 2021-10-20 | CL | hi-morooka | 47 | 定修後、立ち上げの保全整備 |  | 1 | 99 | スラリータンクポンプ |  | 0 | 2021-10-19 23:11 | hi-morooka
9122 | 804688 | 0 | S-140Bグリス延長ホース外れ、破れ | 2021-10-17 | FMP | isky-m3p | 31 | グリス延長ホースが外れて破れあり | ホースの取替と取付 | 1 | 33 | TEX用振動篩B |  | 0 | 2021-10-20 00:19 | isky-m3p
9123 | 804689 | 0 | E-260 タンク加熱管補修 | 2021-10-20 | S | yutak-kobayashi | 31 | 加熱管ピンホール |  | 1 | 14 | Gシード製造タンク |  | 0 | 2021-10-20 02:50 | yutak-kobayashi
9124 | 804690 | 0 | S-RF-4給茶機整備 | 2021-10-20 | S | ats-kobayashi |  |  |  | 4 | 70 |  |  | 0 | 2021-10-20 02:58 | ats-kobayashi
9125 | 804691 | 0 | M-963-5（P)D側配管整備 | 2021-10-20 | S | ats-kobayashi | 43 |  |  | 1 | 66 |  |  | 0 | 2021-10-20 03:00 | ats-kobayashi
9126 | 804692 | 0 | 石膏工場プラントエアー配管補修 | 2021-10-20 | K | t-kodama | 43 | T-414東側において、プラントエアー配管ピンホールにより漏れがある。 |  | 1 | 26 |  |  | 0 | 2021-10-20 03:12 | t-kodama
9127 | 804693 | 0 | 桟橋屋外消火栓ホース格納箱整備 | 2021-10-20 | CL | y-sakakura |  | 桟橋屋外消火栓ホース格納箱位置不良 |  | 1 | 28 | 消火栓ポンプ |  | 0 | 2021-10-20 04:22 | y-sakakura | 2021-10-20 04:22 | y-sakakura
9128 | 804694 | 0 | DOHスクラバー整備 | 2021-10-20 | CL | ISKY-RYUSAN | 31 | D-101スクラバーのFRP損傷剥離あり |  | 1 | 28 | DOHスクラバー |  | 0 | 2021-10-20 04:45 | y-sakakura | 2021-10-20 04:45 | y-sakakura
9129 | 804695 | 0 | ローディングアームジョイント部整備 | 2021-10-20 | CL | ISKY-RYUSAN |  | ジョイント部ケレン塗装 |  | 1 | 28 |  |  | 0 | 2021-10-20 04:56 | y-sakakura | 2021-10-20 04:56 | y-sakakura
9130 | 804696 | 0 | 貨物車タイヤパンク修理 | 2021-10-20 | A | isky-shuei |  | タイヤパンク |  | 1 | 39 |  |  | 0 | 2021-10-20 04:59 | isky-shuei | 2021-10-20 04:59 | isky-shuei
9131 | 804697 | 0 | 粘度計修理校正 | 2021-10-20 | FMP_PCG | t-kadowaki | 13 | 粘度計 年次点検にて、精度規格から外れたこと、購入から4年目に入るため消耗品の交換が必要となった為。 |  | 2 | 98 |  |  | 0 | 2021-10-20 06:56 | t-kadowaki | 2021-10-20 22:37 | t-kadowaki
9132 | 804698 | 0 | トラフコンベア 減速機点検工事 | 2021-10-19 | BS | masan-nakamura | 29 | 運転時に異音が確認でき、正常にコンベアが駆動しない。 | 点検を依頼します。 | 1 | 93 |  |  | 0 | 2021-10-20 06:57 | masan-nakamura | 2021-10-20 06:57 | masan-nakamura
9133 | 804699 | 0 | S-1300FRP補修 | 2021-10-20 | FMP | t-hirako |  | FRPに亀裂がある | FRP補修 | 1 | 33 | 新工場No1フィルタープレス |  | 0 | 2021-10-20 07:03 | t-hirako | 2021-10-20 07:05 | t-hirako
9134 | 804700 | 0 | S-1301FRP補修 | 2021-10-20 | FMP | t-hirako |  | FRPに亀裂がある | FRP補修 | 1 | 33 | 新工場No2フィルタープレス |  | 0 | 2021-10-20 07:06 | t-hirako | 2021-10-20 07:07 | t-hirako
9135 | 804701 | 0 | M-944-4RVFピック槽補修 | 2021-10-20 | S | ats-kobayashi | 43 |  |  | 1 | 66 | No.4RVF |  | 0 | 2021-10-20 07:15 | ats-kobayashi
9136 | 804702 | 0 | A型ドライヤードレン配管補修 | 2021-10-20 | S | ats-kobayashi | 43 |  |  | 1 | 70 |  |  | 0 | 2021-10-20 07:17 | ats-kobayashi
9137 | 804703 | 0 | 回収工程の梁補修工事 | 2021-10-20 | FINALG | k-miyazaki |  | 梁がボロボロ |  | 4 | 8 |  |  | 0 | 2021-10-20 08:19 | k-miyazaki | 2021-10-20 08:19 | k-miyazaki
9138 | 804704 | 0 | A-70-1 ﾎﾟﾝﾌﾟﾓｰﾀｰ整備工事 | 2021-10-21 | S | t-matsuura | 47 | ﾓｰﾀｰ不良 | ﾓｰﾀｰ脱着整備 | 1 | 74 |  |  | 0 | 2021-10-20 22:36 | t-matsuura
9139 | 804705 | 0 | A-20-8~10 ｾｯﾄﾘﾝｸﾞﾀﾝｸｻﾝﾌﾟﾘﾝｸﾞﾎﾟﾝﾌﾟ整備工事 | 2021-10-21 | S | t-matsuura |  | ｻﾝﾌﾟﾘﾝｸﾞﾎﾟﾝﾌﾟ整備 | ｾｯﾄﾘﾝｸﾞﾀﾝｸｻﾝﾌﾟﾘﾝｸﾞﾎﾟﾝﾌﾟ整備工事 | 1 | 74 |  |  | 0 | 2021-10-20 22:50 | t-matsuura
9140 | 804706 | 0 | A-20-5～7 ｾｯﾄﾘﾝｸﾞﾀﾝｸｻﾝﾌﾟﾘﾝｸﾞﾎﾟﾝﾌﾟ整備工事 | 2021-10-21 | S | t-matsuura | 47 | ｾｯﾄﾘﾝｸﾞﾀﾝｸｻﾝﾌﾟﾘﾝｸﾞﾎﾟﾝﾌﾟ整備工事 | ｾｯﾄﾘﾝｸﾞﾀﾝｸｻﾝﾌﾟﾘﾝｸﾞﾎﾟﾝﾌﾟ整備工事 | 1 | 74 |  |  | 0 | 2021-10-20 23:27 | t-matsuura
9141 | 804707 | 0 | E-903 行き50Aｽﾁｰﾑﾊﾞﾙﾌﾞ取替整備 | 2021-10-21 | CL | hi-morooka | 47 | 50Aバルブ内通の為に取替 |  | 1 | 99 | 第2液化N2タンク気化器 |  | 0 | 2021-10-21 02:06 | hi-morooka
9142 | 804708 | 0 | T-250-2メーク水流量計取替 | 2021-10-21 | CL | r-fujie |  | 指示不良 | 取替 | 3 | 84 |  |  | 0 | 2021-10-21 02:06 | r-fujie
9143 | 804709 | 0 | T-287メーク水ローターメーター取替 | 2021-10-21 | CL | r-fujie |  |  | 取替 | 1 | 84 |  |  | 0 | 2021-10-21 02:09 | r-fujie
9144 | 804710 | 0 | P-9004-2 コンプレッサー冷却水ポンプ整備 | 2021-10-21 | YES | y-hiramatsu | 29 | 10/19 夜勤より、異音あり 10/20 設備管理部に確認して貰ったところ、カップリングボルトのゴムの破断、芯ずれが確認できた | 芯だし、ゴム取替 | 1 | 63 | コンプレッサー冷却水ポンプ |  | 0 | 2021-10-21 02:35 | y-hiramatsu | 2021-10-21 02:36 | y-hiramatsu
9145 | 804711 | 0 | B-2731S側ドレンポットノズル整備 | 2021-10-21 | CL | k-kyougoku | 31 | ノズル亀裂 | ノズル取替 | 1 | 40 | 塩素除害塔ブロワー |  | 0 | 2021-10-21 06:38 | k-kyougoku | 2021-10-21 06:38 | k-kyougoku
9146 | 804712 | 0 | バッグ洗浄工場高圧洗浄機点検 | 2021-10-21 | INGG | s-hanaoka |  | 高圧洗浄機ｵｰﾊﾞｰﾎｰﾙ | 高圧洗浄機ｵｰﾊﾞｰﾎｰﾙ | 1 | 56 |  |  | 0 | 2021-10-21 07:06 | s-hanaoka
9147 | 804713 | 0 | DR753(P)配管整備 | 2021-10-21 | S | ats-kobayashi | 43 |  |  | 1 | 70 | 純水ポンプ |  | 0 | 2021-10-21 08:06 | ats-kobayashi
9148 | 804714 | 0 | 攪拌減速機注油管整備 | 2021-10-21 | S | ats-kobayashi | 40 |  |  | 1 | 70 |  |  | 0 | 2021-10-21 08:07 | ats-kobayashi
9149 | 804715 | 0 | M852電磁篩シュート補修 | 2021-10-21 | S | ats-kobayashi | 47 |  |  | 1 | 66 | 電磁篩 |  | 0 | 2021-10-21 08:11 | ats-kobayashi
9150 | 804716 | 0 | SN室電気盤スイッチ補修 | 2021-10-21 | FMP | t-hirako |  | 電気盤スイッチが操作不能 | スイッチ交換 | 2 | 33 |  |  | 0 | 2021-10-21 08:33 | t-hirako | 2021-10-21 08:33 | t-hirako
9151 | 804717 | 0 | S-1300ライニング補修 | 2021-10-21 | FMP | t-hirako |  | ゴムライニングに亀裂 | ゴムライニング補修 | 1 | 33 | 新工場No1フィルタープレス |  | 0 | 2021-10-21 08:38 | t-hirako | 2021-10-21 08:40 | t-hirako
9152 | 804718 | 0 | T-251→T-210行き添加ライン更新 | 2021-10-01 | FMP | isky-m3p |  | 塩ビ配管洩れ箇所有り更新必要 |  | 4 | 33 |  |  | 0 | 2021-10-21 19:43 | isky-m3p
9153 | 804719 | 0 | 蛍光Ⅹ線分析装置点検 | 2021-10-19 | FMP_PCG | t-kadowaki | 13 | 弊Gの蛍光Ⅹ線分析装置の定期点検を実施したところ、真空がリークする症状が確認されたようです。早々に部品の交換が必要になりました。しかし現段階ではリークしている部位を特定していません。今のところメーカーから大まかな見積（最悪のケース）を入手しているものの、より精密な点検・確認を実施して正確な見積を取るために点検が必要となります。 10/26～10/27の期間で精密点検を予定しています。 |  | 2 | 98 |  |  | 0 | 2021-10-22 04:45 | t-kadowaki | 2021-10-22 05:00 | t-kadowaki
9154 | 804720 | 0 | A-32-7 ｵﾘﾊﾞｰﾌｨﾙﾀｰｶｯﾀｰ用減速機整備工事 | 2021-10-22 | S | t-matsuura | 47 | 減速機分解点検 | 減速機分解点検 | 1 | 74 |  |  | 0 | 2021-10-22 06:05 | t-matsuura
9155 | 804721 | 0 | コンスタントフィーダー蓋補修 | 2021-10-22 | CL | so-kobayashi | 43 | コンスタントフィーダーの蓋のパッキンが不良で、内部に水が入ってしまう | 蓋の補修 | 1 | 84 | コンスタントフィーダー/コンスタントフィーダー |  | 0 | 2021-10-22 07:39 | so-kobayashi
9156 | 804722 | 0 | FT-2163 T-200リフラックス流量計取替 | 2021-10-22 | CL | so-kobayashi | 20 | 指示が鈍い | 取替 | 3 | 84 | アキュムレーターリフラックスライン流量計 |  | 0 | 2021-10-22 07:44 | so-kobayashi
9157 | 804723 | 0 | 医薬 0.6MPa蒸気配管修理 | 2021-10-22 | OMD | h-kiryu |  | 0.6MPa蒸気配管について、外漏れが生じているため修理を依頼する。 |  | 1 | 58 |  |  | 0 | 2021-10-22 08:51 | h-kiryu | 2021-10-22 08:51 | h-kiryu
9158 | 804724 | 0 | E-307 1番ﾊﾞﾙﾌﾞ取替整備 | 2021-10-22 | CL | hi-morooka | 47 | 定修につき予防保全取替 |  | 1 | 99 |  |  | 0 | 2021-10-22 09:00 | hi-morooka
9159 | 804725 | 0 | T-401 pH計用保護管取替整備 | 2021-10-22 | CL | hi-morooka | 47 | タンク調節用pH計保護管取替整備を行う |  | 1 | 99 | サンプタンク |  | 0 | 2021-10-22 09:09 | hi-morooka
9160 | 804726 | 0 | サーベイメータ―校正点検 R07694 | 2021-10-22 | WMG | s-matsuura | 55 | 年1回の校正点検 特に作動に問題なし | メーカー推奨（年1回点検） | 3 | 73 |  |  | 0 | 2021-10-22 09:40 | s-matsuura | 2021-10-22 09:50 | s-matsuura
9161 | 804727 | 0 | 鉄道門 門扉開閉部整地（舗装） | 2021-10-19 | A | isky-shuei |  | 鉄道門、門扉開閉時、足場が悪い為捻挫しそうになった。 | 門扉部の整地（砂利引き）又は舗装をして欲しい。 | 4 | 39 |  |  | 0 | 2021-10-23 01:55 | isky-shuei | 2021-10-23 01:55 | isky-shuei
9162 | 804728 | 0 | T-501-8 ｽﾗﾘｰﾀﾝｸ 内部ﾊﾞｷｭｰﾑ掃除整備 | 2021-10-24 | CL | hi-morooka | 47 | ﾀﾝｸ内部の点検及び掃除を行う |  | 1 | 99 | BDストレージタンク |  | 0 | 2021-10-23 22:04 | hi-morooka
10162 | 804729 | 0 | A-20-6~11ｾｯﾄﾘﾝｸﾞﾀﾝｸ用計装ｴｱｰ配管整備工事 | 2021-10-23 | S | t-matsuura |  | エアー配管穴あき | 穴開き箇所の補修 | 1 | 74 |  |  | 0 | 2021-10-24 22:44 | t-matsuura
10163 | 804730 | 0 | A-12-13～16ｱﾀｯｸﾀﾝｸ用排ｶﾞｽﾀﾞｸﾄFRP補修工事 | 2021-10-24 | S | ISKY-A | 40 | ﾀﾞｸﾄ亀裂 | 亀裂箇所の補修 | 1 | 74 |  |  | 0 | 2021-10-24 22:47 | t-matsuura
10164 | 804731 | 0 | M3P控室 製氷機修理 | 2021-10-25 | FMP | y-hamaguchi | 32 | 製氷機故障 | 製氷機修理 | 1 | 33 |  |  | 0 | 2021-10-25 01:03 | y-hamaguchi | 2021-10-25 01:07 | y-hamaguchi
10165 | 804732 | 0 | 自動全窒素･全ﾘﾝ測定装置保守点検【11月】 | 2021-10-25 | KA | h-konishi | 26 | 月一回の点検 | 月一回の点検 | 3 | 15 | 自動全窒素全りん測定装置（TN） |  | 0 | 2021-10-25 01:04 | h-konishi | 2021-10-25 01:06 | h-konishi
10166 | 804733 | 0 | T-287 ウォーターSCR比重ポットライン塩ビ管補修 | 2021-10-25 | CL | so-kobayashi | 31 | 比重槽行き塩ビ管破損 | 塩ビ管補修 | 1 | 84 | ウォータースクラバー |  | 0 | 2021-10-25 01:20 | so-kobayashi
10167 | 804734 | 0 | T-3090 第2工場GSﾋﾟｯﾄ上蓋補修 | 2021-10-25 | FMP | y-hamaguchi | 47 | 撹拌機巻き込まれる可能性あり | 巻き込まれ対策 | 1 | 33 |  |  | 0 | 2021-10-25 02:08 | y-hamaguchi | 2021-10-25 02:10 | y-hamaguchi
10168 | 804735 | 0 | 1B工場東側ﾊﾟｲﾌﾟﾗｯｸｻﾎﾟｰﾄ整備 | 2021-10-22 | S | yutak-kobayashi | 38 | サポート緩み及び外れ |  | 1 | 104 |  |  | 0 | 2021-10-25 02:15 | yutak-kobayashi
10169 | 804736 | 0 | P-289-2 ウォーターSCRポンプ分解整備 | 2021-10-25 | CL | so-kobayashi | 29 | 手回しでポンプ側からカタカタ音 | 分解整備 | 1 | 84 | No.2 ウオータースクラバーポンプ |  | 0 | 2021-10-25 02:21 | so-kobayashi
10170 | 804737 | 0 | F-1100B 貯泥槽液面計サポート補修 | 2021-10-25 | K | t-kodama | 31 | 液面計取付用サポートが折れている |  | 1 | 6 | 排水プレス-B |  | 0 | 2021-10-25 03:06 | t-kodama
10171 | 804738 | 0 | T-321 内面ライニング補修 | 2021-10-25 | K | t-kodama | 47 | 内面ライニングが膨潤状態であり、劣化している。 |  | 1 | 26 | COS受入タンク |  | 0 | 2021-10-25 03:09 | t-kodama
10172 | 804739 | 0 | MT濃検槽UF配管補修 | 2021-10-25 | K | t-kodama | 40 | 濃検槽UF配管溶接部に亀裂が入っている。 |  | 1 | 26 | MTシックナー |  | 0 | 2021-10-25 03:13 | t-kodama
10173 | 804740 | 0 | 5NMAライン袋置きマガジン移動ガイド修理工事 | 2021-09-13 | BS | masan-nakamura | 37 | アタッチメントがスクリューガイド上へ脱線し、第一袋置きガイドが動かなくなった。 | アタッチメント交換及びスクリューガイドの調整。 | 1 | 11 | 1-5kgライン 充填機 |  | 0 | 2021-10-25 04:54 | masan-nakamura | 2021-10-25 04:55 | masan-nakamura
10174 | 804741 | 0 | フィーダーコンベア修理工事 | 2021-10-19 | BS | masan-nakamura | 47 | フィーダーコンベアが正常に駆動しない。 | メーカーに確認頂き、不具合部の部品交換をする。 | 1 | 36 |  |  | 0 | 2021-10-25 06:07 | masan-nakamura | 2021-10-25 06:08 | masan-nakamura
10175 | 804742 | 0 | MTシックナー床板補修 | 2021-10-25 | K | t-kodama | 31 | T-259床板が腐食により穴があいている。 |  | 1 | 26 | MTシックナー |  | 0 | 2021-10-25 07:25 | t-kodama
10176 | 804743 | 0 | Ｔ－210行き処理剤配管修理 | 2021-10-01 | FMPDIV | y-hamaguchi |  | 塩ビ配管洩れ箇所有り | 配管修理必要 | 4 | 33 |  |  | 0 | 2021-10-25 10:01 | isky-m3p
10177 | 804744 | 0 | F-63-2 大型ﾏｲｸﾛ2段目ﾎｯﾊﾟｰｴｱｰﾉｯｶｰ台座整備 | 2021-10-25 | FINALG | k-miyazaki |  | Ｎo4RVFフィード配管フランジ周辺剥がれ |  | 1 | 8 | 2nd大型マイクロフィードビン |  | 0 | 2021-10-25 10:54 | k-miyazaki
10178 | 804745 | 0 | F-56SC落ち口ｴｱｰﾉｯｶｰ台座整備 | 2021-10-25 | FINALG | k-miyazaki | 31 | エアーノッカー台座脱落 |  | 1 | 8 | ドライヤー排出スクリューコンベヤー |  | 0 | 2021-10-25 10:57 | k-miyazaki | 2021-10-25 10:57 | k-miyazaki
10179 | 804746 | 0 | F-57 バケットエレベーター階段転落防止柵溶接整備 | 2021-10-25 | FINALG | k-miyazaki | 31 | 溶接外れ |  | 1 | 8 | ドライヤー排出バケットエレベーター |  | 0 | 2021-10-25 11:01 | k-miyazaki | 2021-10-25 11:01 | k-miyazaki
10180 | 804747 | 0 | Y-56-1 ﾎｯﾄﾊﾞｸﾞ排出ﾃｰﾌﾞﾙﾌｨｰﾀﾞｰ用減速機整備 | 2021-10-25 | FINALG | k-miyazaki | 47 | 減速機オイル漏れ |  | 1 | 46 | ホットバグ排出テーブルフィーダー用減速機 |  | 0 | 2021-10-25 11:17 | k-miyazaki
10181 | 804748 | 0 | Ｙ-56-2 ﾛｰﾀﾘｰﾊﾞﾙﾌﾞ上短管ｴｱｰﾉｯｶｰ取付整備 | 2021-10-25 | FINALG | k-miyazaki | 47 | エアーノッカーサイズ変更 |  | 1 | 46 | ロータリーバルブ用減速機 |  | 0 | 2021-10-25 11:20 | k-miyazaki | 2021-10-25 11:21 | k-miyazaki
10182 | 804749 | 0 | F-412 GSシックナー送液ポンプD側配管整備 | 2021-10-25 | FINALG | k-miyazaki | 47 | 配管変更 |  | 1 | 8 | 幹線監視ポンプ |  | 0 | 2021-10-25 11:24 | k-miyazaki | 2021-10-25 11:24 | k-miyazaki
10183 | 804750 | 0 | H-101廃熱ボイラーダクト整備 | 2021-10-25 | CL | y-sakakura | 47 | ボイラーダクト保温復元 |  | 1 | 28 | ボイラー |  | 0 | 2021-10-25 12:05 | y-sakakura | 2021-10-25 12:08 | y-sakakura
10184 | 804751 | 0 | T-201増湿塔ダクト整備補修 | 2021-10-25 | CL | y-sakakura | 47 | ダクト不具合箇所整備 |  | 1 | 28 | 増湿吸収塔 |  | 0 | 2021-10-25 12:08 | y-sakakura | 2021-10-25 12:09 | y-sakakura
10185 | 804752 | 0 | Ｐ-1211モーターベースボルト穴整備 | 2021-10-25 | FMP | y-hamaguchi |  | Ｐ-1211モーターベースボルト穴合わず | Ｐ-1211モーターベース穴修理必要 | 4 | 33 |  |  | 0 | 2021-10-25 20:42 | isky-m3p
10186 | 804753 | 0 | P-433-1 ｻﾝﾌﾟSCRﾎﾟﾝﾌﾟ分解整備 | 2021-10-26 | CL | hi-morooka | 47 | 予防保全 |  | 1 | 99 | サンプスクラバータンクポンプ |  | 0 | 2021-10-25 22:01 | hi-morooka
10187 | 804754 | 0 | P-433-2 ｻﾝﾌﾟSCRﾎﾟﾝﾌﾟ分解整備 | 2021-10-26 | CL | hi-morooka | 47 | 予防保全 |  | 1 | 99 | サンプスクラバータンクポンプ |  | 0 | 2021-10-25 22:05 | hi-morooka
10188 | 804755 | 0 | 1R包装コンベアベルト取替 | 2021-10-26 | INGG | s-hanaoka |  | コンベアベルトが切れかかっている | コンベアベルト取替 | 1 | 77 |  |  | 0 | 2021-10-25 23:23 | s-hanaoka
10189 | 804756 | 0 | P-561 3rd ブロアーモーター整備 | 2021-10-24 | FINALG | mi-higuchi | 29 |  |  | 1 | 107 | 3rd RVF ブロワー |  | 0 | 2021-10-26 01:41 | mi-higuchi
10190 | 804757 | 0 | T-251→T-210行き添加ライン補修 | 2021-10-26 | FMP | isky-m3p | 40 | 配管に亀裂がある | 配管補修 | 1 | 33 | No1塩酸系処理剤貯蔵タンク |  | 0 | 2021-10-26 02:25 | isky-m3p | 2021-10-26 02:26 | isky-m3p
10191 | 804758 | 0 | T-501-4,5 BDストレージタンクFRP整備 | 2021-10-26 | FINALG | r-kitani | 47 | ＃4 サイドマンホールに傷あり ＃5 FRP内に水、サイドマンホールに傷あり |  | 1 | 107 | BDストレージタンク/BDストレージタンク |  | 0 | 2021-10-26 05:33 | r-kitani | 2021-10-26 05:34 | r-kitani
10192 | 804759 | 0 | T-533-3 表面処理タンク加熱管サポート整備 | 2021-10-26 | FINALG | r-kitani | 31 | 加熱管サポート一部欠損 |  | 1 | 107 | 表面処理タンク |  | 0 | 2021-10-26 05:41 | r-kitani | 2021-10-26 05:42 | r-kitani
10193 | 804760 | 0 | T-533-3 表面処理タンク内部FRP整備 | 2021-10-26 | FINALG | r-kitani | 47 | タンク底に水が溜まっている |  | 1 | 107 | 表面処理タンク |  | 0 | 2021-10-26 05:46 | r-kitani | 2021-10-26 05:46 | r-kitani
10194 | 804761 | 0 | T-533-3 表面処理タンク内部FRP整備 | 2021-10-03 | FINALG | r-kitani | 47 | FRP内に水が溜まっている |  | 1 | 107 | 表面処理タンク |  | 0 | 2021-10-26 06:05 | r-kitani | 2021-11-02 02:49 | r-kitani
10195 | 804762 | 0 | 造粒工場BW-1109混合槽ブロアー整備工事 | 2021-10-26 | BS | t-kurimoto |  | ブロワ ケーシングに取り付けられた電動機のケーブルが短いために、ケーシング 下部 と ケーブルが干渉する。 | ケーブルを延長して欲しいです。 | 2 | 93 |  |  | 0 | 2021-10-26 07:22 | t-kurimoto
10196 | 804763 | 0 | 医薬P-215、P-249ﾎﾟﾝﾌﾟﾍﾞｰｽ補修 | 2021-10-26 | IS | h-kiryu |  | 寝巻きﾎﾟﾝﾌﾟﾍﾞｰｽ部の補修 |  | 4 | 58 |  |  | 0 | 2021-10-26 08:06 | h-kiryu
10197 | 804764 | 0 | LCＶ-2322-4 ４号ﾍﾞｰﾊﾟﾗｲｻﾞ液面調節弁取替整備 | 2021-10-26 | CL | hi-morooka | 50 | 作動不良の為、整備品と取替を行う |  | 3 | 99 | B系SBベ-パライザ-レベル調節弁 |  | 0 | 2021-10-26 08:48 | hi-morooka
10198 | 804765 | 0 | A工場送液配管バルブ整備 | 2021-10-26 | CL | tak-kato | 32 | バルブ不具合の為 |  | 1 | 54 |  |  | 0 | 2021-10-26 11:15 | tak-kato | 2021-10-26 11:15 | tak-kato
10199 | 804766 | 0 | 4号塩化炉ボトムフィードライン補修 | 2021-10-27 | CL | so-kobayashi | 40 | 穴あき | 補修 | 1 | 84 | NO.4塩化炉 |  | 0 | 2021-10-26 21:50 | so-kobayashi | 2021-10-26 22:41 | so-kobayashi
10200 | 804767 | 0 | 技研棟洗濯室天井ファン修理 | 2021-10-27 | R&DADMN | h-shimizu |  | 技研棟洗濯室の天井ファンが振動、異音が発生しているので修理する。 |  | 4 | 61 |  |  | 0 | 2021-10-27 00:13 | h-shimizu
10201 | 804768 | 0 | 技研棟地下倉庫換気ダクト撤去 | 2021-10-27 | R&DADMN | h-shimizu |  | 技研棟地下倉庫換気ダクト撤去 |  | 4 | 61 |  |  | 0 | 2021-10-27 00:23 | h-shimizu
10202 | 804769 | 0 | A-71ｸｰﾘﾝｸﾞﾀﾜｰ水ﾊﾞﾙﾌﾞ整備工事 | 2021-10-27 | S | t-matsuura | 47 | バルブ不良 | バルブ整備 | 1 | 74 |  |  | 0 | 2021-10-27 00:33 | t-matsuura
10203 | 804770 | 0 | T-260配管補修 | 2021-10-27 | FMP | y-hamaguchi | 47 | 配管劣化 | 劣化部補修 | 1 | 33 | S-300レパルプタンク |  | 0 | 2021-10-27 02:42 | y-hamaguchi | 2021-10-27 02:43 | y-hamaguchi
10204 | 804771 | 0 | K-115ホイストクレーン滑車補修 | 2021-10-26 | A | t-taniguch | 47 | 滑車ケーブルガイド破損 |  | 1 | 39 | 揚水ﾎﾟﾝﾌﾟ室ホイスト |  | 0 | 2021-10-27 03:53 | t-taniguch | 2021-10-27 03:53 | t-taniguch
10205 | 804772 | 0 | CLﾌｫｰｸﾘﾌﾄ月例点検 | 2021-10-27 | TIO_PCG | m-takeno |  | 月例点検 |  | 1 | 34 |  |  | 0 | 2021-10-27 06:37 | m-takeno
10206 | 804773 | 0 | S法ﾌｫｰｸﾘﾌﾄ月例点検 | 2021-10-28 | TIO_PCG | m-takeno | 47 | 月例点検 |  | 1 | 34 |  |  | 0 | 2021-10-27 06:40 | m-takeno
10207 | 804774 | 0 | S法ﾌｫｰｸﾘﾌﾄ修理 | 2021-10-28 | TIO_PCG | m-takeno | 47 | パンク |  | 1 | 34 |  |  | 0 | 2021-10-27 06:42 | m-takeno
10208 | 804775 | 0 | 給食センター付近 電話端子盤BOX補修 | 2021-10-27 | SOUMU | yu-ishihara |  | 給食センター付近 電話端子盤BOXのヒンジ部分に損傷があり扉が閉まっていない状態になる | 電気計装G担当者が応急処置の対応したことで、一旦扉が閉まっているがヒンジ部分の補修もしくはBOXの取替の対応が必要 | 1 | 34 |  |  | 0 | 2021-10-27 07:12 | yu-ishihara
10209 | 804776 | 0 | D196-1(P)循環配管整備 | 2021-10-27 | S | ats-kobayashi | 45 |  |  | 1 | 70 |  |  | 0 | 2021-10-27 08:57 | ats-kobayashi
10210 | 804777 | 0 | FCV-2342-2 N2ﾋｰﾀｰ流量調節弁取替整備 | 2021-10-27 | CL | hi-morooka | 50 | 調節弁固着の為に一式取替を行う。また、弁の面間調節を行う為に番前後配管改造及び口径40→50Aになる為にオリフィス挿入を行う。 |  | 3 | 99 | N2プレヒーター流量調節弁 |  | 0 | 2021-10-27 09:23 | hi-morooka
10211 | 804778 | 0 | S-150-2ダンプバルブ当て板補修 | 2021-10-27 | CL | so-kobayashi | 43 | 穴あき | 当て板補修 | 1 | 84 | NO.2コールドサイクロン |  | 0 | 2021-10-27 09:54 | so-kobayashi
10212 | 804779 | 0 | W工程計装エアー整備 | 2021-10-28 | S | yutak-kobayashi | 31 | エアー配管穴開き |  | 1 | 83 |  |  | 0 | 2021-10-28 01:15 | yutak-kobayashi
10213 | 804780 | 0 | W-62，70洗浄ノズルガイドローラー整備 | 2021-10-28 | S | yutak-kobayashi | 37 | ガイドローラー外れ |  | 1 | 83 |  |  | 0 | 2021-10-28 01:19 | yutak-kobayashi
10214 | 804781 | 0 | MT工場ホイスト年次点検 | 2021-11-19 | K | k-kusunoki |  |  |  | 1 | 6 |  |  | 0 | 2021-10-28 01:53 | k-kusunoki
10215 | 804782 | 0 | 石膏工場ホイスト年次点検 | 2021-11-19 | K | k-kusunoki |  |  |  | 1 | 26 |  |  | 0 | 2021-10-28 01:56 | k-kusunoki
10216 | 804783 | 0 | 石膏工場 TCMﾘﾌﾄ ﾊﾞｯﾃﾘｰ交換及び電圧測定 | 2021-10-28 | K | e-suzuki |  | 石膏工場 TCMﾘﾌﾄ ﾊﾞｯﾃﾘｰ交換及び電圧測定 |  | 3 | 26 |  |  | 0 | 2021-10-28 03:52 | e-suzuki
10217 | 804784 | 0 | No.1フォークリフト月次点検 | 2021-10-27 | FMP | t-kanamori | 47 | 月次点検、パンク修理 |  | 1 | 33 |  |  | 0 | 2021-10-28 04:30 | t-kanamori
10218 | 804785 | 0 | No.2フォークリフト月次点検 | 2021-10-21 | FMP | t-kanamori | 47 | 月次点検、カバー交換 |  | 1 | 33 |  |  | 0 | 2021-10-28 04:35 | t-kanamori
10219 | 804786 | 0 | No.3フォークリフト月次点検 | 2021-10-21 | FMP | t-kanamori | 47 | 月次点検 見積金額：8,000円(税別) |  | 1 | 33 |  |  | 0 | 2021-10-28 04:37 | t-kanamori
10220 | 804787 | 0 | T-152クエンチタンクノズル補修 | 2021-10-28 | CL | so-kobayashi | 39 | ノズルをケレンしたところ、肉厚が薄いことが判明 | 補修 | 1 | 84 | クエンチタンク |  | 0 | 2021-10-28 04:47 | so-kobayashi
10221 | 804788 | 0 | P-2284A内部異音 | 2021-10-28 | CL | k-kyougoku | 29 | 内部異音 T-2280内部ラシヒリングの可能性あり | 内部開放確認 | 1 | 40 | 脱塩素塔ポンプ |  | 0 | 2021-10-28 07:58 | k-kyougoku | 2021-10-28 07:58 | k-kyougoku
10222 | 804789 | 0 | P-157クルードポンプモーター整備 | 2021-10-28 | CL | so-kobayashi | 31 | モーターファン破損 | 整備 | 1 | 84 | クルードポンプ |  | 0 | 2021-10-28 07:59 | so-kobayashi
10223 | 804790 | 0 | 安水工場浄化槽蓋補修 | 2021-10-28 | K | k-kusunoki |  |  |  | 1 | 89 |  |  | 0 | 2021-10-28 08:05 | k-kusunoki
10224 | 804791 | 0 | TEM制御用PCの修理 | 2021-10-26 | PrdDvlG | m-honma | 47 | TEMの制御用PCが起動せずエラーメッセージが出る。 その為、TEMが使用できない。 | メーカーとのやり取りで復旧を試みたが、メーカーによる現地調整が必要との事。また、ハードディスク故障の場合、交換になる可能性もある。 | 1 | 61 |  |  | 0 | 2021-10-28 08:07 | m-honma | 2021-10-28 08:09 | m-honma
10225 | 804792 | 0 | X-321-3駆動チェーン補修 | 2021-10-28 | K | k-kusunoki |  |  |  | 1 | 6 | ドライヤー用成形機 |  | 0 | 2021-10-28 08:08 | k-kusunoki
10226 | 804793 | 0 | P-1119-1,2 未処理水昇圧ポンプ1次側配管補修 | 2021-10-11 | YES | y-hiramatsu | 43 | P-1119-1,2 未処理水昇圧ポンプ1次側配管より漏洩 | 補修を行う | 1 | 9 | No.1 未処理水昇圧ポンプ/No.2 未処理水昇圧ポンプ |  | 0 | 2021-10-28 08:11 | y-hiramatsu | 2021-10-28 08:14 | y-hiramatsu
10227 | 804794 | 0 | E-734 気化器 温水槽ｽﾁｰﾑ配管整備 | 2021-10-28 | CL | hi-morooka | 43 | ｽﾁｰﾑ配管漏れの為に配管取替を行う |  | 1 | 99 | 液化窒素気化器 |  | 0 | 2021-10-28 08:22 | hi-morooka
10228 | 804795 | 0 | B-334C 酸素ﾌﾟﾚﾋｰﾀｰ用ﾌﾞﾛﾜｰ取替整備 | 2021-10-28 | CL | hi-morooka | 29 | ﾓｰﾀｰ不良の為に取替を行う |  | 1 | 99 | O2プレヒーターブロアー |  | 0 | 2021-10-28 08:36 | hi-morooka
10229 | 804796 | 0 | S-544B上LED照明交換工事 | 2021-10-28 | FMP | isky-m3p |  | LED照明機器破損の為点灯不可 |  | 2 | 33 |  |  | 0 | 2021-10-28 08:39 | isky-m3p
10230 | 804797 | 0 | B系Q-2ﾘﾌﾗｯｸｽ配管製作整備 | 2021-10-28 | CL | hi-morooka | 47 | T-155-1側 上部配管腐食があり製作整備を行う |  | 1 | 99 |  |  | 0 | 2021-10-28 09:25 | hi-morooka
10231 | 804798 | 0 | XV-2004補修 | 2021-10-29 | CL | so-kobayashi | 31 | 穴あき | 補修 | 1 | 84 |  |  | 0 | 2021-10-28 21:58 | so-kobayashi
10232 | 804799 | 0 | W-1ストレージタンク底配管整備 | 2021-10-08 | FINALG | k-miyazaki |  | 底バルブ取替え必要 |  | 1 | 8 | W-1ストレージタンク |  | 0 | 2021-10-28 22:02 | k-miyazaki | 2021-10-28 22:02 | k-miyazaki
10233 | 804800 | 0 | 塩素パージノズル・チクルスプレーノズル補修 | 2021-10-29 | CL | so-kobayashi |  |  | ノズルの補修 | 1 | 84 |  |  | 0 | 2021-10-28 22:14 | so-kobayashi | 2021-10-29 11:54 | so-kobayashi
10234 | 804801 | 0 | T-260 2nd SCR LCVライン出口塩ビ管補修 | 2021-10-29 | CL | so-kobayashi | 43 | 塩ビ管から漏れ発生 | 補修 | 1 | 84 | 2nd スクラバー |  | 0 | 2021-10-28 23:02 | so-kobayashi
10235 | 804802 | 0 | P-282-3ジェットSCRポンプ分解整備 | 2021-10-29 | CL | so-kobayashi | 2 | 固着によりポンプ手回し不可 | 分解整備 | 1 | 84 | ジェットスクラバーポンプ |  | 0 | 2021-10-28 23:05 | so-kobayashi
10236 | 804803 | 0 | S-513-1 振動篩スクリーン整備 | 2021-10-28 | FINALG | mi-higuchi | 31 |  |  | 1 | 107 | 3rdスクリーン |  | 0 | 2021-10-28 23:42 | mi-higuchi
10237 | 804804 | 0 | 品質管理棟 下駄箱電灯補修 | 2021-10-29 | OPQC | m-toyama |  | 下駄箱 LEDランプを点灯しっぱなしの状態がある。 | 人感センサーを取り付け、省エネをはかる。 | 2 | 34 |  |  | 0 | 2021-10-29 00:22 | m-toyama
10238 | 804805 | 0 | 技研棟ホイストクレーン点検整備 | 2021-10-29 | R&DADMN | h-shimizu |  | 技研棟ホイストクレーンを使用再開の可否について検討するため点検を行う。 |  | 1 | 61 |  |  | 0 | 2021-10-29 01:48 | h-shimizu | 2021-10-29 01:53 | h-shimizu
10239 | 804806 | 0 | 水中ポンプ塩ビライン補修 | 2021-10-29 | CL | so-kobayashi | 43 | 水中ポンプ→溶解ピットの塩ビラインから漏洩 | 塩ビ管補修 | 1 | 84 | 溶解ピット |  | 0 | 2021-10-29 02:10 | so-kobayashi
10240 | 804807 | 0 | T-284スプレーノズルN2パージライン補修 | 2021-10-29 | CL | so-kobayashi | 43 | T-284塩酸回収SCRのスプレーノズル（４本）には、N2パージラインがある。 ２ヶ所でゴム継手で不良あり。 | 補修 | 1 | 84 | 塩酸回収スクラバー |  | 0 | 2021-10-29 02:16 | so-kobayashi
10241 | 804808 | 0 | W-129 ルーツブロワー分解整備 | 2021-10-29 | A | t-taniguch | 47 |  |  | 1 | 39 | No.1ルーツブロワー |  | 0 | 2021-10-29 02:24 | t-taniguch | 2021-10-29 02:24 | t-taniguch
10242 | 804809 | 0 | W-129 ルーツブロワー№1モーター整備 | 2021-10-29 | A | t-taniguch |  | 冷却ファン経年劣化の為、交換宜しくお願い致します。 |  | 2 | 39 | No1ルーツブロワー用電動機 |  | 0 | 2021-10-29 02:28 | t-taniguch | 2021-10-29 02:28 | t-taniguch
10243 | 804810 | 0 | Pｰ300-1 昇圧ポンプ№1基礎部補修 | 2021-10-29 | A | t-taniguch | 62 | ﾎﾟﾝﾌﾟ基礎部が割れています。補修工事を宜しくお願い致します。 |  | 4 | 39 |  |  | 0 | 2021-10-29 02:34 | t-taniguch | 2021-10-29 02:34 | t-taniguch
10244 | 804811 | 0 | SSA-8314導水溝濁度計管理室の補修 | 2021-10-29 | A | t-taniguch | 62 | 扉の補修を宜しくお願い致します。 |  | 4 | 39 |  |  | 0 | 2021-10-29 02:37 | t-taniguch | 2021-10-29 02:37 | t-taniguch
10245 | 804812 | 0 | SSA-8314導水溝濁度計整備 | 2021-10-29 | A | t-taniguch | 26 | 取外し整備を宜しくお願い致します |  | 3 | 39 | 導水溝濁度計 |  | 0 | 2021-10-29 02:40 | t-taniguch | 2021-10-29 02:40 | t-taniguch
10246 | 804813 | 0 | 2FV-F6 Kｰ117-2砂濾過2槽Fｰ6弁配管補修 | 2021-10-29 | A | t-taniguch | 51 | 砂濾過2槽F6弁吐出側配管経年劣化で破損しています。補修宜しくお願い致します。 |  | 3 | 39 | 2槽F6弁 |  | 0 | 2021-10-29 02:45 | t-taniguch | 2021-10-29 02:45 | t-taniguch
10247 | 804814 | 0 | LS-8307-2砂濾過2槽レベル計保護カバー補修 | 2021-10-29 | A | t-taniguch | 51 | 砂濾過2槽レベル計保護カバーが破損し雨が入る恐れがあります。補修お願い致します。 |  | 3 | 39 | No.2濾過池レベルスイッチ |  | 0 | 2021-10-29 02:47 | t-taniguch | 2021-10-29 02:47 | t-taniguch
10248 | 804815 | 0 | 3FV-F6 Kｰ117-3砂濾過3槽Fｰ6弁配管補修 | 2021-10-29 | A | t-taniguch | 62 | 砂濾過3槽F6弁配管の壁側より液漏れがあります。補修を宜しくお願い致します。 |  | 4 | 39 |  |  | 0 | 2021-10-29 02:50 | t-taniguch | 2021-10-29 02:50 | t-taniguch
10249 | 804816 | 0 | P-139 汚泥引抜ポンプ手動バルブ補修 | 2021-10-29 | A | t-taniguch |  | Pｰ139-1・2共通配管の手動バルブが経年劣化しています。交換を宜しくお願い致します。 |  | 1 | 39 | 汚泥引抜ポンプ |  | 0 | 2021-10-29 02:52 | t-taniguch | 2021-10-29 02:53 | t-taniguch
10250 | 804817 | 0 | T-501-6 BDｽﾗﾘｰﾀﾝｸ内部補修点検 | 2021-10-29 | CL | hi-morooka | 47 | 定修中にてタンク内部点検を行う |  | 1 | 99 | BDストレージタンク |  | 0 | 2021-10-29 04:14 | hi-morooka
10251 | 804818 | 0 | 品質管理棟 東側建屋犬走り補修 | 2021-10-29 | OPQC | m-toyama |  | ①建屋東側のコンクリート製犬走りが破損。 開口部 1200×700ｍｍ ②同所近くの排水溝の蓋が無く安全上不備 開口部 700×700 | ①コンクリートでの補修 ②グレーチング製、または鉄板の蓋作成 | 4 | 34 |  |  | 0 | 2021-10-29 04:36 | m-toyama | 2021-10-29 05:54 | m-toyama
10252 | 804819 | 0 | W-70RVFフードカバー整備 | 2021-10-29 | S | yutak-kobayashi | 31 | カバー割れ |  | 1 | 83 | RVF |  | 0 | 2021-10-29 06:42 | yutak-kobayashi
10253 | 804820 | 0 | SSA-8314導水溝濁度計小屋の補修 | 2021-10-29 | A | t-taniguch |  | 導水溝濁度計小屋補修と導水溝濁度計（取外し整備）を宜しくお願い致します。 |  | 4 | 39 |  |  | 0 | 2021-10-29 06:44 | t-taniguch | 2021-10-29 06:44 | t-taniguch
10254 | 804821 | 0 | B-57-1.2スチームドレン整備 | 2021-10-29 | S | yutak-kobayashi | 40 | ドレンパイプ穴開き |  | 1 | 104 |  |  | 0 | 2021-10-29 06:45 | yutak-kobayashi
10255 | 804822 | 0 | SSA-8314導水溝濁度計小屋の補修 | 2021-10-29 | A | t-taniguch |  | 導水溝濁度計小屋の補修と、導水溝濁度計（取外し分解整備）をよろしくお願い致します。 |  | 4 | 39 |  |  | 0 | 2021-10-29 06:47 | t-taniguch | 2021-10-29 06:47 | t-taniguch
10256 | 804823 | 0 | P-334-1 D側配管補修整備 | 2021-10-29 | CL | hi-morooka | 43 | ポンプ出口配管漏れ箇所の補修を行う |  | 1 | 99 | コンデンスポンプ |  | 0 | 2021-10-29 10:32 | hi-morooka
10257 | 804824 | 0 | PC2538-1 １次側ｽﾗﾘｰ配管取替整備 | 2021-10-29 | CL | hi-morooka | 43 | 配管スラリー漏れの為に予備配管取替を行う |  | 1 | 99 |  |  | 0 | 2021-10-29 10:36 | hi-morooka
10258 | 804825 | 0 | F-197 No4RVFﾊｲﾌﾛ部受け皿整備 | 2021-10-30 | FINALG | k-miyazaki |  | 液漏れ有り、受け皿必要 |  | 1 | 8 | No.4RVF |  | 0 | 2021-10-30 03:56 | k-miyazaki | 2021-10-30 03:56 | k-miyazaki
10259 | 804826 | 0 | DA681R-ミルクッションゴム取り換え | 2021-10-30 | S | ats-kobayashi | 39 |  |  | 1 | 70 | レイモンドミル |  | 0 | 2021-10-30 04:24 | ats-kobayashi
10260 | 804827 | 0 | DR671-3(P)分解整備 | 2021-10-30 | S | ats-kobayashi | 45 |  |  | 1 | 70 | コンデンサ-フィ-ドポンプ |  | 0 | 2021-10-30 04:29 | ats-kobayashi
10261 | 804828 | 0 | DR664-6シュート補修 | 2021-10-30 | S | ats-kobayashi | 40 |  |  | 1 | 70 |  |  | 0 | 2021-10-30 04:31 | ats-kobayashi
10262 | 804829 | 0 | P-142チクルスプレーポンプ取替 | 2021-10-30 | CL | so-kobayashi | 34 | 試運転にて電流値過多によるトリップ多発 | 取替 | 1 | 84 | チクルスプレーポンプ |  | 0 | 2021-10-30 11:02 | so-kobayashi
10263 | 804830 | 0 | E-307-1 蒸気配管補修 | 2021-10-31 | CL | s-kita | 43 | E-307-1 出口側蒸気配管が破損、蒸気漏れが発生している。 | 配管交換 | 1 | 99 | NO.1ベーパライザー |  | 0 | 2021-10-31 00:14 | s-kita | 2021-10-31 00:15 | s-kita
10264 | 804831 | 0 | A工場海水流量計用配管整備工事 | 2021-10-31 | S | ISKY-A | 31 | 海水流量用オリフィス配管不良 | 配管整備 要足場 | 1 | 74 |  |  | 0 | 2021-10-31 22:59 | t-matsuura
10265 | 804832 | 0 | ミストセパレーター開放点検 | 2021-11-01 | S | ats-kobayashi | 45 |  |  | 1 | 70 |  |  | 0 | 2021-10-31 23:00 | ats-kobayashi
10266 | 804833 | 0 | D778(P)分解整備 | 2021-11-01 | S | ats-kobayashi | 3 |  |  | 1 | 70 | PPT回収ポンプ |  | 0 | 2021-10-31 23:11 | ats-kobayashi
10267 | 804834 | 0 | P-383-5 NO,5ﾅｯｼｭﾎﾟﾝﾌﾟ入口配管整備 | 2021-11-01 | CL | hi-morooka | 47 | ナッシュポンプ入口配管ﾎﾞﾙﾄ・ﾅｯﾄの取替を行う |  | 1 | 99 | No.5ナッシュポンプ |  | 0 | 2021-10-31 23:26 | hi-morooka
10268 | 804835 | 0 | T-1254保温材復旧 | 2021-11-01 | FMP | isky-m3p | 47 | T₋１２５４送液配管保温材復旧 | 保温材復旧 | 1 | 33 | 新工場アルミン酸ソーダ貯蔵タンク |  | 0 | 2021-10-31 23:50 | isky-m3p | 2021-11-04 23:20 | t-hirako
10269 | 804836 | 0 | P-142チクルスプレーポンプ整備 | 2021-11-01 | CL | so-kobayashi | 34 | 過電流によるトリップ多発 | ポンプ整備 | 1 | 84 | チクルスプレーポンプ |  | 0 | 2021-10-31 23:57 | so-kobayashi | 2021-10-31 23:58 | so-kobayashi
10270 | 804837 | 0 | F2050取出しライン補修 | 2021-11-01 | CL | so-kobayashi | 43 | サポート部で漏れ | 配管補修 | 1 | 84 |  |  | 0 | 2021-11-01 01:07 | so-kobayashi
10271 | 804838 | 0 | T-287 ウォーターSCR入口配管FRP補修 | 2021-11-01 | CL | so-kobayashi | 43 | FRP亀裂によりガス漏れ | FRP補修 | 1 | 84 | ウォータースクラバー |  | 0 | 2021-11-01 01:09 | so-kobayashi
10272 | 804839 | 0 | XV3242 塩化ｱﾙﾐ投入遮断弁取替整備 | 2021-11-01 | CL | hi-morooka | 26 | 本体穴あきの為に整備品と取替を行う。 |  | 3 | 99 | 塩化アルミ投入遮断弁 |  | 0 | 2021-11-01 01:51 | hi-morooka
10273 | 804840 | 0 | W-60AGVベルト取替 | 2021-11-01 | S | yutak-kobayashi | 37 | Vベルト不良 |  | 1 | 83 | RVFフィードタンク用攪拌機 |  | 0 | 2021-11-01 02:27 | yutak-kobayashi
10274 | 804841 | 0 | W-18-1ポンプ分解整備 | 2021-11-01 | S | yutak-kobayashi | 43 | シール水洩れ |  | 1 | 83 | 還元ポンプ |  | 0 | 2021-11-01 02:37 | yutak-kobayashi
10275 | 804842 | 0 | E-316サポート取付 | 2021-11-01 | S | yutak-kobayashi | 37 | サポート腐食 |  | 1 | 14 |  |  | 0 | 2021-11-01 02:47 | yutak-kobayashi
10276 | 804843 | 0 | P-2084A Vベルト取替 | 2021-11-01 | CL | k-kyougoku | 38 | Vベルト緩み | Vベルト取替 | 1 | 40 | 戻り淡塩水ポンプ |  | 0 | 2021-11-01 03:21 | k-kyougoku | 2021-11-01 03:22 | k-kyougoku
10277 | 804844 | 0 | A工場ハイセックポンプ整備 | 2021-10-01 | S | syu-suzuki |  | ハイセックポンプ整備費用（10月分） |  | 1 | 74 |  |  | 0 | 2021-11-01 04:03 | syu-suzuki
10278 | 804845 | 0 | 1B2BC工場ハイセックポンプ整備 | 2021-10-01 | S | syu-suzuki |  | ハイセックポンプ整備費用（10月分） |  | 1 | 104 |  |  | 0 | 2021-11-01 04:05 | syu-suzuki
10279 | 804846 | 0 | 1CD工場ハイセックポンプ整備 | 2021-10-01 | S | syu-suzuki |  | ハイセックポンプ整備費用（10月分） |  | 1 | 70 |  |  | 0 | 2021-11-01 04:06 | syu-suzuki
10280 | 804847 | 0 | 2DTY工場ハイセックポンプ整備 | 2021-10-01 | FINALG | syu-suzuki |  | ハイセックポンプ整備費用（10月分） |  | 1 | 8 |  |  | 0 | 2021-11-01 04:08 | syu-suzuki
10281 | 804848 | 0 | U-300 ハイセックポンプ整備 | 2021-10-01 | CL | syu-suzuki |  | ハイセックポンプ整備費（10月分） |  | 1 | 99 |  |  | 0 | 2021-11-01 04:09 | syu-suzuki
10282 | 804849 | 0 | 粉剤第1、2包装場扉整備工事 | 2021-11-01 | BS | t-kurimoto |  | 粉剤第1，2包装場扉を大きく開けるとエアコンの室外機に当たり、 室外機のフィンが変形する恐れがあります。 | 戸当たりを設置して、当たらないようにして欲しい。 | 4 | 90 |  |  | 0 | 2021-11-01 05:23 | t-kurimoto | 2021-11-01 05:23 | t-kurimoto
10283 | 804850 | 0 | W-78ナッシュポンプベース整備 | 2021-11-01 | S | yutak-kobayashi | 31 | モーターベース不良 |  | 1 | 83 | 真空ポンプ |  | 0 | 2021-11-01 06:53 | yutak-kobayashi
10284 | 804851 | 0 | B-55-1 FRP補修 | 2021-11-01 | S | yutak-kobayashi | 31 | FRP亀裂 |  | 1 | 104 | 母液ストレージタンク |  | 0 | 2021-11-01 06:55 | yutak-kobayashi
10285 | 804852 | 0 | 7号カルサイナー炉尻床整備 | 2021-11-01 | S | yutak-kobayashi | 31 | 床穴開き |  | 1 | 105 |  |  | 0 | 2021-11-01 06:58 | yutak-kobayashi
10286 | 804853 | 0 | P-014-4 分解整備 | 2021-11-01 | K | t-kodama | 43 | グランド部及び、フレーム部からの液漏れがある |  | 1 | 26 | No.4炭カル供給ポンプ |  | 0 | 2021-11-01 07:02 | t-kodama
10287 | 804854 | 0 | プレドラ成形機点検床整備 | 2021-11-01 | S | yutak-kobayashi | 31 | 床穴開き |  | 1 | 105 |  |  | 0 | 2021-11-01 07:03 | yutak-kobayashi
10288 | 804855 | 0 | DR651-3S/F減速機整備 | 2021-11-01 | S | ats-kobayashi | 32 |  |  | 1 | 70 | スクリューフィーダー用減速機 |  | 0 | 2021-11-01 08:22 | ats-kobayashi
10289 | 804856 | 0 | DR127P-ミルダストコレクターファン開放点検 | 2021-11-01 | S | ats-kobayashi | 29 |  |  | 1 | 70 | ダストコレクタ- |  | 0 | 2021-11-01 08:23 | ats-kobayashi
10290 | 804857 | 0 | 防液提補修 | 2021-11-01 | S | ats-kobayashi | 47 |  |  | 1 | 70 |  |  | 0 | 2021-11-01 08:25 | ats-kobayashi
10291 | 804858 | 0 | F-55-1 No1ドライヤーエロフィンスチーム漏れ整備 | 2021-10-31 | FINALG | k-miyazaki | 43 | スチーム漏れ |  | 1 | 8 |  |  | 0 | 2021-11-01 10:01 | k-miyazaki | 2021-11-01 10:01 | k-miyazaki
10292 | 804859 | 0 | F-55-2 No2ドライヤーエロフィンスチーム漏れ整備 | 2021-11-01 | FINALG | k-miyazaki | 43 | スチーム漏れ |  | 1 | 8 | No.2ドライヤー |  | 0 | 2021-11-01 10:04 | k-miyazaki | 2021-11-01 10:04 | k-miyazaki
10293 | 804860 | 0 | B-57-6FRP補修 | 2021-11-02 | S | yutak-kobayashi | 31 | FRP亀裂 |  | 1 | 104 | 加水分解タンク |  | 0 | 2021-11-01 21:52 | yutak-kobayashi
10294 | 804861 | 0 | E-292-1高圧ﾎﾟﾝﾌﾟS側配管整備 | 2021-11-02 | S | yutak-kobayashi | 31 | S側配管割損 |  | 1 | 14 | 真空ポンプ |  | 0 | 2021-11-01 21:55 | yutak-kobayashi
10295 | 804862 | 0 | A工場粉砕工程ﾓﾆﾀｰ用ｹｰﾌﾞﾙ整備工事 | 2021-11-02 | S | ISKY-A | 13 | モニター用ｹｰﾌﾞﾙ不良 | ｹｰﾌﾞﾙ工事 | 2 | 74 |  |  | 0 | 2021-11-01 22:48 | t-matsuura
10296 | 804863 | 0 | 乾燥機の修理(DK-402) | 2021-10-25 | OPQC | te-yamada |  | 乾燥機の設定温度105℃に設定し運転していたところ、実測値では137℃と設定値と実測値が40℃近く乖離していた。 | 修理をお願いします。 | 1 | 34 |  |  | 0 | 2021-11-02 01:45 | te-yamada
10297 | 804864 | 0 | ３号塩化炉塩素パージラインN2配管補修 | 2021-11-02 | CL | so-kobayashi | 43 | N2配管穴あき | 配管補修 | 1 | 84 |  |  | 0 | 2021-11-02 01:51 | so-kobayashi
10298 | 804865 | 0 | ケージ型Sミル廻り照明整備 | 2021-11-02 | FINALG | mi-higuchi | 11 |  |  | 2 | 107 |  |  | 0 | 2021-11-02 02:23 | mi-higuchi
10299 | 804866 | 0 | S-541-1 アジテーター整備 | 2021-11-01 | FINALG | mi-higuchi | 38 |  |  | 1 | 107 | 1st RVF |  | 0 | 2021-11-02 02:54 | mi-higuchi | 2021-11-02 02:55 | mi-higuchi
10300 | 804867 | 0 | T-537 配管サポート整備 | 2021-11-01 | FINALG | mi-higuchi | 37 |  |  | 1 | 107 | 1st RVF フィードタンク |  | 0 | 2021-11-02 02:58 | mi-higuchi | 2021-11-02 02:58 | mi-higuchi
10301 | 804868 | 0 | CR514モーノポンプ組み込み | 2021-11-02 | S | ats-kobayashi | 32 |  |  | 1 | 80 | No2モーノポンプ |  | 0 | 2021-11-02 02:59 | ats-kobayashi
10302 | 804869 | 0 | DA722カバーライナー取り換え | 2021-11-02 | S | ats-kobayashi | 43 |  |  | 1 | 70 | 回収ポンプ |  | 0 | 2021-11-02 03:00 | ats-kobayashi
10303 | 804870 | 0 | 2D工場バードマシーン年次点検整備 | 2021-10-28 | FINALG | k-miyazaki | 47 | 定期点検 |  | 1 | 8 |  |  | 0 | 2021-11-02 03:41 | k-miyazaki | 2021-11-02 03:41 | k-miyazaki
10304 | 804871 | 0 | F-55-2 No2ﾄﾞﾗｲﾔｰｴｷｽﾄﾙｰﾀﾞｰｷｰ整備 | 2021-11-02 | FINALG | k-miyazaki | 37 | キー外れ |  | 1 | 8 | 押出ローラ用減速機 |  | 0 | 2021-11-02 03:47 | k-miyazaki | 2021-11-02 03:47 | k-miyazaki
10305 | 804872 | 0 | F-196-3 No3モーノポンプケーシング脱着整備 | 2021-10-30 | FINALG | k-miyazaki |  | 清掃行う為 |  | 1 | 8 | No.4RVF用モーノポンプ |  | 0 | 2021-11-02 03:50 | k-miyazaki | 2021-11-02 03:50 | k-miyazaki
10306 | 804873 | 0 | F-161-2 No2ﾊﾞｹｯﾄｴﾚﾍﾞｰﾀｰ足場整備 | 2021-11-02 | FINALG | k-miyazaki |  | 足場取り外し |  | 1 | 8 | No.2マイクロ排出バケットエレベーター |  | 0 | 2021-11-02 03:52 | k-miyazaki | 2021-11-02 03:52 | k-miyazaki
10307 | 804874 | 0 | U-400 Fシックナー周辺コンクリート整備 | 2021-11-02 | FINALG | r-kitani | 62 | コンクリート脱落 |  | 4 | 107 |  |  | 0 | 2021-11-02 04:39 | r-kitani | 2021-11-02 04:39 | r-kitani
10308 | 804875 | 0 | T-210底バルブ交換 | 2021-11-02 | FMP | isky-m3p | 43 | 底バルブ内漏れ | 予備品と交換 | 1 | 33 | 旧工場塩酸処理用GLタンク |  | 0 | 2021-11-02 05:01 | isky-m3p | 2021-11-02 05:01 | isky-m3p
10309 | 804876 | 0 | F-400安全柵扉補修 | 2021-11-02 | FMPDIV | isky-m3p | 31 | 安全柵扉の止めフック溶接外れ | 溶接外れ部の再溶接 | 1 | 33 | トンネルキルン焼成炉 |  | 0 | 2021-11-02 05:18 | isky-m3p
10310 | 804877 | 0 | P-803-4 排水ﾎﾟﾝﾌﾟ分解整備 | 2021-11-02 | CL | hi-morooka | 3 | 定修期間中にﾎﾟﾝﾌﾟ揚液不良にて分解整備 |  | 1 | 99 | 排水ポンプ |  | 0 | 2021-11-02 07:05 | hi-morooka
10311 | 804878 | 0 | #4Calトロリー線整備 | 2021-11-02 | S | ats-kobayashi | 36 |  |  | 1 | 66 |  |  | 0 | 2021-11-02 07:07 | ats-kobayashi
10312 | 804879 | 0 | 蒸気配管保温材復旧 | 2021-11-02 | S | ats-kobayashi | 47 |  |  | 1 | 70 |  |  | 0 | 2021-11-02 07:08 | ats-kobayashi
10313 | 804880 | 0 | S-352-1 A系ﾊﾞｸﾞﾌｨﾙﾀｰ脱着整備 | 2021-11-02 | CL | hi-morooka | 47 | 定修中に取外したﾌｨﾙﾀｰ及びﾁｭｰﾌﾞｼｰﾄの整備 |  | 1 | 99 | バグフィルター |  | 0 | 2021-11-02 07:09 | hi-morooka
10314 | 804881 | 0 | A型11K蒸気ドレン配管補修 | 2021-11-02 | S | ats-kobayashi | 43 |  |  | 1 | 70 |  |  | 0 | 2021-11-02 07:09 | ats-kobayashi
10315 | 804882 | 0 | P-383-2 NO,2ﾅｯｼｭﾎﾟﾝﾌﾟ廻り配管ｻﾎﾟｰﾄ整備 | 2021-11-02 | CL | hi-morooka | 47 | 配管廻りのｻﾎﾟｰﾄ補強を行う |  | 1 | 99 | No.2ナッシュポンプ |  | 0 | 2021-11-02 07:15 | hi-morooka
10316 | 804883 | 0 | 書棚の耐震工事 | 2021-11-02 | OPQC | k-teramoto |  | 書棚を購入しました。 | 購入した書棚の耐震工事をお願い致します。 | 4 | 34 |  |  | 0 | 2021-11-02 08:44 | k-teramoto | 2021-11-02 09:00 | k-teramoto
10317 | 804884 | 0 | P-205 アキュムレーターポンプ取替 | 2021-11-02 | CL | so-kobayashi | 34 | モーター絶縁不良。トリップ発生 | 予備品と取替 | 1 | 84 | アキュムレーターポンプ |  | 0 | 2021-11-02 10:17 | so-kobayashi
10318 | 804885 | 0 | T-250-2 No.2 COS回収タンク上部配管整備 | 2021-11-02 | CL | so-kobayashi | 47 | ロッティングのため、上部配管脱着必要 | 上部配管脱着整備 | 1 | 84 | NO.2COS回収タンク |  | 0 | 2021-11-02 10:29 | so-kobayashi
10319 | 804886 | 0 | KT配管補修 | 2021-11-02 | FMP | t-hirako |  | 配管詰まり | 配管補修 | 1 | 33 | 高純度四塩化チタン受入タンク |  | 0 | 2021-11-02 11:51 | t-hirako | 2021-11-02 11:51 | t-hirako
10320 | 804887 | 0 | S-634 F.シックナー本体整備 | 2021-10-24 | TIODIV | r-kitani | 43 | 底漏れあり |  | 1 | 107 | F.シックナー |  | 0 | 2021-11-04 00:42 | r-kitani | 2021-11-04 00:43 | r-kitani
10321 | 804888 | 0 | G-446C 安全ｶﾊﾞｰ補修工事 | 2021-11-04 | CL | s-kita | 47 | はめ込むことができない状態。補修が必要 | 補修工事 | 1 | 99 | スラリーストックタンク攪拌機 |  | 0 | 2021-11-04 01:16 | s-kita
10322 | 804889 | 0 | B-42-1ポンプ整備 | 2021-11-04 | S | yutak-kobayashi | 2 | BOX不良 |  | 1 | 104 | 母液送液ポンプ |  | 0 | 2021-11-04 02:22 | yutak-kobayashi
10323 | 804890 | 0 | CA115トラフコンベア―開放点検 | 2021-11-04 | S | ats-kobayashi | 32 |  |  | 1 | 80 | トラフコンベアー |  | 0 | 2021-11-04 02:29 | ats-kobayashi
10324 | 804891 | 0 | DR146-5Ｓ－ミル減速機脱着 | 2021-11-04 | S | ats-kobayashi | 29 |  |  | 1 | 70 | サンドミル用減速機 |  | 0 | 2021-11-04 02:30 | ats-kobayashi
10325 | 804892 | 0 | H廃酸1号ラインS側配管整備 | 2021-11-04 | S | yutak-kobayashi | 43 | ソケット部よりにじみ有 |  | 1 | 104 |  |  | 0 | 2021-11-04 02:31 | yutak-kobayashi
10326 | 804893 | 0 | 7カル炉尻床整備 | 2021-11-04 | S | yutak-kobayashi | 37 | 床穴開き |  | 1 | 105 |  |  | 0 | 2021-11-04 02:39 | yutak-kobayashi
10327 | 804894 | 0 | F-56-4塊砕機ﾍﾞｱﾘﾝｸﾞ取替え整備 | 2021-11-04 | FINALG | k-miyazaki | 2 | ﾍﾞｱﾘﾝｸﾞ不良 |  | 1 | 8 | 解砕機 |  | 0 | 2021-11-04 02:42 | k-miyazaki
10328 | 804895 | 0 | P-311-3B整備 | 2021-11-02 | K | k-kida |  | グランド部より液漏れ |  | 1 | 6 | ドライヤープレス洗液ポンプ-B |  | 0 | 2021-11-04 02:46 | k-kida
10329 | 804896 | 0 | A-32-6 ｵﾘﾊﾞｰﾌｨﾙﾀｰ用水配管整備工事 | 2021-11-05 | S | t-matsuura | 47 | 配管整備 | 配管整備 | 1 | 74 |  |  | 0 | 2021-11-04 03:21 | t-matsuura
10330 | 804897 | 0 | F-37-2 No2表面処理タンク加熱BラインONOFF弁整備 | 2021-11-04 | FINALG | k-miyazaki | 58 | スチーム漏れ |  | 3 | 8 | F37-2 11Kスチームライン遮断弁 |  | 0 | 2021-11-04 03:58 | k-miyazaki | 2021-11-04 03:58 | k-miyazaki
10331 | 804898 | 0 | S-553-1 濾液パイプFRP/L整備 | 2021-09-27 | FINALG | mi-higuchi | 43 |  |  | 1 | 107 | 3rd RVF |  | 0 | 2021-11-04 05:38 | mi-higuchi
10332 | 804899 | 0 | S-594-3 機器整備 | 2021-11-04 | FINALG | mi-higuchi | 50 |  |  | 3 | 107 |  |  | 0 | 2021-11-04 06:45 | mi-higuchi
10333 | 804900 | 0 | DA664M-ミル首部取り換え | 2021-11-04 | S | ats-kobayashi | 40 |  |  | 1 | 70 |  |  | 0 | 2021-11-04 08:20 | ats-kobayashi
10334 | 804901 | 0 | F-42 1STレパルプタンク配管整備 | 2021-11-04 | FINALG | t-hiramatsu |  | 配管変形および亀裂 | 一部修理 | 1 | 8 | 1次リパルプタンク |  | 0 | 2021-11-04 08:29 | t-hiramatsu | 2021-11-04 08:31 | t-hiramatsu
10335 | 804902 | 0 | F-46 2NDレパルプタンク配管整備 | 2021-11-04 | FINALG | t-hiramatsu |  | 配管変形および亀裂 | 配管修理 | 1 | 8 | 2次レパルプタンク |  | 0 | 2021-11-04 08:34 | t-hiramatsu | 2021-11-04 08:35 | t-hiramatsu
10336 | 804903 | 0 | カプセルダンパー修理 | 2021-11-04 | FMP | isky-m3p |  | カプセル排出ダンパー曲がり |  | 1 | 33 |  |  | 0 | 2021-11-04 09:11 | isky-m3p
10337 | 804904 | 0 | 大型炉1stスプレーノズル補修 | 2021-11-05 | CL | so-kobayashi | 47 |  | 取外し品整備 | 1 | 84 |  |  | 0 | 2021-11-04 22:21 | so-kobayashi
10338 | 804905 | 0 | T-215TORトルクメーターのゼロ点調整 | 2021-11-05 | K | t-kodama | 20 | 指示がDCSと現場でずれている |  | 3 | 26 | A-1シックナートルク計 |  | 0 | 2021-11-04 22:58 | t-kodama
10339 | 804906 | 0 | F-196-2モーノポンプ水配管修理 | 2021-11-05 | FINALG | t-hiramatsu | 40 | 配管不良 | 配管修理 | 1 | 8 |  |  | 0 | 2021-11-04 23:51 | t-hiramatsu | 2021-11-04 23:58 | t-hiramatsu
10340 | 804907 | 0 | 2D工場RVFオーバーフロー部蓋修理 | 2021-11-05 | FINALG | t-hiramatsu |  | 塩ビの蓋ひずみ不良 | 修理 | 1 | 8 |  |  | 0 | 2021-11-05 00:01 | t-hiramatsu | 2021-11-05 00:02 | t-hiramatsu
10341 | 804908 | 0 | R-329C C系ｱﾙﾐ流動層入口配管 点検整備 | 2021-11-05 | CL | hi-morooka | 45 | 流動層 入口配管詰まり確認の点検を行う |  | 1 | 99 | AlCl3反応器 |  | 0 | 2021-11-05 00:06 | hi-morooka
10342 | 804909 | 0 | ﾅﾉ粒子解析装置点検（SZ-100-Z2） | 2021-11-05 | NMR&D | k-yokota |  | 長期間使用しておらず、装置が不安定。 | 今後再度使用する見込みが出て来た為、装置の状態をメーカーに点検頂く。 | 1 | 61 |  |  | 0 | 2021-11-05 00:40 | k-yokota | 2021-11-05 00:40 | k-yokota
10343 | 804910 | 0 | 1R包装真空ポンプ取替 | 2021-11-05 | INGG | s-hanaoka |  | 1R包装場No.2真空ポンプ不具合 | 真空ﾎﾟﾝﾌﾟ予備品と取替 | 1 | 77 |  |  | 0 | 2021-11-05 01:36 | s-hanaoka
10344 | 804911 | 0 | P-6646 汽力発電所泡消火ポンプ吸込配管整備 | 2021-11-05 | YES | t-mitani |  | P-6646 汽力発電所泡消火ポンプ用の吸込配管付きバルブに内漏れがある状況。 | P-6646 汽力発電所泡消火ポンプ用の吸込配管の整備 | 1 | 68 | 汽力発電所用泡消火ポンプ |  | 0 | 2021-11-05 03:01 | t-mitani | 2021-11-05 08:00 | t-mitani
10345 | 804912 | 0 | P-441D側配管補修 | 2021-11-05 | K | t-kodama | 43 | 配管から液の滲みが確認されている |  | 1 | 26 | MTシックナーOF-No.１ポンプ |  | 0 | 2021-11-05 03:17 | t-kodama
10346 | 804913 | 0 | BR-72ストリップシュート歩廊整備 | 2021-11-05 | S | yutak-kobayashi | 41 | 歩廊穴開き |  | 1 | 104 |  |  | 0 | 2021-11-05 03:20 | yutak-kobayashi
10347 | 804914 | 0 | PCV3003整備 | 2021-11-05 | CL | k-kyougoku | 59 | 軸不良 | 予備品組付け、一式取替 | 3 | 40 | R-2230圧力調節弁 |  | 0 | 2021-11-05 03:25 | k-kyougoku | 2021-11-05 03:29 | k-kyougoku
10348 | 804915 | 0 | M941-1(P)プーリー取り換え | 2021-11-05 | S | ats-kobayashi | 39 |  |  | 1 | 66 | ストレージポンプ |  | 0 | 2021-11-05 03:38 | ats-kobayashi
10349 | 804916 | 0 | E工場排水溝歩廊整備 | 2021-11-05 | S | yutak-kobayashi | 41 | 歩廊穴開き |  | 1 | 14 |  |  | 0 | 2021-11-05 03:55 | yutak-kobayashi
10350 | 804917 | 0 | 技研棟純水配管サンプリングノズル取付け | 2021-11-05 | R&DADMN | h-shimizu |  | 技研棟純水配管サンプリングノズルを取付ける |  | 1 | 61 |  |  | 0 | 2021-11-05 06:25 | h-shimizu
10351 | 804918 | 0 | 1R包装場真空ﾎﾟﾝﾌﾟ整備 | 2021-11-05 | INGG | s-hanaoka |  | 1R包装真空ﾎﾟﾝﾌﾟ（No.2）不具合につき予備品に取替 | 真空ﾎﾟﾝﾌﾟ整備 | 1 | 77 |  |  | 0 | 2021-11-05 06:36 | s-hanaoka
10352 | 804919 | 0 | FV210整備 | 2021-11-05 | FMP | t-hirako | 58 | 内漏れ | 整備 | 3 | 33 | FV210 遮断弁 |  | 0 | 2021-11-05 06:48 | t-hirako | 2021-11-05 06:49 | t-hirako
10353 | 804920 | 0 | DA653EX整備 | 2021-11-05 | S | ats-kobayashi | 38 |  |  | 1 | 70 | エキストルーダー |  | 0 | 2021-11-05 08:20 | ats-kobayashi
10354 | 804921 | 0 | 塩化炉建屋4Fグレーチング補修（4号周辺） | 2021-11-05 | CL | r-fujie | 62 | 梁脱落 |  | 4 | 84 |  |  | 0 | 2021-11-05 08:55 | r-fujie
10355 | 804922 | 0 | 塩化炉建屋4Fフロア補修（1号北） | 2021-11-05 | CL | r-fujie | 62 | フロア穴明き |  | 4 | 84 |  |  | 0 | 2021-11-05 08:56 | r-fujie
10356 | 804923 | 0 | 塩化炉建屋2Fフロア補修（3・4号間） | 2021-11-05 | CL | r-fujie | 62 | フロア穴明き |  | 4 | 84 |  |  | 0 | 2021-11-05 08:57 | r-fujie
10357 | 804924 | 0 | Q-8エリアフロア補修（2階） | 2021-11-05 | CL | r-fujie | 62 | フロア穴明き、手摺脱落 |  | 4 | 84 |  |  | 0 | 2021-11-05 08:57 | r-fujie
10358 | 804925 | 0 | ﾊﾟｰｼﾞ用ﾉｽﾞﾙ製作整備 | 2021-11-05 | CL | hi-morooka | 47 | 作業用パージノズル製作を行う |  | 1 | 99 |  |  | 0 | 2021-11-05 09:16 | hi-morooka
10359 | 804926 | 0 | B-404ファンカバー補修 | 2021-11-05 | K | t-kodama | 31 | ファンカバーが破損している |  | 1 | 26 | T-404 C-1No.2中和槽排気ファン |  | 0 | 2021-11-05 10:54 | t-kodama
10360 | 804927 | 0 | 巡視用バイク ライト球切れ（ロービーム） | 2021-11-07 | A | isky-shuei |  | 巡視用バイク（A4921） ライト（ロービーム）球切れ |  | 1 | 39 |  |  | 0 | 2021-11-07 08:19 | isky-shuei | 2021-11-07 08:19 | isky-shuei
10361 | 804928 | 0 | R-329C ﾚﾍﾞﾙ計 L側導圧管取替整備 | 2021-11-08 | CL | hi-morooka | 43 | R-329C 本体ﾚﾍﾞﾙ用計装導圧管（L側）の取替整備を行う |  | 1 | 99 | AlCl3反応器 |  | 0 | 2021-11-07 21:59 | hi-morooka
10362 | 804929 | 0 | R-360C C系酸化器脱着整備 | 2021-11-08 | CL | hi-morooka | 45 | 酸化器圧損がある為に取替を行う |  | 1 | 99 | 酸化反応器 |  | 0 | 2021-11-07 22:02 | hi-morooka
10363 | 804930 | 0 | E-358-3 ﾁﾗｰ下ﾌﾗﾝｼﾞｶﾞｽｹｯﾄ取替整備 | 2021-11-08 | CL | hi-morooka | 43 | ﾁﾗｰ下ﾌﾗﾝｼﾞ漏れの為にｶﾞｽｹｯﾄの取替整備を行う |  | 1 | 99 | チラー |  | 0 | 2021-11-07 22:06 | hi-morooka
10364 | 804931 | 0 | W-70RVFハイフロバルブ取替補修 | 2021-11-08 | S | yutak-kobayashi | 31 | 配管亀裂 |  | 1 | 105 | RVF |  | 0 | 2021-11-07 22:41 | yutak-kobayashi
10365 | 804932 | 0 | W-38-2クレーン巻き上げ部整備 | 2021-11-08 | S | yutak-kobayashi | 29 | 巻き上げ北側ピニオンギア軸受け不良 |  | 1 | 83 | 16tクレーン |  | 0 | 2021-11-07 22:43 | yutak-kobayashi
10366 | 804933 | 0 | P-142チクルスプレーポンプメカシール整備 | 2021-11-08 | CL | so-kobayashi | 47 | 整備必要 | メーカー整備 | 1 | 84 | チクルスプレーポンプ |  | 0 | 2021-11-07 23:05 | so-kobayashi | 2021-11-07 23:09 | so-kobayashi
10367 | 804934 | 0 | O-140-2削岩機整備 | 2021-11-08 | CL | so-kobayashi | 47 | 削岩機ビット部がバルブ内で抜けない状況。 | 整備必要 | 1 | 84 | 2号削岩機 |  | 0 | 2021-11-07 23:27 | so-kobayashi
10368 | 804935 | 0 | T-4008 排水中和装置硫酸添加配管補修 | 2021-11-05 | YES | y-hiramatsu | 47 | 排水中和装置の中和槽へ硫酸を添加する配管の補修 | 補修を行う | 1 | 108 | 排水中和用硫酸タンク/排水中和槽/排水中和用硫酸注入ポンプ |  | 0 | 2021-11-07 23:57 | y-hiramatsu | 2021-11-08 00:01 | y-hiramatsu
10369 | 804936 | 0 | ポケット線量計校正（3台） | 2021-11-08 | KA | h-konishi |  | 定期校正 PDM-122B-SHC GRO33668 GRO33670 GRO33669 11月24日引取りでお願いします。 | 定期校正 PDM-122B-SHC GRO33668 GRO33670 GRO33669 11月24日引取りでお願いします。 | 3 | 15 |  |  | 0 | 2021-11-07 23:59 | h-konishi | 2021-11-08 05:05 | h-konishi
10370 | 804937 | 0 | T-4008 排水中和装置苛性ソーダ添加配管補修 | 2021-11-05 | YES | y-hiramatsu | 47 | T-4008 排水中和装置中和槽へ苛性ソーダを添加するための配管補修。 | 硫酸添加ラインの水平展開 | 1 | 108 | 排水中和槽/排水中和用苛性注入ﾎﾟﾝﾌﾟ/排水中和用苛性タンク |  | 0 | 2021-11-08 00:02 | y-hiramatsu | 2021-11-08 00:04 | y-hiramatsu
10371 | 804938 | 0 | UT-SW 汽力発電所西側600A海水配管補修 | 2021-11-05 | YES | y-hiramatsu | 43 | 汽力発電所西側600A→400Aレデューサ部から海水漏洩 | 仮補修を行う | 1 | 63 | 海水配管 |  | 0 | 2021-11-08 00:06 | y-hiramatsu | 2021-11-08 00:07 | y-hiramatsu
10372 | 804939 | 0 | 総合事務所１F 給湯室 蛇口水漏れ補修 | 2021-11-05 | SOUMU | yu-ishihara |  | 蛇口のハンドルが閉まっている状態で、少量の水漏れが発生している。 | 水漏れの原因を確認し、補修を実施する。 | 4 | 30 |  |  | 0 | 2021-11-08 00:34 | yu-ishihara | 2021-11-08 00:34 | yu-ishihara
10373 | 804940 | 0 | XV-6301-2 2号削岩機アクチュエーター脱着 | 2021-11-08 | CL | so-kobayashi | 55 | 削岩機整備のため、アクチェーター脱着必要 | アクチュエーター脱着 | 3 | 84 | 2号塩化炉削岩機遮断弁 |  | 0 | 2021-11-08 01:24 | so-kobayashi
10374 | 804941 | 0 | 液剤第一包装場 足場組み工事 | 2021-11-08 | BS | masan-nakamura |  | パッキンの消耗により液漏れが発生している。 パッキン交換をする為には足場が必要。 | 足場を組みパッキン交換をする。 交換作業は原課で対応。 | 1 | 35 |  |  | 0 | 2021-11-08 01:30 | masan-nakamura | 2021-11-08 01:30 | masan-nakamura
10375 | 804942 | 0 | UT-PW CL/S専純水配管補修 | 2021-11-08 | YES | t-mitani |  | UT-PW CL/S専純水配管に亀裂がある状況。 場所は汽力発電所建屋南西角 | UT-PW CL/S専純水配管の補修。 届出要否：否（一般取扱所外の為、不要） | 1 | 63 | 純水配管 |  | 0 | 2021-11-08 01:40 | t-mitani | 2021-11-08 02:14 | t-mitani
10376 | 804943 | 0 | 10月度自転車修理 | 2021-10-29 | SOUMU | n-baba | 47 | 10月度自転車修理 |  | 1 | 37 |  |  | 0 | 2021-11-08 01:47 | n-baba | 2021-11-08 02:12 | n-baba
10377 | 804944 | 0 | スパイラル選鉱機サポート報酬 | 2021-11-08 | TIO_PCG | m-takeno |  | サポート数か所腐食 |  | 4 | 34 |  |  | 0 | 2021-11-08 02:05 | m-takeno
10378 | 804945 | 0 | DA182(P)整備 | 2021-11-08 | S | ats-kobayashi | 38 |  |  | 1 | 70 | ドルクロンフィ-ドポンプ |  | 0 | 2021-11-08 02:47 | ats-kobayashi
10379 | 804946 | 0 | DA653EX整備 | 2021-11-08 | S | ats-kobayashi | 47 |  |  | 1 | 70 | エキストルーダー |  | 0 | 2021-11-08 02:49 | ats-kobayashi
10380 | 804947 | 0 | T-533-3 加熱管整備 | 2021-11-07 | FINALG | mi-higuchi | 43 | フランジ部よりスチーム洩れ |  | 1 | 107 | 表面処理タンク |  | 0 | 2021-11-08 06:15 | mi-higuchi
10381 | 804948 | 0 | A-12-13ｱﾀｯｸﾀﾝｸ硫酸仕込み異形管整備 | 2021-11-07 | S | ISKY-A | 43 | ﾌﾗﾝｼﾞ部より漏れあり |  | 1 | 74 | ＃13アタックタンク |  | 0 | 2021-11-08 06:45 | hir-kato
10382 | 804949 | 0 | A-12-15ｱﾀｯｸﾀﾝｸ吐出T管整備 | 2021-11-08 | S | ISKY-A | 39 | T管穴あき |  | 1 | 74 | ＃15アタックタンク |  | 0 | 2021-11-08 06:50 | hir-kato
10383 | 804950 | 0 | A-496-4ピット用撹拌機整備 | 2021-11-08 | S | ISKY-A |  | 撹拌機運転不能 |  | 1 | 74 |  |  | 0 | 2021-11-08 06:58 | hir-kato
10384 | 804951 | 0 | CA504（P)整備 | 2021-11-08 | S | ats-kobayashi | 32 |  |  | 1 | 80 | スクラバー補給水ポンプ |  | 0 | 2021-11-08 07:42 | ats-kobayashi
10385 | 804952 | 0 | CA504（P)配線整備 | 2021-11-08 | S | ats-kobayashi | 47 |  |  | 1 | 80 | スクラバー補給水ポンプ |  | 0 | 2021-11-08 07:44 | ats-kobayashi
10386 | 804953 | 0 | P-404-2ﾎﾟﾝﾌﾟ整備 | 2021-11-08 | K | k-kusunoki | 43 |  |  | 1 | 26 | T-404 C-1中和No.2槽底抜きポンプ |  | 0 | 2021-11-08 09:24 | k-kusunoki
10387 | 804954 | 0 | M923P-ミルフィーダー復元 | 2021-11-09 | S | ats-kobayashi | 47 |  |  | 1 | 66 | Pミル(CD品用) |  | 0 | 2021-11-08 22:32 | ats-kobayashi
10388 | 804955 | 0 | 排水溝補修 | 2021-11-09 | S | ats-kobayashi |  |  |  | 4 | 70 |  |  | 0 | 2021-11-08 22:34 | ats-kobayashi
10389 | 804956 | 0 | P-6702 排水ポンプ整備 | 2021-11-09 | YES | t-mitani |  | 液安タンク付帯設備のP-6702 排水ポンプの不具合。サーマルトリップ 再投入するも不可/及びパイプレンチにて手廻し試みるも不可の状況 | P-6702 排水ポンプの点検整備願います。 | 1 | 63 | 液安ピット排水ポンプ |  | 0 | 2021-11-08 23:23 | t-mitani | 2021-11-09 09:32 | t-mitani
10390 | 804957 | 0 | 濁度計取外し工事 | 2021-11-09 | A | t-taniguch |  |  |  | 3 | 39 |  |  | 0 | 2021-11-09 01:07 | t-taniguch | 2021-11-09 01:07 | t-taniguch
10391 | 804958 | 0 | 濁度計の分解整備工事 | 2021-11-09 | A | t-taniguch |  |  |  | 1 | 39 |  |  | 0 | 2021-11-09 01:09 | t-taniguch | 2021-11-09 01:09 | t-taniguch
10392 | 804959 | 0 | スパイラル選鉱機ホッパー整備工事 | 2021-11-09 | TIO_PCG | m-takeno |  | ユーラス不良 |  | 1 | 34 |  |  | 0 | 2021-11-09 01:10 | m-takeno | 2021-11-09 01:12 | m-takeno
10393 | 804960 | 0 | PT-2036-2 ２号塩化炉圧力計導圧管補修 | 2021-11-09 | CL | so-kobayashi | 43 | 圧力計とレベル計の導圧管で漏れ（圧力計直近） | 配管補修 | 1 | 84 |  |  | 0 | 2021-11-09 01:42 | so-kobayashi
10394 | 804961 | 0 | H-36-3排風機整備 | 2021-11-09 | S | yutak-kobayashi | 32 | ファン回転不能 |  | 1 | 83 | 加水分解排ガスファン |  | 0 | 2021-11-09 01:48 | yutak-kobayashi
10395 | 804962 | 0 | B-57-8コイル取替 | 2021-11-09 | S | yutak-kobayashi | 47 | コイル穴開き |  | 1 | 104 | 加水分解タンク |  | 0 | 2021-11-09 01:57 | yutak-kobayashi
10396 | 804963 | 0 | B-57-2コイル取替 | 2021-11-09 | S | yutak-kobayashi | 47 | コイル穴開き |  | 1 | 104 | 加水分解タンク |  | 0 | 2021-11-09 01:59 | yutak-kobayashi
10397 | 804964 | 0 | 技研棟各所耐震固定工事 | 2021-11-09 | R&DADMN | h-shimizu |  | 技研棟各所耐震固定工事を行う。 |  | 4 | 61 |  |  | 0 | 2021-11-09 02:01 | h-shimizu
10398 | 804965 | 0 | G-402-1 ｻﾝﾌﾟ撹拌機 中間軸整備 | 2021-11-09 | CL | hi-morooka | 39 | 中間軸の溶射整備を行う |  | 1 | 99 | サンプ撹拌機/サンプ撹拌機 |  | 0 | 2021-11-09 02:05 | hi-morooka
10399 | 804966 | 0 | P-016ﾎﾟﾝﾌﾟ整備 | 2021-11-09 | K | k-kusunoki | 43 | ﾎﾟﾝﾌﾟｼｰﾙ漏れあり |  | 1 | 26 | 炭カル粉砕工程圧水ポンプ |  | 0 | 2021-11-09 02:07 | k-kusunoki
10400 | 804967 | 0 | T-401-1 ｻﾝﾌﾟﾀﾝｸ ﾚﾍﾞﾙ計用ﾊﾞﾌﾞﾗｰ管整備 | 2021-11-09 | CL | hi-morooka | 47 | ｻﾝﾌﾟﾀﾝｸ用ﾚﾍﾞﾙ計ﾊﾞﾌﾞﾗｰ管の製作整備を行う |  | 1 | 99 |  |  | 0 | 2021-11-09 02:09 | hi-morooka
10401 | 804968 | 0 | 200A ﾎﾞｰﾙ弁整備 | 2021-11-09 | CL | hi-morooka | 26 | 2021年度 定修取外し弁の整備を行う |  | 3 | 99 |  |  | 0 | 2021-11-09 02:25 | hi-morooka
10402 | 804969 | 0 | U-300 プラグ弁整備 | 2021-11-09 | CL | hi-morooka |  | 2021年度 定修取外しプラグ弁（50、80A）の整備を行う |  | 3 | 99 |  |  | 0 | 2021-11-09 02:29 | hi-morooka
10403 | 804970 | 0 | B-57-4コイル取替 | 2021-11-09 | S | yutak-kobayashi | 47 | コイル穴開き |  | 1 | 104 | 加水分解タンク |  | 0 | 2021-11-09 03:23 | yutak-kobayashi
10404 | 804971 | 0 | 2B計器室ケーブル整備 | 2021-11-09 | S | yutak-kobayashi | 26 | ケーブル線 ほつれ |  | 3 | 83 |  |  | 0 | 2021-11-09 03:28 | yutak-kobayashi
10405 | 804972 | 0 | B-57-5 スチーム弁整備 | 2021-11-09 | S | yutak-kobayashi | 50 | アクチュエータ不良 |  | 3 | 104 |  |  | 0 | 2021-11-09 03:30 | yutak-kobayashi
10406 | 804973 | 0 | H-24-7 底自動弁整備 | 2021-11-09 | S | yutak-kobayashi | 50 | 作動不良 |  | 3 | 83 | H-24-7 Rシード添加遮断弁 |  | 0 | 2021-11-09 03:53 | yutak-kobayashi
10407 | 804974 | 0 | GSシックナー送液配管（150A)補修工事 | 2021-11-09 | A | t-taniguch |  | 第三分団庫 上、フランジ部より漏れ有り。 |  | 4 | 39 |  |  | 0 | 2021-11-09 06:19 | t-taniguch | 2021-11-09 06:19 | t-taniguch
10408 | 804975 | 0 | 分注機 電流計の設置工事 | 2021-11-01 | BS | masan-nakamura | 47 | どれだけの負荷がかかっているかわからない。 | アンメーターの取付を行う。 | 1 | 5 |  |  | 0 | 2021-11-09 06:45 | masan-nakamura | 2021-11-09 06:46 | masan-nakamura
10409 | 804976 | 0 | 水素ボイラードレンポット整備 | 2021-11-09 | CL | k-kyougoku | 43 | ポット漏れあり | ポット補修 | 1 | 40 | 水素ボイラー |  | 0 | 2021-11-09 06:48 | k-kyougoku | 2021-11-09 06:48 | k-kyougoku
10410 | 804977 | 0 | ケージ型Sミル廻り照明整備 | 2021-11-02 | FINALG | mi-higuchi |  |  |  | 2 | 107 |  |  | 0 | 2021-11-09 06:52 | mi-higuchi
10411 | 804978 | 0 | ﾄﾗｯｸｽｹｰﾙ北側建屋ｴｱｺﾝﾌﾛﾝ回収 | 2021-11-09 | INGG | s-hanaoka |  | 建屋内廃棄予定のエアコンフロン回収 | エアコンフロン回収 | 4 | 34 |  |  | 0 | 2021-11-09 07:03 | s-hanaoka
10412 | 804979 | 0 | BR-72タンクフロア整備 | 2021-11-09 | S | yutak-kobayashi | 31 | フロア穴開き |  | 1 | 104 |  |  | 0 | 2021-11-09 07:39 | yutak-kobayashi
10413 | 804980 | 0 | U-600S計器室スピーカー整備 | 2021-11-09 | CL | k-kyougoku | 13 | スピーカーから場内放送が流れない | スピーカーから場内放送が流れるようにして欲しい | 2 | 40 |  |  | 0 | 2021-11-09 08:00 | k-kyougoku | 2021-11-09 08:01 | k-kyougoku
10414 | 804981 | 0 | F-37-1 No1表面処理タンクAラインONOFF弁整備 | 2021-11-09 | FINALG | k-miyazaki | 25 | 操作不能 |  | 3 | 8 | F37-1 11Kスチームライン遮断弁 |  | 0 | 2021-11-09 12:27 | k-miyazaki | 2021-11-09 12:27 | k-miyazaki
10415 | 804982 | 0 | CR517(P)分解整備 | 2021-11-10 | S | ats-kobayashi | 32 |  |  | 1 | 80 | 中継ポンプ |  | 0 | 2021-11-09 22:23 | ats-kobayashi
10416 | 804983 | 0 | A-560 ﾀﾞｽﾄｺﾚｸﾀｰﾌｧﾝVﾍﾞﾙﾄ取替え整備工事 | 2021-11-10 | S | t-matsuura | 47 | Vベルト不良 | 取替え | 1 | 74 | ＃5ダストコレクターファン |  | 0 | 2021-11-09 22:33 | t-matsuura
10417 | 804984 | 0 | SWP-1 ﾎﾟﾝﾌﾟ点検整備工事 | 2021-11-10 | S | t-matsuura | 47 | 北側ﾎﾟﾝﾌﾟﾍﾞｱﾘﾝｸﾞ不良 | ﾍﾞｱﾘﾝｸﾞ整備 | 1 | 74 | 海水ポンプ(北) |  | 0 | 2021-11-09 22:35 | t-matsuura
10418 | 804985 | 0 | B-57-2 底短管及びサンダースバルブ取替 | 2021-11-10 | S | yutak-kobayashi | 31 | 短管穴開き及びバルブ破損 |  | 1 | 104 | 加水分解タンク |  | 0 | 2021-11-09 22:46 | yutak-kobayashi
10419 | 804986 | 0 | 造粒工場エアコン整備工事 | 2021-11-10 | OMD | t-kurimoto |  | 造粒工場の計器室のエアコンが効かないです。 | 点検整備をお願いします。 | 4 | 93 |  |  | 0 | 2021-11-09 23:17 | t-kurimoto
10420 | 804987 | 0 | M-508-11 Disk型サンドミル整備 | 2021-11-10 | FINALG | mi-higuchi | 32 | ローター振れ、振動が大きい |  | 1 | 107 | Disk型S.ミル |  | 0 | 2021-11-09 23:36 | mi-higuchi
10421 | 804988 | 0 | 特定計量器の定期点検 | 2021-11-01 | BS | masan-nakamura |  | 定期点検になります。 | 定期点検になります。 | 1 | 5 |  |  | 0 | 2021-11-09 23:58 | masan-nakamura | 2021-11-10 00:09 | masan-nakamura
10422 | 804989 | 0 | Ｓ₋1140Ｄ枠修理 | 2021-11-10 | FMP | isky-m3p | 41 | 枠変形及び錆浮き有り |  | 1 | 33 | 新工場T-1120振動篩 |  | 0 | 2021-11-10 00:34 | isky-m3p
10423 | 804990 | 0 | 2D工場RVFオーバーフロー部蓋修理 | 2021-11-10 | FINALG | t-hiramatsu |  | 蓋変形 | 蓋の修理 | 1 | 8 |  |  | 0 | 2021-11-10 01:24 | t-hiramatsu | 2021-11-10 01:26 | t-hiramatsu
10424 | 804991 | 0 | F-42 1STレパルプタンク配管整備 | 2021-11-10 | FINALG | t-hiramatsu |  | 亀裂修理 | 配管修理 | 1 | 8 | 1次リパルプタンク |  | 0 | 2021-11-10 01:27 | t-hiramatsu | 2021-11-10 01:30 | t-hiramatsu
10425 | 804992 | 0 | F-46 2NDレパルプタンク配管整備 | 2021-11-10 | FINALG | t-hiramatsu |  | 亀裂 | 亀裂修理 | 1 | 8 | 2次レパルプタンク |  | 0 | 2021-11-10 01:32 | t-hiramatsu | 2021-11-10 01:35 | t-hiramatsu
10426 | 804993 | 0 | F-196-2モーノポンプ水配管修理 | 2021-11-10 | FINALG | t-hiramatsu |  | 亀裂 | 亀裂修理 | 1 | 8 |  |  | 0 | 2021-11-10 01:37 | t-hiramatsu | 2021-11-10 01:38 | t-hiramatsu
10427 | 804994 | 0 | F-21粗粒送液ポンプD側配管整備 | 2021-11-10 | FINALG | k-miyazaki | 43 | 漏れ有り、自家で塩ビ溶接実施 |  | 1 | 8 | V-ミルフィードポンプ |  | 0 | 2021-11-10 01:39 | k-miyazaki | 2021-11-10 01:39 | k-miyazaki
10428 | 804995 | 0 | W-1ヘッドタンク下床補修 | 2021-11-10 | FINALG | t-hiramatsu |  | 床腐食 | 床の修理 | 1 | 107 |  |  | 0 | 2021-11-10 01:39 | t-hiramatsu | 2021-11-10 01:41 | t-hiramatsu
10429 | 804996 | 0 | Y-48 成型機用減速機安全カバー整備 | 2021-11-10 | FINALG | k-miyazaki |  | 安全カバーとスプロケが接触あり |  | 1 | 46 | ドライヤー(排気ファン含む) |  | 0 | 2021-11-10 01:43 | k-miyazaki | 2021-11-10 01:43 | k-miyazaki
10430 | 804997 | 0 | 2D工場ホットタンク防液堤内排出用ボールバルブ整備 | 2021-11-10 | FINALG | k-miyazaki | 62 | ボールバルブ破損 |  | 4 | 8 |  |  | 0 | 2021-11-10 01:46 | k-miyazaki | 2021-11-10 01:47 | k-miyazaki
10431 | 804998 | 0 | プレドラSCモーターケーブル整備 | 2021-11-10 | S | yutak-kobayashi | 12 | モーターケーブル 熱により劣化 |  | 2 | 105 |  |  | 0 | 2021-11-10 02:49 | yutak-kobayashi
10432 | 804999 | 0 | 遠心分離機シーケンサー整備 | 2021-11-10 | K | t-kodama | 1 | 3系列遠心分離機を連動で稼働させた際、14号機が優先となった場合に14号機が稼働開始しないため、停止状態となってしまう。 |  | 3 | 26 |  |  | 0 | 2021-11-10 03:57 | t-kodama
10433 | 805000 | 0 | A-12-12ｱﾀｯｸﾀﾝｸ北ｺﾝｾﾝﾄ配線整備工事 | 2021-11-10 | S | t-matsuura | 13 | ケーブル不良 | ケーブル工事 | 2 | 74 |  |  | 0 | 2021-11-10 04:20 | t-matsuura
10434 | 805001 | 0 | A-563 ﾛｰﾀﾘｰﾊﾞﾙﾌﾞ整備工事 | 2021-11-10 | S | t-matsuura | 47 | 予備品の組み込みと既設と取替え | 予備品の組み込みと既設と取替え | 1 | 74 | ＃5製品Bin下ロータリーバルブ |  | 0 | 2021-11-10 04:23 | t-matsuura
10435 | 805002 | 0 | 電槽建屋カメラ整備 | 2021-11-10 | CL | k-kyougoku | 1 | カメラが制御できない | 制御できるようにしてもらいたい | 3 | 40 |  |  | 0 | 2021-11-10 05:37 | k-kyougoku | 2021-11-10 05:38 | k-kyougoku
10436 | 805003 | 0 | 計器室LANケーブル整備 | 2021-11-10 | CL | k-kyougoku | 26 | LANケーブル箇所が少ない | LANケーブル追加 | 3 | 40 |  |  | 0 | 2021-11-10 05:40 | k-kyougoku | 2021-11-10 05:41 | k-kyougoku
10437 | 805004 | 0 | 監視モニター配線整備 | 2021-11-10 | CL | k-kyougoku | 26 | 監視モニター表示がない | 監視モニター表示変更 | 3 | 40 |  |  | 0 | 2021-11-10 05:43 | k-kyougoku | 2021-11-10 05:44 | k-kyougoku
10438 | 805005 | 0 | D-2010原塩溶解槽手摺整備 | 2021-11-10 | CL | k-kyougoku | 37 | 手摺腐食 | 手摺補修 | 1 | 40 | 原塩溶解槽 |  | 0 | 2021-11-10 05:46 | k-kyougoku | 2021-11-10 05:47 | k-kyougoku
10439 | 805006 | 0 | Ａ－2797雑排水ピット撹拌機整備 | 2021-11-10 | CL | k-kyougoku | 47 | 撹拌機ベース傾き | ベース修正 | 1 | 40 | 雑排水ピット撹拌機 |  | 0 | 2021-11-10 05:54 | k-kyougoku | 2021-11-10 05:56 | k-kyougoku
10440 | 805007 | 0 | P-2294A亜硫酸ソーダポンプベース整備 | 2021-11-10 | CL | k-kyougoku | 62 | ベース破損 | ベース整備 | 4 | 40 |  |  | 0 | 2021-11-10 05:58 | k-kyougoku | 2021-11-10 06:00 | k-kyougoku
10441 | 805008 | 0 | 売店南側設置便所女子側配管詰り | 2021-11-10 | ROU | ka-kawanai |  | 売店南側女子便所用を足した後に流す水が出ない為、調査の結果配管の詰りであることが判明した。暗渠配管のため | 配管詰り箇所が、暗渠配管のため場所が特定できません。従いまして ・工事内容 1）本配管より分岐させ、一部配管敷設（25A×20m）程度 2）女子便所内便器元配管へ盲目処置 | 4 | 75 |  |  | 0 | 2021-11-10 06:13 | ka-kawanai | 2021-11-10 06:14 | ka-kawanai
10442 | 805009 | 0 | P-202-3整備 | 2021-11-11 | K | t-kodama | 47 | ポンプ台が腐食している。 D側ゴム継手の交換実施時期になっている。 |  | 1 | 26 | No.3N-硫酸 供給ポンプ |  | 0 | 2021-11-10 22:50 | t-kodama
10443 | 805010 | 0 | P-202-5整備 | 2021-11-11 | K | t-kodama | 47 | D側ゴム継手の交換実施時期となっている。 |  | 1 | 26 | N硫酸 循環ポンプ |  | 0 | 2021-11-10 22:52 | t-kodama
10444 | 805011 | 0 | P-110-2石灰濃調送液ﾎﾟﾝﾌﾟD側配管取替え | 2021-11-11 | K | t-kodama | 47 | 予防保全として、取替実施したい |  | 1 | 26 | 石灰濃度調整タンク送液ポンプ |  | 0 | 2021-11-10 23:31 | t-kodama
10445 | 805012 | 0 | F-37-1表面処理加熱管配管整備 | 2021-11-11 | FINALG | t-hiramatsu | 47 | 揺れあり | サポートおよび配管工事 | 1 | 8 | No.1表面処理タンク |  | 0 | 2021-11-10 23:40 | t-hiramatsu | 2021-11-10 23:42 | t-hiramatsu
10446 | 805013 | 0 | F-37-2表面処理加熱管整備 | 2021-11-11 | FINALG | t-hiramatsu |  | 揺れ | サポートおよび配管工事 | 1 | 8 | No.2表面処理タンク |  | 0 | 2021-11-10 23:43 | t-hiramatsu | 2021-11-10 23:44 | t-hiramatsu
10447 | 805014 | 0 | F-37-3表面処理加熱管配管整備 | 2021-11-11 | FINALG | t-hiramatsu | 47 | 揺れあり | サポートおよび配管工事 | 1 | 8 | No.3表面処理タンク |  | 0 | 2021-11-10 23:46 | t-hiramatsu | 2021-11-10 23:47 | t-hiramatsu
10448 | 805015 | 0 | 酸化チタン生産部事務所 処理水配管不良 | 2021-11-11 | TIO_PCG | y-mizutani |  | 処理水配管の詰り(一部配管漏れあり) | 配管修理 | 1 | 102 |  |  | 0 | 2021-11-11 02:12 | y-mizutani
10449 | 805016 | 0 | K-14-1モーターケーブル整備 | 2021-11-12 | S | yutak-kobayashi | 12 | ケーブル加熱により劣化 |  | 2 | 105 |  |  | 0 | 2021-11-11 02:44 | yutak-kobayashi
10450 | 805017 | 0 | 新和工業南側扉修理 | 2021-10-01 | KOUMU | s-hokazono |  | 扉不良 | 開閉ができるよう修理 | 1 | 75 |  |  | 0 | 2021-11-11 02:50 | s-hokazono
10451 | 805018 | 0 | トマトトーンライン メルター修理工事 | 2021-11-10 | BS | masan-nakamura |  | ヒーターの温度が上がらず、ホットメルトが塗布されない。 操業停止しており、至急での対応が必須。 | メーカーに至急対応頂く。 | 1 | 3 | トマトトーン全自動封函機メルター |  | 0 | 2021-11-11 02:50 | masan-nakamura | 2021-11-11 02:50 | masan-nakamura
10452 | 805019 | 0 | F-03 モーターケーブル整備 | 2021-11-11 | S | yutak-kobayashi | 12 | 加熱により劣化 |  | 2 | 105 |  |  | 0 | 2021-11-11 02:52 | yutak-kobayashi
10453 | 805020 | 0 | W-70RVFマンホール脱着 | 2021-11-11 | S | yutak-kobayashi | 47 | マンホール脱着 |  | 1 | 83 | RVF |  | 0 | 2021-11-11 04:29 | yutak-kobayashi
10454 | 805021 | 0 | K-08レシーバータンク配管整備 | 2021-11-11 | S | yutak-kobayashi | 31 | 配管亀裂 |  | 1 | 105 | RVF |  | 0 | 2021-11-11 04:31 | yutak-kobayashi
10455 | 805022 | 0 | ろ過プレス室内昇降用はしご補修 | 2021-11-11 | K | t-kodama |  | 昇降用はしごに背かごが設置されていない |  | 4 | 26 |  |  | 0 | 2021-11-11 05:42 | t-kodama | 2021-11-11 05:45 | t-kodama
10456 | 805023 | 0 | P-383-4 ﾅｯｼｭﾎﾟﾝﾌﾟ ﾄﾞﾚﾝ配管整備 | 2021-11-11 | CL | hi-morooka | 47 | ﾎﾟﾝﾌﾟ側ﾄﾞﾚﾝ配管（PVC）に不具合箇所があり整備を行う |  | 1 | 99 | No.4ナッシュポンプ |  | 0 | 2021-11-11 06:51 | hi-morooka
10457 | 805024 | 0 | E-307-1 ﾍﾞｰﾊﾟﾗｲｻﾞｰ 入口配管保温整備 | 2021-11-11 | CL | hi-morooka | 47 | E-307-1/3 入口ﾁｸﾙ配管用保温（未着の為）の復元を行う |  | 1 | 99 | NO.1ベーパライザー |  | 0 | 2021-11-11 06:55 | hi-morooka
10458 | 805025 | 0 | U-300 収納用棚整備 | 2021-11-11 | CL | hi-morooka | 47 | 倉庫の棚整備を行う |  | 1 | 99 |  |  | 0 | 2021-11-11 06:58 | hi-morooka
10459 | 805026 | 0 | DR323-2(P)整備 | 2021-11-11 | S | ats-kobayashi | 3 |  |  | 1 | 70 | TMP添加ポンプ |  | 0 | 2021-11-11 07:53 | ats-kobayashi
10460 | 805027 | 0 | CA115トラフコンベア―開放点検 | 2021-11-11 | S | ats-kobayashi | 45 |  |  | 1 | 80 | トラフコンベアー |  | 0 | 2021-11-11 07:54 | ats-kobayashi
10461 | 805028 | 0 | PPT手摺り補修 | 2021-11-11 | S | ats-kobayashi | 31 |  |  | 1 | 70 |  |  | 0 | 2021-11-11 07:55 | ats-kobayashi
10462 | 805029 | 0 | 表面処理排ガスSCR排水溝蓋補修 | 2021-11-11 | S | ats-kobayashi | 47 |  |  | 1 | 70 |  |  | 0 | 2021-11-11 07:57 | ats-kobayashi
10463 | 805030 | 0 | O-173 湿ガス器出口フランジ補修 | 2021-11-11 | CL | so-kobayashi | 43 | フランジ穴あきでガス漏れ発生。 パテで仮補修 | 塩ビフランジ補修 | 1 | 84 | No.2湿ガス器 |  | 0 | 2021-11-11 07:59 | so-kobayashi
10464 | 805031 | 0 | P-259-2分解整備 | 2021-11-11 | K | t-kodama | 29 | 稼働時に異音がある |  | 1 | 26 | MTシックナ-No.2ポンプ |  | 0 | 2021-11-11 08:56 | t-kodama
10465 | 805032 | 0 | T-120→T-340塩ビ配管ラインピンホール | 2021-11-11 | FMP | isky-m3p |  | T-340→T-120塩ビ配管ラインにてピンホール有り | 配管補修 | 1 | 33 | S-301フィード,リパルプタンク |  | 0 | 2021-11-11 13:22 | isky-m3p | 2021-11-11 23:22 | t-hirako
10466 | 805033 | 0 | A-24-8 ﾊｲｾｯｸﾎﾟﾝﾌﾟﾎﾞｯｸｽ整備工事 | 2021-11-12 | S | ISKY-A | 44 | ｵｲﾙﾎﾞｯｸｽ不良 | ｵｲﾙﾎﾞｯｸｽ取替え整備 | 1 | 74 | 残渣回収ポンプ |  | 0 | 2021-11-11 22:39 | t-matsuura
10467 | 805034 | 0 | A-12-9 ｱﾀｯｸﾀﾝｸ用ｴｱｰ配管整備工事 | 2021-11-11 | S | t-matsuura | 47 | 配管穴あき | 配管補修 | 1 | 74 |  |  | 0 | 2021-11-11 22:40 | t-matsuura
10468 | 805035 | 0 | W-68OF配管バルブ取替 | 2021-11-12 | S | yutak-kobayashi | 32 | バルブ不良 |  | 1 | 83 |  |  | 0 | 2021-11-11 22:46 | yutak-kobayashi
10469 | 805036 | 0 | M-508-6 Disk型サンドミルスリット整備 | 2021-11-11 | FINALG | mi-higuchi | 43 | ビーズ洩れ |  | 1 | 107 | Disk型S.ミル |  | 0 | 2021-11-11 23:58 | mi-higuchi
10470 | 805037 | 0 | U-100エリアCW配管補修 | 2021-11-12 | CL | r-fujie | 43 | 配管腐食、洩れ | 補修 | 1 | 84 |  |  | 0 | 2021-11-12 00:45 | r-fujie
10471 | 805038 | 0 | M832SC開放点検 | 2021-11-12 | S | ats-kobayashi | 2 |  |  | 1 | 66 | No.4ダストチャンバー |  | 0 | 2021-11-12 02:53 | ats-kobayashi
10472 | 805039 | 0 | CR511（P)配管補修 | 2021-11-12 | S | ats-kobayashi | 43 |  |  | 1 | 80 | R型ダストタンクポンプ |  | 0 | 2021-11-12 02:55 | ats-kobayashi
10473 | 805040 | 0 | DA650FP濾液配管補修 | 2021-11-12 | S | ats-kobayashi | 43 |  |  | 1 | 70 | フィルタープレス |  | 0 | 2021-11-12 02:56 | ats-kobayashi
10474 | 805041 | 0 | F-78-2 20%苛性添加ポンプ | 2021-11-12 | FINALG | k-miyazaki | 3 | 揚液不良 |  | 1 | 8 | Z-7送液ポンプ |  | 0 | 2021-11-12 03:51 | k-miyazaki | 2021-11-12 03:51 | k-miyazaki
10475 | 805042 | 0 | F-78-2 20%苛性添加ポンプ分解点検整備 | 2021-11-12 | FINALG | k-miyazaki | 3 | 揚液不良 |  | 1 | 8 | Z-7送液ポンプ |  | 0 | 2021-11-12 03:53 | k-miyazaki | 2021-11-12 03:54 | k-miyazaki
10476 | 805043 | 0 | F-49-4 No4振動篩スクリーン交換整備 | 2021-11-15 | FINALG | k-miyazaki |  | 定期交換 |  | 1 | 8 | RVF振動篩 #4 |  | 0 | 2021-11-12 03:56 | k-miyazaki | 2021-11-12 03:56 | k-miyazaki
10477 | 805044 | 0 | T-109亜硫曹タンク手摺整備 | 2021-11-12 | CL | tak-kato |  | T-109亜硫曹タンク頂部会談手摺の腐食 |  | 1 | 54 | 亜硫曹タンク |  | 0 | 2021-11-12 04:26 | tak-kato | 2021-11-12 04:26 | tak-kato
10478 | 805045 | 0 | ４号幹線行ピット入口排水桝 蓋整備 | 2021-11-12 | CL | tak-kato |  | ４号幹線行ピット入口排水桝の蓋の腐食 |  | 1 | 28 |  |  | 0 | 2021-11-12 04:30 | tak-kato | 2021-11-12 04:30 | tak-kato
10479 | 805046 | 0 | 濃硫酸ローリー積込配管 手動弁整備 | 2021-11-12 | CL | tak-kato |  | 北側積込場の遮断弁付近に安全上の手動弁が無い |  | 1 | 28 |  |  | 0 | 2021-11-12 04:44 | tak-kato | 2021-11-12 04:45 | tak-kato
10480 | 805047 | 0 | 濃硫酸小口径配管整備 | 2021-11-12 | CL | tak-kato |  | 濃硫酸小口径配管肉厚測定 |  | 1 | 28 |  |  | 0 | 2021-11-12 04:47 | tak-kato | 2021-11-12 04:47 | tak-kato
10481 | 805048 | 0 | インターホン整備 | 2021-11-12 | CL | tak-kato |  | 旧計器室→新計器室へ配線延長をして欲しい |  | 2 | 28 |  |  | 0 | 2021-11-12 04:49 | tak-kato | 2021-11-12 04:49 | tak-kato
10482 | 805049 | 0 | 酸化チタン生産部 旧硫酸法工程管理室 火災報知器バッテリー異常 | 2021-11-12 | S_PCG | y-mizutani |  | 旧硫酸法工程管理室 火災報知器バッテリー異常警報作動 | バッテリー点検及び交換 | 3 | 102 |  |  | 0 | 2021-11-12 08:32 | y-mizutani
10483 | 805050 | 0 | P-353-1リサイクルブロワー オイル入替 | 2021-11-12 | CL | s-kita | 44 | リサイクルブロワーオイルタンクより油が漏れてくる。オイルの泡立ちが原因のためオイル入替が必要 | オイルの入替 | 1 | 99 | リサイクルブロワー |  | 0 | 2021-11-12 09:27 | s-kita | 2021-11-12 09:27 | s-kita
10484 | 805051 | 0 | ショップ前排水溝整備 | 2021-11-12 | CL | s-kita |  | U-200/300ショップ前の排水溝グレーチングが酸腐食により固着してしまっている。整備が必要 | 排水溝グレーチングの整備 | 4 | 99 |  |  | 0 | 2021-11-12 09:31 | s-kita
10485 | 805052 | 0 | W-25-1セパレーター亀裂 | 2021-11-15 | S | yutak-kobayashi | 40 | 濾液セパレーター亀裂 |  | 1 | 83 |  |  | 0 | 2021-11-14 22:31 | yutak-kobayashi
10486 | 805053 | 0 | M843P-ミルモーター取り換え | 2021-11-15 | S | ats-kobayashi | 32 |  |  | 1 | 66 | Pミル |  | 0 | 2021-11-14 22:42 | ats-kobayashi
10487 | 805054 | 0 | A-12-13 ｱﾀｯｸﾀﾝｸ用水配管整備工事 | 2021-11-15 | S | ISKY-A |  | 配管不良 | 配管整備 | 1 | 74 |  |  | 0 | 2021-11-14 23:37 | t-matsuura
10488 | 805055 | 0 | XV-0070 ﾏｯﾄﾞ添加自動弁点検用足場工事 | 2021-11-15 | S | t-matsuura | 47 | 点検用足場工事 | 足場組み | 1 | 74 |  |  | 0 | 2021-11-14 23:39 | t-matsuura
10489 | 805056 | 0 | T-693 W-1 溶解タンク加熱配管整備 | 2021-11-15 | FINALG | mi-higuchi | 43 | ピンホール |  | 1 | 107 | W-1反応タンク |  | 0 | 2021-11-14 23:41 | mi-higuchi
10490 | 805057 | 0 | J-8973 天井ｸﾚｰﾝ年次点検 | 2021-11-15 | YES | t-mitani |  | J-8973 天井ｸﾚｰﾝの年次点検 | J-8973 天井ｸﾚｰﾝの年次点検 | 1 | 64 | タービン室天井クレーン |  | 0 | 2021-11-14 23:43 | t-mitani | 2021-11-14 23:59 | t-mitani
10491 | 805058 | 0 | A-454 ﾁｪｰﾝｺﾝﾍﾞｱｰﾀﾞｸﾄ整備工事 | 2021-11-15 | S | t-matsuura | 47 | ﾀﾞｸﾄ穴あき | 足場 ﾀﾞｸﾄ補修 蒸気漏れも対応願います | 1 | 74 | ＃4Bチェーンコンベヤー |  | 0 | 2021-11-14 23:43 | t-matsuura
10492 | 805059 | 0 | U-400 控室流し台配管整備 | 2021-11-15 | FINALG | mi-higuchi | 43 |  |  | 1 | 107 |  |  | 0 | 2021-11-14 23:46 | mi-higuchi
10493 | 805060 | 0 | 3FR-D トップフォーマー修理工事 | 2021-11-05 | BS | masan-nakamura | 31 | シリンダーの部品が折損し、正常に駆動しなくなった。 | 当該部品の交換を行う。 | 1 | 87 | 3kgライン トップフォーマー |  | 0 | 2021-11-15 00:06 | masan-nakamura | 2021-11-15 00:06 | masan-nakamura
10494 | 805061 | 0 | 5NMA ベルトプーリー修理工事 | 2021-11-01 | BS | masan-nakamura | 32 | 充填機のベルトが正常に駆動しない。 | 当該部品の交換を行う。 | 1 | 11 | 1-5kgライン 充填機 |  | 0 | 2021-11-15 00:17 | masan-nakamura | 2021-11-15 00:18 | masan-nakamura
10495 | 805062 | 0 | 守衛本部執務室出入口扉 ドアノブ不良 | 2021-11-15 | A | isky-shuei |  | 守衛本部執務室出入口扉 ドアノブ不良 執務室から開けれますが、外から開けれません。 | ドアノブ交換 | 4 | 39 |  |  | 0 | 2021-11-15 00:22 | isky-shuei | 2021-11-15 00:22 | isky-shuei
10496 | 805063 | 0 | C-117-3-1 3号プレミックスRVグランド整備 | 2021-11-15 | CL | so-kobayashi | 43 | グランド不良によりプレミックス漏れ | グランド整備 | 1 | 84 | No.3 プレミックスRV |  | 0 | 2021-11-15 00:55 | so-kobayashi
10497 | 805064 | 0 | T-174 ベントタワーFRP補修 | 2021-11-15 | CL | so-kobayashi | 43 | 本体から漏れあり | FRP補修 | 1 | 84 | ベントタワー |  | 0 | 2021-11-15 00:56 | so-kobayashi
10498 | 805065 | 0 | E-202 リボイラードレンライン補修 | 2021-11-15 | CL | so-kobayashi | 43 | パイプラック上のドレンラインで穴あき | 配管補修 | 1 | 84 | リボイラー |  | 0 | 2021-11-15 00:57 | so-kobayashi
10499 | 805066 | 0 | R-360C C系酸化器脱着整備 | 2021-11-15 | CL | hi-morooka | 45 | 酸化器圧損大きくﾀﾞｳﾝの為、呼出対応にて酸化器取替を行った |  | 1 | 99 | 酸化反応器 |  | 0 | 2021-11-15 01:56 | hi-morooka
10500 | 805067 | 0 | P-2244B淡塩水ポンプ整備 | 2021-10-23 | CL | k-kyougoku | 43 | メカ漏れあり | 分解整備 | 1 | 40 | #1, #2 淡塩水ポンプ |  | 0 | 2021-11-15 02:34 | k-kyougoku | 2021-11-15 02:35 | k-kyougoku
10501 | 805068 | 0 | 15kWモーター整備 | 2021-11-15 | K | t-kodama | 32 | 手回し時に引っ掛かりがある |  | 1 | 26 |  |  | 0 | 2021-11-15 03:08 | t-kodama
10502 | 805069 | 0 | F-38-1 No1表面処理送液ﾎﾟﾝﾌﾟ分解点検整備 | 2021-11-15 | FINALG | k-miyazaki | 47 | ゴム片が出ている為、分解点検 |  | 1 | 8 | No.1処理済スラリー排出ポンプ |  | 0 | 2021-11-15 03:41 | k-miyazaki | 2021-11-15 03:41 | k-miyazaki
10503 | 805070 | 0 | F2倉庫東白袋置場散水配管整備 | 2021-11-15 | INGG | s-hanaoka |  | 白袋置場散水配管整備 | 白袋置場散水配管整備 | 1 | 34 |  |  | 0 | 2021-11-15 04:24 | s-hanaoka
10504 | 805071 | 0 | TY包装替え場コンセント整備 | 2021-11-15 | INGG | s-hanaoka |  | TY包装替え場100V、200Vｺﾝｾﾝﾄ整備 | TY包装替え場100V、200Vｺﾝｾﾝﾄ整備 | 2 | 34 |  |  | 0 | 2021-11-15 04:28 | s-hanaoka
10505 | 805072 | 0 | A型包装場ｺﾝﾍﾞｱｰﾍﾞﾙﾄ整備 | 2021-11-15 | INGG | s-hanaoka |  | コンベアベルト亀裂がある。 | コンベアベルト交換 | 1 | 109 |  |  | 0 | 2021-11-15 04:32 | s-hanaoka
10506 | 805073 | 0 | TY包装場コンベアベルト交換 | 2021-11-15 | INGG | s-hanaoka |  | コンベアベルトに亀裂がある。 | コンベアベルト交換 | 1 | 43 |  |  | 0 | 2021-11-15 04:39 | s-hanaoka
10507 | 805074 | 0 | トラフコンベア 減速機修理工事 | 2021-11-12 | BS | masan-nakamura | 47 | 減速機のアンカーボルトが、使用していると緩む。 | 減速機の土台を補強する。 | 1 | 67 |  |  | 0 | 2021-11-15 06:03 | masan-nakamura | 2021-11-15 06:07 | masan-nakamura
10508 | 805075 | 0 | W-16-2ポンプD側配管整備 | 2021-11-15 | S | yutak-kobayashi | 40 | 配管亀裂 |  | 1 | 83 |  |  | 0 | 2021-11-15 06:22 | yutak-kobayashi
10509 | 805076 | 0 | X-654キャプタイヤケーブル取替 | 2021-11-15 | K | t-kodama | 40 | キャプタイヤケーブルがひび割れている |  | 1 | 26 | No.3分離機ホイスト |  | 0 | 2021-11-15 07:39 | t-kodama
10510 | 805077 | 0 | DR664-6M-ミル上蓋取り換え | 2021-11-15 | S | ats-kobayashi | 43 |  |  | 1 | 70 | #6マイクロナイザー |  | 0 | 2021-11-15 08:31 | ats-kobayashi
10511 | 805078 | 0 | ACM衝撃ライナー取り換え | 2021-11-15 | S | ats-kobayashi | 39 |  |  | 1 | 66 | ACM粉砕機 |  | 0 | 2021-11-15 08:32 | ats-kobayashi
10512 | 805079 | 0 | D194-1（P)D側配管整備 | 2021-11-15 | S | ats-kobayashi | 47 |  |  | 1 | 70 | 送液ポンプ |  | 0 | 2021-11-15 08:34 | ats-kobayashi
10513 | 805080 | 0 | D194-3（P)ｄ側配管整備 | 2021-11-15 | S | ats-kobayashi | 47 |  |  | 1 | 70 | 送液ポンプ |  | 0 | 2021-11-15 08:35 | ats-kobayashi
10514 | 805081 | 0 | エアコンの修理 | 2021-11-15 | OPQC | k-teramoto |  | 有機第一分析室（抽出室）のエアコンからキュルキュルと音がします。 | 以前も同様に異音がした際にエアコン内部のフィンの軸がずれて擦れて音が出るとのことで、フィンの交換をしていただきました。 | 4 | 34 |  |  | 0 | 2021-11-15 08:46 | k-teramoto | 2021-11-15 08:47 | k-teramoto
10515 | 805082 | 0 | F-611昇降シリンダー交換 | 2021-11-15 | K | t-kodama | 32 | 搔き取下降中に落ちてしまう。また、昇降装置よりオイル漏れが確認されている。 |  | 1 | 26 | No.11遠心分離機 |  | 0 | 2021-11-15 09:50 | t-kodama
10516 | 805083 | 0 | 新コスモス グリース鉄粉濃度計構成依頼 | 2021-11-16 | KOUMU | mas-yamamoto | 26 | 計装機器の精度保証期間が経過 | 新コスモス グリース鉄粉濃度計 SDM-72 Ｒ201350 要期間：30日 新コスモス 鉄粉濃度チェッカー SDM-73 (潤滑油) Ｒ300759 要期間：30日 | 3 | 37 |  |  | 0 | 2021-11-15 20:32 | mas-yamamoto | 2021-11-16 00:46 | mas-yamamoto
10517 | 805084 | 0 | W-61-2ワーマンポンプ整備 | 2021-11-16 | S | yutak-kobayashi | 32 | 揚液不良 |  | 1 | 83 | RVFフィードポンプ |  | 0 | 2021-11-15 22:40 | yutak-kobayashi
10518 | 805085 | 0 | U-100計器室扉補修 | 2021-11-16 | CL | so-kobayashi | 62 | U-100計器室の入口扉が閉まらず | 扉の補修 | 4 | 84 |  |  | 0 | 2021-11-16 00:57 | so-kobayashi
10519 | 805086 | 0 | 塩酸ガス化設備耐酸ライニング補修 | 2021-11-16 | CL | so-kobayashi | 62 | 塩酸ガス化設備の耐酸ライニングが剥がれている | 耐酸ライニング補修 | 4 | 84 |  |  | 0 | 2021-11-16 00:58 | so-kobayashi
10520 | 805087 | 0 | 2D工場少量危険物貯蔵庫屋根スレート整備 | 2021-11-16 | FINALG | k-miyazaki |  | スレートの隙間から雨漏れがある |  | 4 | 8 |  |  | 0 | 2021-11-16 02:55 | k-miyazaki | 2021-11-16 02:55 | k-miyazaki
10521 | 805088 | 0 | フィルタプレス入り口エア配管修理 | 2021-11-16 | PltSclLabG | n-ito | 31 | 配管1次側（下方）にSUS製ボール弁と金属製のストレーナが設置されており、弁とストレーナの荷重で配管付け根に負荷がかかり、折損したと思われます。 |  | 1 | 50 | フィルタープレス |  | 0 | 2021-11-16 03:42 | n-ito | 2021-11-16 03:47 | n-ito
10522 | 805089 | 0 | フィルタプレス入り口エア配管修理 | 2021-11-16 | PltSclLabG | n-ito | 31 | 配管1次側（下方）にSUS製ボール弁と金属製のストレーナが設置されており、弁とストレーナの荷重で配管付け根に負荷がかかり、折損したと思われます。 |  | 1 | 50 | フィルタープレス |  | 0 | 2021-11-16 04:14 | n-ito | 2021-11-16 04:20 | n-ito
10523 | 805090 | 0 | P-503-8 ｽﾗﾘｰﾎﾟﾝﾌﾟ分解整備 | 2021-11-16 | CL | hi-morooka | 43 | ﾊｲｾｯｸﾎﾟﾝﾌﾟBOX不具合ありの為に分解整備を行う。 |  | 1 | 99 | BDストレージタンクポンプ |  | 0 | 2021-11-16 04:36 | hi-morooka
10524 | 805091 | 0 | 第1工場1Fグレーチング補修 | 2021-11-16 | FMP | y-hamaguchi |  | グレーチング劣化ガタツキ有り | 交換 | 4 | 33 |  |  | 0 | 2021-11-16 04:38 | y-hamaguchi | 2021-11-16 04:39 | y-hamaguchi
10525 | 805092 | 0 | 2R包装機1号機トランス取替工事 | 2021-11-16 | INGG | s-hanaoka |  | 1号包装機トランス不具合 | 1号包装機トランス取替 | 1 | 45 |  |  | 0 | 2021-11-16 05:26 | s-hanaoka
10526 | 805093 | 0 | 日立製ICP分析装置修理 | 2021-11-16 | CA | n-matsuda |  | 日立製ICP分析装置の電源が落ちる。 |  | 1 | 34 |  |  | 0 | 2021-11-16 05:42 | n-matsuda
10527 | 805094 | 0 | W-70ドラムFRP補修 | 2021-11-16 | S | yutak-kobayashi | 31 | ドラム穴開き |  | 1 | 83 | RVF |  | 0 | 2021-11-16 06:26 | yutak-kobayashi
10528 | 805095 | 0 | W-62RVFフードFRP補修 | 2021-11-16 | S | so-kobayashi | 40 | フード側面亀裂 |  | 1 | 83 | RVF |  | 0 | 2021-11-16 06:28 | yutak-kobayashi
10529 | 805096 | 0 | W-70RVFレシーバータンク行きバルブ整備 | 2021-11-16 | S | yutak-kobayashi | 3 | バルブ不良の為 |  | 1 | 83 | RVF |  | 0 | 2021-11-16 06:32 | yutak-kobayashi
10530 | 805097 | 0 | M-530整備 | 2021-11-16 | FMP | y-hamaguchi | 47 | 空洞ある為、転倒する恐れあり | 空洞を埋める | 1 | 33 | 旧工場仕上粉砕機 |  | 0 | 2021-11-16 08:35 | y-hamaguchi
10531 | 805098 | 0 | F-78-2 20%苛性スクラバー添加ポンプシール部整備 | 2021-11-16 | FINALG | k-miyazaki |  | シール部不良 |  | 1 | 8 | Z-7送液ポンプ |  | 0 | 2021-11-16 09:04 | k-miyazaki | 2021-11-16 09:04 | k-miyazaki
10532 | 805099 | 0 | Ｔ-1200配管補修 | 2021-11-16 | FMP | y-hamaguchi | 47 | T-3210行き配管補修 | 配管補修 | 1 | 33 | 新工場加水分解タンク |  | 0 | 2021-11-16 09:18 | y-hamaguchi
10533 | 805100 | 0 | 第2工場錆補修 | 2021-11-16 | FMP | y-hamaguchi | 3 | 錆補修 | 錆補修 | 1 | 33 |  |  | 0 | 2021-11-16 09:24 | y-hamaguchi
10534 | 805101 | 0 | T-120前灯光器修理 | 2021-11-16 | FMP | isky-m3p |  | 配線焼き付き | 投光器修理 | 2 | 33 |  |  | 0 | 2021-11-16 13:57 | isky-m3p | 2021-11-17 04:59 | t-hirako
10535 | 805102 | 0 | E-323-1 A系SOC ﾘﾀｰﾝﾍﾞﾝﾄﾞ補修整備 | 2021-11-17 | CL | hi-morooka | 43 | E-323-1 復路配管ノズル補修整備を呼出工事にて行った |  | 1 | 99 | SOC |  | 0 | 2021-11-16 21:51 | hi-morooka
10536 | 805103 | 0 | 新試験室 ビーカー受け整備 | 2021-11-17 | S_PCG | s-nakagawa |  | 新試験室内のビーカー受けが破損し修復不可能な為 |  | 1 | 72 |  |  | 0 | 2021-11-16 23:01 | s-nakagawa
10537 | 805104 | 0 | 焼成処理副原料添加インサート管補修 | 2021-11-17 | S | ats-kobayashi | 41 |  |  | 1 | 80 |  |  | 0 | 2021-11-16 23:14 | ats-kobayashi
10538 | 805105 | 0 | X-704-2 スプロケット交換 | 2021-11-17 | K | t-kodama | 39 | 油圧が上がらず、カップリングを割ったところ、スプロケットが摩耗している状態であった |  | 1 | 26 | No.4油圧ユニット |  | 0 | 2021-11-16 23:27 | t-kodama
10539 | 805106 | 0 | R-360C C系酸化器脱着整備 | 2021-11-17 | CL | hi-morooka | 47 | BD繰りﾀﾞｳﾝに併せて酸化器取替（予防保全） |  | 1 | 99 | 酸化反応器 |  | 0 | 2021-11-17 00:05 | hi-morooka
10540 | 805107 | 0 | 技研棟305号室（給湯室）天井ファン修理 | 2021-11-17 | R&DADMN | h-shimizu |  | 技研棟305号室（給湯室）天井ファンより異音、振動があり修理する。 |  | 4 | 61 |  |  | 0 | 2021-11-17 01:22 | h-shimizu
10541 | 805108 | 0 | 技研棟2階東側男子ﾄｲﾚ天井ファン修理 | 2021-11-17 | R&DADMN | h-shimizu |  | 技研棟2階東側男子トイレ天井ファン修理 | 技研棟2階東側男子トイレ天井ファン修理する。 | 4 | 61 |  |  | 0 | 2021-11-17 01:39 | h-shimizu
10542 | 805109 | 0 | X-624スプロケット交換 | 2021-11-17 | K | t-kodama | 39 | 油圧が上がらないため、カップリングを割ったところ、スプロケットの摩耗が確認された。 |  | 1 | 26 | No.4油圧ユニット |  | 0 | 2021-11-17 02:33 | t-kodama
10543 | 805110 | 0 | A-151 ﾎﾟﾝﾌﾟｸﾞﾗﾝﾄﾞ整備工事 | 2021-11-16 | S | t-matsuura | 47 | グランド不良 | グランド取替え | 1 | 74 | 排水送液ポンプ |  | 0 | 2021-11-17 02:54 | t-matsuura
10544 | 805111 | 0 | A-35-6 | 2021-11-16 | S | ISKY-A | 47 | グランド不良 | グランド整備 | 1 | 74 | ナッシュポンプ |  | 0 | 2021-11-17 02:56 | t-matsuura
10545 | 805112 | 0 | A/B系ｽﾗﾘｰ送液80A配管整備 | 2021-11-17 | CL | hi-morooka | 43 | ﾊﾟｲﾌﾟﾗｯｸ上にて配管不具合の為に整備を行う |  | 1 | 99 |  |  | 0 | 2021-11-17 04:10 | hi-morooka
10546 | 805113 | 0 | W-70RVFアジテータ補修 | 2021-11-17 | S | yutak-kobayashi | 40 | シャフト摩耗 |  | 1 | 83 | RVF |  | 0 | 2021-11-17 06:11 | yutak-kobayashi
10547 | 805114 | 0 | 売店南側設置便所(男子/女子）手洗い上水道配管工事 | 2021-11-15 | ROU | ka-kawanai |  | 売店南側設置便所(男子/女子）手洗い水を工業用水から上水道に配管切替工事 | 売店南側設置便所(男子/女子）手洗い上水道配管工事 工事内容 1）上水配管より分岐させ、洗面台まで配管敷設 2）既設配管(工業用水）へ盲目処置 | 4 | 75 |  |  | 0 | 2021-11-17 06:52 | ka-kawanai | 2021-11-18 23:00 | ka-kawanai
10548 | 805115 | 0 | 医薬 PU-214整備工事 | 2021-11-17 | IS | h-kiryu |  | PU-214 S-214、219、243、363（各ろ過機）の稼働用として使用している油圧ユニットポンプですが、滲み兆候があるためポンプ予備品（支給品）への取替施工を依頼します。 |  | 1 | 58 |  |  | 0 | 2021-11-17 08:43 | h-kiryu | 2021-11-17 08:44 | h-kiryu
10549 | 805116 | 0 | 医薬 P-343整備工事 | 2021-11-17 | OMD | h-kiryu |  | P-343ﾀﾞｲﾔﾌﾗﾑ 定量送液ﾎﾟﾝﾌﾟですが、接液部側のシリンダー部に滲み兆候があるためポンプ部品（支給品）への取替施工を依頼します。 |  | 1 | 58 |  |  | 0 | 2021-11-17 08:50 | h-kiryu | 2021-11-17 08:51 | h-kiryu
10550 | 805117 | 0 | Y-22-1,2 ぺブルミルチェーン脱着整備 | 2021-11-17 | FINALG | k-miyazaki | 47 | 計装化に伴うM単で回転方向確認したい為 |  | 1 | 46 | No.1ペブルミル |  | 0 | 2021-11-17 13:10 | k-miyazaki | 2021-11-17 13:10 | k-miyazaki
10551 | 805118 | 0 | DR664-9M-ミル蛇腹昇降機整備 | 2021-11-18 | S | ats-kobayashi | 41 |  |  | 1 | 70 | #9マイクロナイザー |  | 0 | 2021-11-17 22:36 | ats-kobayashi
10552 | 805119 | 0 | S-391C C系ﾊﾞｸﾞ入口配管取替整備 | 2021-11-18 | CL | hi-morooka | 45 | S-391C ﾊﾞｸﾞ入口配管の取替を行う |  | 1 | 99 | バグフィルター |  | 0 | 2021-11-17 23:02 | hi-morooka
10553 | 805120 | 0 | T-124液面計ケーブル補修 | 2021-11-18 | KDIV | k-kusunoki |  | ケーブル不良 |  | 3 | 89 | T-107回収槽液面計 |  | 0 | 2021-11-17 23:42 | k-kusunoki
10554 | 805121 | 0 | ユーティリティ部給茶機定期点検 | 2021-11-18 | YES | y-hiramatsu | 47 | 定期点検・消耗品の取替 | 定期点検・消耗品の取替 | 1 | 63 |  |  | 0 | 2021-11-17 23:52 | y-hiramatsu | 2021-11-18 04:06 | y-hiramatsu
10555 | 805122 | 0 | A-12-12 ｱﾀｯｸﾀﾝｸ吐出管整備工事 | 2021-11-18 | S | t-matsuura | 47 | 吐出管不良 | 前日に安全蓋開放 内部入槽 吐出管変形部切断 火気必要 | 1 | 74 | ＃12アタックタンク |  | 0 | 2021-11-18 00:52 | t-matsuura
10556 | 805123 | 0 | DR651-3SFグランド押さえ整備 | 2021-11-18 | S | ats-kobayashi | 38 |  |  | 1 | 70 | スクリュ-フィ-ダ- |  | 0 | 2021-11-18 01:14 | ats-kobayashi
10557 | 805124 | 0 | DR750-8.9HEプレート水洗 | 2021-11-18 | S | ats-kobayashi | 3 |  |  | 1 | 70 | 熱交換器 |  | 0 | 2021-11-18 01:16 | ats-kobayashi
10558 | 805125 | 0 | DR750-10Heプレート水洗 | 2021-11-18 | S | ats-kobayashi | 3 |  |  | 1 | 70 | 熱交換器 |  | 0 | 2021-11-18 01:17 | ats-kobayashi
10559 | 805126 | 0 | 集塵配管点検用足場 | 2021-11-18 | S | ats-kobayashi | 47 |  |  | 1 | 70 |  |  | 0 | 2021-11-18 01:19 | ats-kobayashi
10560 | 805127 | 0 | 1D工場屋根補修 | 2021-11-18 | S | ats-kobayashi | 62 |  |  | 4 | 70 |  |  | 0 | 2021-11-18 01:22 | ats-kobayashi
10561 | 805128 | 0 | 雑水送液配管補修 | 2021-11-18 | S | ats-kobayashi | 47 |  |  | 1 | 70 |  |  | 0 | 2021-11-18 01:24 | ats-kobayashi
10562 | 805129 | 0 | ナノトラックWave-EX150 SUSセル台座交換 | 2021-11-01 | PI | t-anann |  | ナノトラックWave-EX150 SUSセル台座（樹脂製）が使用している有機溶剤の一部垂れた液により柔らかくなっていることが確認された。このまま使用していくと更に台座部分が劣化していくことが危惧される。 |  | 3 | 61 |  |  | 0 | 2021-11-18 01:30 | t-anann | 2021-12-20 01:13 | t-anann
10563 | 805130 | 0 | F-201-2 No10ｻﾝﾄﾞﾐﾙ振動篩モーター整備 | 2021-11-18 | FINALG | k-miyazaki | 2 | 回転不能 |  | 1 | 8 | No.10大型サンドミル振動篩 |  | 0 | 2021-11-18 02:50 | k-miyazaki | 2021-11-18 02:50 | k-miyazaki
10564 | 805131 | 0 | C-643ベアリング整備 | 2021-11-18 | K | t-kodama | 31 | ベアリングの玉が飛んでしまっている。 |  | 1 | 26 | No.3石膏ベルトコンベアー |  | 0 | 2021-11-18 02:56 | t-kodama
10565 | 805132 | 0 | C-650ベアリング整備 | 2021-11-18 | K | t-kodama | 47 | ベントローラーがスクレーパー（L鋼）にあたっている。ベアリングの不良が疑われる。 |  | 1 | 26 | No.10石膏ベルトコンベアー |  | 0 | 2021-11-18 02:58 | t-kodama
10566 | 805133 | 0 | M3P第2工場電源盤整備 | 2021-11-18 | INGG | s-hanaoka |  | 電源盤扉外れ | 電源盤扉補修 | 1 | 48 |  |  | 0 | 2021-11-18 04:46 | s-hanaoka
10567 | 805134 | 0 | 3B倉庫照明設備整備 | 2021-11-18 | INGG | s-hanaoka |  | 倉庫内照度不足 | 照明器具増設 | 2 | 34 |  |  | 0 | 2021-11-18 04:50 | s-hanaoka
10568 | 805135 | 0 | E-323-1 A系SOC Jﾍﾞﾝﾄﾞ脱着整備 | 2021-11-18 | CL | hi-morooka | 47 | ダウンに併せて予防保全を行う |  | 1 | 99 | SOC |  | 0 | 2021-11-18 07:43 | hi-morooka
10569 | 805136 | 0 | T-401-1 A系ｻﾝﾌﾟﾀﾝｸ ﾏﾝﾎｰﾙ部補修整備 | 2021-11-18 | CL | hi-morooka | 43 | タンク上部（Ｍ／Ｈ：インコネル部位）の当て板補修を行う |  | 1 | 99 | サンプタンク |  | 0 | 2021-11-18 07:47 | hi-morooka
10570 | 805137 | 0 | LCV-2322-4 ﾁｸﾙ調節弁整備 | 2021-11-18 | CL | hi-morooka | 50 | 2021年度に取り外した調節弁整備を行う |  | 3 | 99 | B系SBベ-パライザ-レベル調節弁 |  | 0 | 2021-11-18 07:51 | hi-morooka
10571 | 805138 | 0 | X線回折装置制御PCの修理 | 2021-11-18 | PrdDvlG | m-honma |  | X線回折装置の制御用PCが起動しない。その為、装置が使用できない。 | メーカーに確認したところ、PCの交換になる可能性もあるとの事。 | 1 | 61 |  |  | 0 | 2021-11-18 07:54 | m-honma
10572 | 805139 | 0 | Ｔ-1520Ｂ投入用除鉄器整備 | 2021-11-18 | FMP | y-hamaguchi |  | 投入用除鉄器溶接外れ | 溶接整備 | 1 | 33 |  |  | 0 | 2021-11-18 20:08 | isky-m3p
10573 | 805140 | 0 | UTローカー室入口ドアクローザー補修 | 2021-11-19 | YES | t-mitani |  | UTローカー室入口のドアクローザーの作動不良の為、取替が必要な状況。 | ドアクローザーの取替願います。 | 1 | 64 |  |  | 0 | 2021-11-18 22:32 | t-mitani | 2021-11-18 22:33 | t-mitani
10574 | 805141 | 0 | C8807-1 石炭バンカ搬送CNVシュート部補修 | 2021-11-19 | YES | t-mitani |  | C8807-1 石炭バンカ搬送CNVシュート部に破損がある為、補修が必要な状況。 | シュート部の補修願います。 | 1 | 64 | No.1石炭バンカ搬送コンベア |  | 0 | 2021-11-18 22:43 | t-mitani | 2021-11-18 22:47 | t-mitani
10575 | 805142 | 0 | P-8951-1水マグ供給ポンプ整備 | 2021-11-19 | YES | t-mitani |  | P-8951-1水マグ供給ポンプの各所の劣化がある為、開放整備が必要な状況。 | 開放整備願います。 | 1 | 64 | 水マグ供給ポンプ |  | 0 | 2021-11-18 23:00 | t-mitani | 2021-11-19 02:48 | t-mitani
10576 | 805143 | 0 | S-391C C系ﾊﾞｸﾞ入口配管製作整備 | 2021-11-19 | CL | hi-morooka | 40 | C系ﾊﾞｸﾞ入口ﾊﾞｲﾊﾟｽ配管予備品の製作整備を行う |  | 1 | 99 | バグフィルター |  | 0 | 2021-11-18 23:01 | hi-morooka
10577 | 805144 | 0 | F-201-2 No10ｻﾝﾄﾞﾐﾙ振動篩ｽｸﾘｰﾝ整備 | 2021-11-19 | FINALG | k-miyazaki | 31 | ｽｸﾘｰﾝ破れ有り |  | 1 | 8 | No.10大型サンドミル振動篩 |  | 0 | 2021-11-18 23:14 | k-miyazaki | 2021-11-18 23:14 | k-miyazaki
10578 | 805145 | 0 | F-22-5 No5中型サンドミルスクリーン整備 | 2021-11-19 | FINALG | k-miyazaki | 31 | 砂抜けが多い |  | 1 | 8 | No.5中型サンドミル |  | 0 | 2021-11-18 23:20 | k-miyazaki | 2021-11-18 23:23 | k-miyazaki
10579 | 805146 | 0 | F-22-6 No6中型ｻﾝﾄﾞﾐﾙｽｸﾘｰﾝ整備 | 2021-11-19 | FINALG | k-miyazaki | 31 | 砂抜け多い |  | 1 | 8 | No.6中型サンドミル |  | 0 | 2021-11-18 23:25 | k-miyazaki | 2021-11-18 23:25 | k-miyazaki
10580 | 805147 | 0 | F-22-7 No7中型ｻﾝﾄﾞﾐﾙｽｸﾘｰﾝ整備 | 2021-11-19 | FINALG | k-miyazaki | 31 | 砂抜け多い |  | 1 | 8 | No.7中型サンドミル |  | 0 | 2021-11-18 23:27 | k-miyazaki | 2021-11-18 23:27 | k-miyazaki
10581 | 805148 | 0 | P-3171 S側配管修理 | 2021-11-19 | FMPDIV | isky-m3p |  | S側配管溶接部より滲み有り | 配管修理 | 1 | 33 | 放散塔 |  | 0 | 2021-11-18 23:52 | isky-m3p
10582 | 805149 | 0 | 原料詰所エアコン点検整備工事 | 2021-11-19 | TIO_PCG | m-takeno |  | 異音あり |  | 4 | 34 |  |  | 0 | 2021-11-19 00:07 | m-takeno
10583 | 805150 | 0 | DR146-2S-ミル内部スクリーン取り換え | 2021-11-19 | S | ats-kobayashi | 41 |  |  | 1 | 70 | サンドミル |  | 0 | 2021-11-19 01:46 | ats-kobayashi
10584 | 805151 | 0 | DR657-3SC減速機取り換え | 2021-11-19 | S | ats-kobayashi | 29 |  |  | 1 | 70 | 乾燥品搬送スクリュ-コンベア用減速機 |  | 0 | 2021-11-19 01:48 | ats-kobayashi
10585 | 805152 | 0 | DR658-2BE減速機架台補修 | 2021-11-19 | S | ats-kobayashi | 31 |  |  | 1 | 70 | バケットエレベ-タ-用減速機 |  | 0 | 2021-11-19 01:50 | ats-kobayashi
10586 | 805153 | 0 | P-8951-2水マグ供給ポンプ整備 | 2021-11-19 | YES | t-mitani |  | P-8951-2水マグ供給ポンプの各所の劣化がある為、開放整備が必要な状況。 | 開放整備願います。 | 1 | 64 | 水マグ供給ポンプ |  | 0 | 2021-11-19 02:40 | t-mitani | 2021-11-19 02:48 | t-mitani
10587 | 805154 | 0 | M-508-8 Disk型サンドミル整備 | 2021-11-18 | FINALG | mi-higuchi | 29 | ローター振れ大、振動大 |  | 1 | 107 | Disk型S.ミル |  | 0 | 2021-11-19 02:41 | mi-higuchi
10588 | 805155 | 0 | S-513-2 振動篩整備 | 2021-11-17 | FINALG | mi-higuchi | 43 | ケーシング部よりスラリー洩れ |  | 1 | 107 | 3rdスクリーン |  | 0 | 2021-11-19 02:44 | mi-higuchi
10589 | 805156 | 0 | D630-1-3リパルプ減速機取り換え | 2021-11-19 | S | ats-kobayashi | 29 |  |  | 1 | 70 | RVFリパルプ用減速機 |  | 0 | 2021-11-19 04:43 | ats-kobayashi
10590 | 805157 | 0 | 西3号倉庫雨漏り補修 | 2021-11-19 | INGG | s-hanaoka |  | 西3号倉庫で数か所雨漏りあり | 雨漏り補修（コーキング等） | 4 | 34 |  |  | 0 | 2021-11-19 04:59 | s-hanaoka
10591 | 805158 | 0 | P-8873-1,2冷却塔補給水ポンプ整備 | 2021-11-19 | YES | t-mitani |  | P-8873-1,2冷却塔補給水ポンプのグランドパッキンの取替が必要な状況。 | グランドパッキンの取替願います。 | 1 | 64 | No.1冷却塔補給水ポンプ/No.2冷却塔補給水ポンプ |  | 0 | 2021-11-19 05:17 | t-mitani | 2021-11-19 05:20 | t-mitani
10592 | 805159 | 0 | メタル工場西側壁スレート割れの修繕 | 2021-11-19 | PrDvG | t-hata | 62 | メタル工場1F西側壁スレート割れの修繕 |  | 4 | 12 |  |  | 0 | 2021-11-19 05:50 | t-hata | 2021-11-19 05:53 | t-hata
10593 | 805160 | 0 | W-62RVFケーシングカバー整備 | 2021-11-19 | S | yutak-kobayashi | 31 | カバー破損、亀裂 |  | 1 | 83 | RVF |  | 0 | 2021-11-19 06:31 | yutak-kobayashi
10594 | 805161 | 0 | B-57-8ドレン配管整備 | 2021-11-19 | S | yutak-kobayashi | 40 | 配管穴開き |  | 1 | 104 | 加水分解タンク |  | 0 | 2021-11-19 06:46 | yutak-kobayashi
10595 | 805162 | 0 | B-57-6加熱コイル交換 | 2021-11-19 | S | yutak-kobayashi | 40 | コイル穴開き |  | 1 | 104 | 加水分解タンク |  | 0 | 2021-11-19 06:50 | yutak-kobayashi
10596 | 805163 | 0 | W-25-5 セパレータ―補修 | 2021-11-19 | S | yutak-kobayashi | 31 | 配管割損 |  | 1 | 83 | 濾液ポンプ |  | 0 | 2021-11-19 06:52 | yutak-kobayashi
10597 | 805164 | 0 | W-23ストレーナ整備 | 2021-11-19 | S | yutak-kobayashi | 31 | 配管割損 |  | 1 | 83 | 洗浄水ポンプ |  | 0 | 2021-11-19 06:55 | yutak-kobayashi
10598 | 805165 | 0 | PI-9005 8号ボイラードラム圧力発信器補修 | 2021-11-19 | YES | t-mitani |  | PI-9005 8号ボイラードラム圧力発信器の導圧管ジョイント部より滲み漏れ。増し締めするも若干漏れ有り。 | ドラム圧力発信器の導圧管（SUSチュービング管）の取替および保温材の復旧願います。 IEP後藤様現場確認済 | 3 | 64 | ドラム圧力発信器 |  | 0 | 2021-11-19 07:17 | t-mitani | 2021-11-19 07:21 | t-mitani
10599 | 805166 | 0 | R-360C C系酸化器脱着整備 | 2021-11-22 | CL | hi-morooka | 47 | 未反応ﾁｸﾙ発生の為に酸化器取替を行う |  | 1 | 99 | 酸化反応器 |  | 0 | 2021-11-21 21:58 | hi-morooka
10600 | 805167 | 0 | P-ミルスクリーン張替え | 2021-11-22 | S | ats-kobayashi | 41 |  |  | 1 | 70 |  |  | 0 | 2021-11-21 22:42 | ats-kobayashi
10601 | 805168 | 0 | 2号塩化炉ベッドサンプルライン補修 | 2021-11-22 | CL | so-kobayashi | 43 | 2号塩化炉ベッドサンプルラインで穴あき | 短管補修 | 1 | 84 | NO.2塩化炉 |  | 0 | 2021-11-21 23:04 | so-kobayashi
10602 | 805169 | 0 | P-560-1,2 ポンプグランド整備 | 2021-11-18 | FINALG | mi-higuchi | 47 | グランド減り |  | 1 | 107 | ミストセパレーター循環ポンプ |  | 0 | 2021-11-21 23:28 | mi-higuchi
10603 | 805170 | 0 | 濃硫酸送液配管3B整備 | 2021-11-22 | CL | ISKY-RYUSAN | 43 | S専No17製品酸クーラーからの濃硫酸タンク送液配管に於いて配管より滲み漏れが発生 |  | 1 | 28 |  |  | 0 | 2021-11-22 00:40 | y-sakakura | 2021-11-22 00:40 | y-sakakura
10604 | 805171 | 0 | F-612スパーギア交換 | 2021-11-22 | K | t-kodama | 39 | スパーギアが摩耗しており、搔き取り途中で刃が脱落してしまう。 スパーギアカウンター：16271回 |  | 1 | 26 | No.12遠心分離機 |  | 0 | 2021-11-22 02:06 | t-kodama
10605 | 805172 | 0 | F-49-3 No3振動篩分解点検整備 | 2021-11-22 | FINALG | k-miyazaki | 43 | クランプバンドから漏れあり |  | 1 | 8 | RVF振動篩 #3 |  | 0 | 2021-11-22 02:53 | k-miyazaki | 2021-11-22 02:53 | k-miyazaki
10606 | 805173 | 0 | Y-56-1 ﾎｯﾄﾊﾞｸﾞ排出ﾃｰﾌﾞﾙﾌｨｰﾀﾞｰ取り外し整備 | 2021-11-22 | FINALG | k-miyazaki | 47 | 取り外し整備必要な為 |  | 1 | 46 | ホットバグ排出テーブルフィーダー |  | 0 | 2021-11-22 02:58 | k-miyazaki | 2021-11-22 02:59 | k-miyazaki
10607 | 805174 | 0 | サンプル採取開口部補修 | 2021-11-22 | S | ats-kobayashi | 38 |  |  | 1 | 70 |  |  | 0 | 2021-11-22 03:22 | ats-kobayashi
10608 | 805175 | 0 | V-13添加配管整備 | 2021-11-22 | S | ats-kobayashi | 47 |  |  | 1 | 70 |  |  | 0 | 2021-11-22 03:23 | ats-kobayashi
10609 | 805176 | 0 | U-400 控室入口扉整備 | 2021-11-22 | FINALG | mi-higuchi | 37 |  |  | 1 | 107 |  |  | 0 | 2021-11-22 04:49 | mi-higuchi
10610 | 805177 | 0 | A-20-6ｾｯﾄﾘﾝｸﾞﾀﾝｸFRP補修 | 2021-11-22 | S | ISKY-A |  | タンク側面液漏れあり |  | 1 | 74 | ＃6セットリングタンク |  | 0 | 2021-11-22 06:16 | hir-kato
10611 | 805178 | 0 | A-151ﾜｰﾏﾝﾎﾟﾝﾌﾟｸﾞﾗﾝﾄﾞ整備 | 2021-11-22 | S | ISKY-A |  | グランド漏れあり 締め代無し |  | 1 | 74 | 排水送液ポンプ |  | 0 | 2021-11-22 06:19 | hir-kato | 2021-11-22 06:19 | hir-kato
10612 | 805179 | 0 | F-173-2 No2スダックエアーノッカー整備 | 2021-11-22 | FINALG | k-miyazaki | 37 | エアーノッカー脱落 |  | 1 | 8 | No2バグフィルター |  | 0 | 2021-11-22 06:23 | k-miyazaki | 2021-11-22 06:24 | k-miyazaki
10613 | 805180 | 0 | F-55-2 No2ﾄﾞﾗｲﾔｰ循環ﾌｧﾝﾌﾟｰﾘｰ取替え工事 | 2021-11-22 | FINALG | k-miyazaki | 47 | 定期整備 |  | 1 | 8 | No.1~7循環ファン |  | 0 | 2021-11-22 07:26 | k-miyazaki | 2021-11-22 07:26 | k-miyazaki
10614 | 805181 | 0 | F-62-4 No4ﾏｲｸﾛﾐﾙ排気ﾀﾞｸﾄ検知管整備 | 2021-11-22 | FINALG | k-miyazaki | 31 | 検知管折損 |  | 1 | 8 | No.4マイクロナイザー |  | 0 | 2021-11-22 07:38 | k-miyazaki | 2021-11-22 07:38 | k-miyazaki
10615 | 805182 | 0 | T-8893 中間タンク 蒸気トレス配管補修 | 2021-11-22 | YES | t-mitani |  | 2021年9月16日にトレス配管の穴明きが有り補修を行い漏れは止まったが、溶接による継目が発生した為、再度穴明きが発生するリスクがある状況。 | 蒸気トレス配管の補修願います。 | 1 | 64 | 灰捕集装置中間タンク |  | 0 | 2021-11-22 08:13 | t-mitani | 2021-11-22 08:16 | t-mitani
10616 | 805183 | 0 | 医薬 外階段手摺修理 | 2021-11-22 | IS | h-kiryu |  | 医薬 外階段１階 手すり付け根部分の腐食により、手すりが不安定な状況となっており、修理が必要です。 |  | 1 | 58 |  |  | 0 | 2021-11-22 08:59 | h-kiryu | 2021-11-22 08:59 | h-kiryu
10617 | 805184 | 0 | F-62-2-2 大型1段目ｻｲｸﾛﾝ下部RV安全ｶﾊﾞｰ整備 | 2021-11-22 | FINALG | k-miyazaki |  | 安全ｶﾊﾞｰ網状になっていない為、点検しにくい |  | 1 | 8 | サイクロン下部ロータリーバルブ用減速機 |  | 0 | 2021-11-22 09:43 | k-miyazaki | 2021-11-22 09:43 | k-miyazaki
10618 | 805185 | 0 | F-55-1.2 ｽｸﾘｭｰ点検蓋整備 | 2021-11-22 | FINALG | k-miyazaki | 47 | 点検蓋の変更行う為、スケッチ必要 |  | 1 | 8 | No.1ドライヤー |  | 0 | 2021-11-22 09:49 | k-miyazaki
10619 | 805186 | 0 | F-49-1 No1動篩ベアリング整備 | 2021-11-22 | FINALG | k-miyazaki | 29 | ベアリング部から異音あり |  | 1 | 8 | RVF振動篩 #1 |  | 0 | 2021-11-22 09:52 | k-miyazaki | 2021-11-22 09:52 | k-miyazaki
10620 | 805187 | 0 | F-156 コンタミタンク底配管整備 | 2021-11-22 | FINALG | k-miyazaki | 47 | 底バルブをAVバルブに変更したい為 |  | 1 | 8 | プレス濾液タンク |  | 0 | 2021-11-22 09:55 | k-miyazaki | 2021-11-22 09:55 | k-miyazaki
10621 | 805188 | 0 | F-62-1 大型ﾏｲｸﾛ2段目供給ﾎｯﾊﾟｰｴｱｰﾉｯｶｰ整備 | 2021-11-22 | FINALG | k-miyazaki | 31 | 台座外れ |  | 1 | 8 | No.1マイクロナイザー |  | 0 | 2021-11-22 09:57 | k-miyazaki | 2021-11-22 09:58 | k-miyazaki
10622 | 805189 | 0 | F-57 ﾄﾞﾗｲﾔｰ排出用ﾊﾞｹｯﾄｴﾚﾍﾞｰﾀｰﾀﾗｯﾌﾟ整備 | 2021-11-22 | FINALG | k-miyazaki |  | 点検時邪魔になる為、加工必要 |  | 1 | 8 | ドライヤー排出バケットエレベーター |  | 0 | 2021-11-22 10:01 | k-miyazaki | 2021-11-22 10:01 | k-miyazaki
10623 | 805190 | 0 | F-57 ﾄﾞﾗｲﾔｰ排出用ﾊﾞｹｯﾄｴﾚﾍﾞｰﾀｰﾀﾗｯﾌﾟ整備 | 2021-11-22 | FINALG | k-miyazaki |  | 点検時邪魔になる為、加工必要 |  | 1 | 8 | ドライヤー排出バケットエレベーター |  | 0 | 2021-11-22 10:02 | k-miyazaki | 2021-11-22 10:02 | k-miyazaki
10624 | 805191 | 0 | F-62-1 大型抽気ﾁｬﾝﾊﾞｰ亀裂整備 | 2021-11-22 | FINALG | k-miyazaki | 40 | 亀裂あり |  | 1 | 8 | No.1マイクロナイザー |  | 0 | 2021-11-22 10:05 | k-miyazaki | 2021-11-22 10:05 | k-miyazaki
10625 | 805192 | 0 | F-210-1 ｴｱｰﾀﾝﾌﾞﾗｰﾀﾞｸﾄ整備 | 2021-11-22 | FINALG | k-miyazaki | 40 | 亀裂あり |  | 1 | 8 | エアタンブラー |  | 0 | 2021-11-22 10:14 | k-miyazaki | 2021-11-22 10:14 | k-miyazaki
10626 | 805193 | 0 | F-196-1 No1ﾓｰﾉﾎﾟﾝﾌﾟSFｸﾞﾗﾝﾄﾞ整備 | 2021-11-22 | FINALG | k-miyazaki |  | ｸﾞﾗﾝﾄﾞ整備 |  | 1 | 8 | No.1モーノポンプフイーダ用減速機 |  | 0 | 2021-11-22 10:17 | k-miyazaki | 2021-11-22 10:17 | k-miyazaki
10627 | 805194 | 0 | F-196-1 No1ﾓｰﾉSF安全ｶﾊﾞｰ取替え整備 | 2021-11-22 | FINALG | k-miyazaki | 41 | チェーンに接触する |  | 1 | 8 | No.1モーノポンプフイーダ用減速機 |  | 0 | 2021-11-22 10:19 | k-miyazaki | 2021-11-22 10:19 | k-miyazaki
10628 | 805195 | 0 | F-55-1-9 No9循環ﾌｧﾝ本体側ﾍﾞｱﾘﾝｸﾞ整備 | 2021-11-22 | FINALG | k-miyazaki | 2 | 本体側ﾍﾞｱﾘﾝｸﾞ不良 |  | 1 | 8 | No.1~12循環ファン |  | 0 | 2021-11-22 10:22 | k-miyazaki | 2021-11-22 10:22 | k-miyazaki
10629 | 805196 | 0 | Pミルスクリーン張替え | 2021-11-24 | S | yutak-kobayashi | 47 | 在庫2枚 |  | 1 | 83 |  |  | 0 | 2021-11-23 22:31 | yutak-kobayashi
10630 | 805197 | 0 | F-02-1RV駆動側ベアリング取替 | 2021-11-24 | S | yutak-kobayashi | 2 | ベアリング不良 |  | 1 | 105 | ロータリーバルブ |  | 0 | 2021-11-23 22:37 | yutak-kobayashi
10631 | 805198 | 0 | Ｄ-604-3 Ｗ-6原液ポンプ整備 | 2021-11-24 | S | ISKY-1D |  | ポンプが動かない |  | 1 | 70 | W-6原液ポンプ |  | 0 | 2021-11-23 22:51 | s-nagamori | 2021-11-23 22:51 | s-nagamori
10632 | 805199 | 0 | M-959ポンプ整備 | 2021-11-24 | S | ISKY-1D |  | ポンプ回転不能 |  | 1 | 66 | No.4ダストポンプ |  | 0 | 2021-11-23 23:07 | s-nagamori | 2021-11-23 23:07 | s-nagamori
10633 | 805200 | 0 | 3号塩化炉1stスプレーN2ライン補修 | 2021-11-24 | CL | so-kobayashi | 43 | 3号1stスプレーの上段、中段のN2ローターメーター上の短管で穴あき | 短管の補修 | 1 | 84 | NO.3塩化炉 |  | 0 | 2021-11-23 23:27 | so-kobayashi
10634 | 805201 | 0 | スネーク本管（東）亀裂補修 | 2021-11-24 | CL | so-kobayashi | 40 | U-200エリアスネーク本管2ヶ所（Q-8前、ウォーターSCR前）で亀裂。 | 補修 | 1 | 84 |  |  | 0 | 2021-11-23 23:29 | so-kobayashi | 2021-11-24 00:39 | so-kobayashi
10635 | 805202 | 0 | P-363-1 ﾘｻｲｸﾙﾌﾞﾛﾜｰ ｵｲﾙﾀﾝｸ入替整備 | 2021-11-24 | CL | hi-morooka | 47 | タンク内部より発泡発生の為、ﾀﾝｸ内ｵｲﾙ入替及び内部点検を行った |  | 1 | 99 | リサイクルブロワーオイルポンプ |  | 0 | 2021-11-23 23:31 | hi-morooka
10636 | 805203 | 0 | 200Aボールバルブ整備 | 2021-11-24 | CL | so-kobayashi | 26 | 2021年度定修取外し品の分解 |  | 3 | 84 |  |  | 0 | 2021-11-24 00:39 | so-kobayashi
10637 | 805204 | 0 | M3P 12号倉庫壁補修 | 2021-11-24 | FMP | y-hamaguchi |  | 壁劣化 | 補修 | 4 | 33 |  |  | 0 | 2021-11-24 00:42 | y-hamaguchi
10638 | 805205 | 0 | E-386-4 Q-7クーラー整備 | 2021-11-24 | CL | h-narukawa | 43 | E-386-4は現在使用していないが滲み跡が確認された。 | メーカー許容値まで増し締めを実施 | 1 | 99 | Q-7クーラー |  | 0 | 2021-11-24 01:05 | h-narukawa | 2021-11-24 01:06 | h-narukawa
10639 | 805206 | 0 | TY計器室タッチパネルPLC点検整備 | 2021-11-24 | FINALG | k-miyazaki | 1 | タッチパネルエラー点灯 |  | 3 | 46 |  |  | 0 | 2021-11-24 02:25 | k-miyazaki | 2021-11-24 02:26 | k-miyazaki
10640 | 805207 | 0 | F-36-4-2 No2分級スラリー排出ポンプシール部整備 | 2021-11-24 | FINALG | k-miyazaki | 43 | シール部が液漏れあり |  | 1 | 8 | No.2分級スラリー排出ポンプ |  | 0 | 2021-11-24 02:30 | k-miyazaki | 2021-11-24 02:44 | k-miyazaki
10641 | 805208 | 0 | 蛍光Ⅹ線分析装置用冷却装置 | 2021-11-22 | FMP_PCG | t-kadowaki | 47 | 蛍光Ⅹ線分析装置（リガク製）に付属している冷却装置（オリオン機械製）について、冷却水に藻が多量に発生して汚れている。恐らく装置内においても藻が多量に付着していると考えられる。そこで、メーカーの点検・清掃を要請する。 |  | 1 | 98 | 蛍光X線 冷却装置 |  | 0 | 2021-11-24 02:41 | t-kadowaki | 2021-11-24 02:59 | t-kadowaki
10642 | 805209 | 0 | M-008水簸槽下部ゴムライニング補修 | 2021-11-24 | K | t-kodama | 42 | 水簸槽下部の配管が摩耗により穴があいている |  | 1 | 26 | 炭カル3号ミル |  | 0 | 2021-11-24 02:50 | t-kodama
10643 | 805210 | 0 | R-2ドライヤー蒸気配管の整備 | 2021-11-24 | S | ISKY-1D |  | #11エロフィンにつながる蒸気配管フランジ部より蒸気漏れ |  | 1 | 70 |  |  | 0 | 2021-11-24 02:54 | s-nagamori | 2021-11-24 02:55 | s-nagamori
10644 | 805211 | 0 | 殺虫菌工場MKクレーバケットコンベア整備工事 | 2021-11-24 | BS | t-kurimoto |  | 殺虫菌工場MKクレーバケットコンベアー運転時に、アンペア上昇、内部箱の振れが有り、ベルトが伸びてきていると思われます。 | ベルト確認、ベルト張り調整をお願いします。 | 1 | 91 | MKバケットエレベーター |  | 0 | 2021-11-24 03:05 | t-kurimoto
10645 | 805212 | 0 | 保全工場南扉押さえレール補修 | 2021-11-17 | KOUMU | s-hokazono |  | 扉押さえ破損 | 補修 | 4 | 34 |  |  | 0 | 2021-11-24 03:13 | s-hokazono
10646 | 805213 | 0 | W-17タンクフロア整備 | 2021-11-24 | S | yutak-kobayashi | 31 | フロア穴開き |  | 1 | 83 |  |  | 0 | 2021-11-24 04:10 | yutak-kobayashi
10647 | 805214 | 0 | B-57-2ドレン配管整備 | 2021-11-24 | S | yutak-kobayashi | 43 | 配管穴開き |  | 1 | 104 |  |  | 0 | 2021-11-24 04:15 | yutak-kobayashi
10648 | 805215 | 0 | RVF洗浄ノズルガイドローラー整備 | 2021-11-24 | S | yutak-kobayashi | 3 | ローラー不良 |  | 1 | 83 |  |  | 0 | 2021-11-24 04:18 | yutak-kobayashi
10649 | 805216 | 0 | F-213 表面処理スクラバーダクト整備 | 2021-11-24 | FINALG | t-hiramatsu |  | 熱による変形により取替 | 熱による変形により取替 | 1 | 8 | 排ガススクラバー |  | 0 | 2021-11-24 04:21 | t-hiramatsu | 2021-11-24 04:23 | t-hiramatsu
10650 | 805217 | 0 | P-383 各ﾅｯｼｭﾎﾟﾝﾌﾟ飛散用ｶﾊﾞｰ整備 | 2021-11-24 | CL | hi-morooka | 47 | 各ﾅｯｼｭﾎﾟﾝﾌﾟ廻りの弁、チャッキ弁飛散用カバー製作を行う |  | 1 | 99 |  |  | 0 | 2021-11-24 04:46 | hi-morooka
10651 | 805218 | 0 | P-363-1 A系ﾘｻｲｸﾙﾌﾞﾛﾜｰ ｵｲﾙﾀﾝｸ内挿管取付整備 | 2021-11-24 | CL | hi-morooka | 47 | 謎発泡対策を行う |  | 1 | 99 | リサイクルブロワーオイルポンプ |  | 0 | 2021-11-24 04:49 | hi-morooka
10652 | 805219 | 0 | A-12-14 ｱﾀｯｸﾀﾝｸｴｱｰ配管整備工事 | 2021-11-19 | S | t-matsuura | 47 | 配管穴あき | 穴開き箇所の補修 | 1 | 74 |  |  | 0 | 2021-11-24 05:21 | t-matsuura
10653 | 805220 | 0 | S-553-2 3rd RVF ドラム変速機整備 | 2021-11-19 | FINALG | mi-higuchi | 44 |  |  | 1 | 107 | 3rdRVFドラム用減速機 |  | 0 | 2021-11-24 05:39 | mi-higuchi
10654 | 805221 | 0 | CL包装場水槽配管整備 | 2021-11-24 | INGG | s-hanaoka |  | 水槽ホースを配管に変更 | 水槽ホースを配管に変更 | 1 | 55 |  |  | 0 | 2021-11-24 05:42 | s-hanaoka
10655 | 805222 | 0 | B-57-6 FRP補修 | 2021-11-24 | S | yutak-kobayashi | 31 | FRP亀裂 |  | 1 | 104 | 加水分解タンク |  | 0 | 2021-11-24 05:50 | yutak-kobayashi
10656 | 805223 | 0 | 2R包装場ﾛｰﾗｰﾍﾞｱﾘﾝｸﾞ整備 | 2021-11-24 | INGG | s-hanaoka |  | 転換機前ﾛｰﾗｰﾍﾞｱﾘﾝｸﾞ取替 | 転換機前ﾛｰﾗｰﾍﾞｱﾘﾝｸﾞ取替 | 1 | 45 |  |  | 0 | 2021-11-24 06:03 | s-hanaoka
10657 | 805224 | 0 | 11月度CLﾌｫｰｸﾘﾌﾄ月例点検（4.5ｔ/2.5ｔ 2台） | 2021-11-24 | TIO_PCG | m-takeno |  | CLﾌｫｰｸﾘﾌﾄ月例点検（4.5ｔ/2.5ｔ 2台） |  | 1 | 34 |  |  | 0 | 2021-11-24 08:29 | m-takeno
10658 | 805225 | 0 | 11月度S法ﾌｫｰｸﾘﾌﾄ月例点検（2.5ｔ 2台） | 2021-11-24 | TIO_PCG | m-takeno |  | S法ﾌｫｰｸﾘﾌﾄ月例点検（2.5ｔ 2台） |  | 1 | 34 |  |  | 0 | 2021-11-24 08:31 | m-takeno
10659 | 805226 | 0 | CLﾌｫｰｸﾘﾌﾄ（2.5ｔ）ハーネス修理 | 2021-11-24 | TIO_PCG | m-takeno | 47 | ハーネス不良 |  | 1 | 34 |  |  | 0 | 2021-11-24 08:36 | m-takeno
10660 | 805227 | 0 | Y-02-2 Re-TY用母液送液ポンプ整備 | 2021-11-24 | FINALG | k-miyazaki | 47 | モーター異音有り |  | 1 | 46 | Re-TY用母液送液ポンプ |  | 0 | 2021-11-24 09:00 | k-miyazaki | 2021-11-24 09:00 | k-miyazaki
10661 | 805228 | 0 | F-55-2-2 ＃2ﾄﾞﾗｲﾔｰ＃2循環ﾌｧﾝﾄﾗｯﾌﾟ2次側ﾊﾞﾙﾌﾞ整備 | 2021-11-24 | FINALG | k-miyazaki | 43 | スチーム漏れあり |  | 1 | 8 | No.2ドライヤー |  | 0 | 2021-11-24 09:03 | k-miyazaki | 2021-11-24 09:04 | k-miyazaki
10662 | 805229 | 0 | W-25-1セパレーターS側フランジ補修 | 2021-11-25 | S | yutak-kobayashi | 40 | フランジ亀裂 |  | 1 | 83 | 濾液ポンプ |  | 0 | 2021-11-24 22:38 | yutak-kobayashi
10663 | 805230 | 0 | F-32-3 ﾄﾞﾙｸﾛﾝ細粒ポンプS側塩ビ配管整備 | 2021-11-25 | FINALG | k-miyazaki | 47 | S側配管がなく、予備用としてスタンバイできない |  | 1 | 8 | ドルクロン細粒ポンプ |  | 0 | 2021-11-25 01:02 | k-miyazaki | 2021-11-25 01:03 | k-miyazaki
10664 | 805231 | 0 | 4号塩化炉計装N2配管補修 | 2021-11-25 | CL | so-kobayashi | 43 | 塩化炉4Fの、3号と4号の間の配管で穴あき | 配管補修 | 1 | 84 |  |  | 0 | 2021-11-25 02:48 | so-kobayashi
10665 | 805232 | 0 | 乾燥機用バット網張り替え | 2021-11-02 | PltSclLabG | n-ito |  | 乾燥機用バットの網部分、劣化による破損・変形。張替えが必要である。 |  | 1 | 50 | 熱風循環式乾燥装置 |  | 0 | 2021-11-25 04:32 | n-ito
10666 | 805233 | 0 | F-66-1 No1製品ビンWSC上蓋開放点検整備 | 2021-11-25 | FINALG | k-miyazaki | 47 | WSC羽根の点検が必要 |  | 1 | 8 | No1製品ビン |  | 0 | 2021-11-25 05:50 | k-miyazaki | 2021-11-25 05:50 | k-miyazaki
10667 | 805234 | 0 | F-67-1 No1製品ビンWSC東側減速機取り外し整備 | 2021-11-25 | FINALG | k-miyazaki | 47 | 冷却ファン劣化の為、整備必要 |  | 1 | 8 | No1ビン下部ダブルスクリュー |  | 0 | 2021-11-25 05:55 | k-miyazaki | 2021-11-25 05:55 | k-miyazaki
10668 | 805235 | 0 | デジタルフォースゲージ校正 DS2-200N | 2021-11-25 | OPQC | m-toyama |  | 農薬製品検品作業に用いている、「デジタルフォースゲージ DS2-200N」は3年に1度、校正点検が必要です。 検品精度維持のため、校正検査を実施します。 | 前回、2019年1月末に実施したため、2022年1月末に校正実施。 なお校正中は代替機が必要 | 1 | 34 |  |  | 0 | 2021-11-25 06:04 | m-toyama | 2021-11-25 06:04 | m-toyama
10669 | 805236 | 0 | E工場 大扉補修 | 2021-11-25 | S | yutak-kobayashi | 62 | 丁番不良 |  | 4 | 14 |  |  | 0 | 2021-11-25 07:01 | yutak-kobayashi
10670 | 805237 | 0 | Pミルシーケンサー点検 | 2021-11-25 | S | yutak-kobayashi | 20 | しばしばし不良を起こす |  | 3 | 105 |  |  | 0 | 2021-11-25 07:04 | yutak-kobayashi
10671 | 805238 | 0 | T-8938 高架槽タンク行補水配管補修 | 2021-11-25 | YES | k-kuruma |  | T-8938 高架槽タンク行補水配管から水漏れがあるため、保温を剥がし補修が必要 | 保温取り外し後、補修範囲を確認し補修願います。 | 1 | 64 | 高架水タンク |  | 0 | 2021-11-25 07:18 | k-kuruma | 2021-11-25 07:24 | k-kuruma
10672 | 805239 | 0 | 亜硫曹送液配管整備 | 2021-11-25 | CL | ISKY-RYUSAN | 43 | 亜硫曹送液塩ビ配管で滲み漏れが発生した為、修理依頼をして欲しい。 |  | 1 | 28 |  |  | 0 | 2021-11-25 07:51 | y-sakakura | 2021-11-25 07:51 | y-sakakura
10673 | 805240 | 0 | P-5薄硫酸ローリー積込ポンプ整備 | 2021-11-25 | CL | ISKY-RYUSAN | 2 | ローリー積込ポンプ故障回転不能整備 |  | 1 | 54 | ローリー積込みポンプ |  | 0 | 2021-11-25 07:58 | y-sakakura | 2021-11-25 07:58 | y-sakakura
10674 | 805241 | 0 | TK-503灯油タンクM/H整備 | 2021-11-25 | CL | ISKY-RYUSAN | 47 | 灯油タンクマンホールのヒンジ部分の溶接不良 |  | 1 | 28 | 灯油タンク |  | 0 | 2021-11-25 08:01 | y-sakakura | 2021-11-25 08:01 | y-sakakura
10675 | 805242 | 0 | P-3066整備 | 2021-11-25 | FMP | t-hirako | 43 | メカシールから水が漏れている | ポンプ整備 | 1 | 33 | G-シード添加ポンプ |  | 0 | 2021-11-25 08:54 | t-hirako | 2021-11-25 08:57 | t-hirako
10676 | 805243 | 0 | 薄硫酸送液塩ビ配管整備 | 2021-11-15 | CL | ISKY-RYUSAN |  | 薄硫酸送液塩ビ配管の不具合ありの為整備必要 |  | 1 | 28 |  |  | 0 | 2021-11-25 09:19 | y-sakakura | 2021-11-25 09:19 | y-sakakura
10677 | 805244 | 0 | Y-28-2 No2デカンター逆転用セレクトSW整備 | 2021-11-25 | FINALG | k-miyazaki | 13 | 逆転機能ない為必要 |  | 2 | 46 |  |  | 0 | 2021-11-25 12:22 | k-miyazaki | 2021-11-25 12:22 | k-miyazaki
10678 | 805245 | 0 | P-404 取外しﾎﾟﾝﾌﾟ FRP補修整備 | 2021-11-26 | CL | hi-morooka | 47 | 2021年度 定修取り外しポンプのFRP補修整備を行う。 |  | 1 | 99 | サンプポンプ |  | 0 | 2021-11-25 21:51 | hi-morooka
10679 | 805246 | 0 | R-360C C系酸化器脱着整備 | 2021-11-26 | CL | hi-morooka | 47 | C系ﾀﾞｳﾝに併せて酸化器の取替を行う |  | 1 | 99 | 酸化反応器 |  | 0 | 2021-11-25 21:54 | hi-morooka
10680 | 805247 | 0 | RD4112 ﾗﾌﾟﾁｬｰﾃﾞｨｽｸ取替整備 | 2021-11-26 | CL | hi-morooka |  | T-441C 降下管ラプチャー破損の為に取替を行う。 |  | 1 | 99 |  |  | 0 | 2021-11-25 22:00 | hi-morooka
10681 | 805248 | 0 | カルサイナータイヤ内面整備 | 2021-11-26 | S | syu-suzuki |  | 1号カルサイナータイヤ内面保護剤塗布 |  | 1 | 80 | N0.1カルサイナー |  | 0 | 2021-11-25 22:19 | syu-suzuki
10682 | 805249 | 0 | DR140-4(P)分解整備 | 2021-11-26 | S | ats-kobayashi | 32 |  |  | 1 | 70 | サンドミルフィ-ドポンプ |  | 0 | 2021-11-25 22:20 | ats-kobayashi
10683 | 805250 | 0 | サイクロンオーバーフロー配管整備 | 2021-11-26 | S | ats-kobayashi |  |  |  | 1 | 80 |  |  | 0 | 2021-11-25 22:21 | ats-kobayashi
10684 | 805251 | 0 | カルサイナータイヤ内面整備 | 2021-11-26 | S | syu-suzuki |  | 4号カルサイナータイヤ内面保護剤塗布 |  | 1 | 66 | N0.4カルサイナー |  | 0 | 2021-11-25 22:22 | syu-suzuki
10685 | 805252 | 0 | カルサイナータイヤ内面整備 | 2021-11-26 | S | syu-suzuki |  | 7号カルサイナータイヤ内面保護剤塗布 |  | 1 | 105 | N0.7カルサイナー |  | 0 | 2021-11-25 22:23 | syu-suzuki
10686 | 805253 | 0 | カルサイナータイヤ内面整備 | 2021-11-26 | FINALG | syu-suzuki |  | 6号カルサイナータイヤ内面保護剤塗布 |  | 1 | 46 | N0.6カルサイナー |  | 0 | 2021-11-25 22:25 | syu-suzuki
10687 | 805254 | 0 | F-38-2 No2処理済ｽﾗﾘｰ送液ポンプBOX整備 | 2021-11-26 | FINALG | k-miyazaki | 2 | BOX焼け |  | 1 | 8 | No.2処理済スラリー排出ポンプ |  | 0 | 2021-11-25 22:30 | k-miyazaki | 2021-11-25 22:32 | k-miyazaki
10688 | 805255 | 0 | K-04-1D側T管整備 | 2021-11-26 | S | yutak-kobayashi | 40 | 配管亀裂 |  | 1 | 105 |  |  | 0 | 2021-11-25 22:44 | yutak-kobayashi
10689 | 805256 | 0 | 炭カル粉砕工程架台補修 | 2021-11-26 | K | t-kodama | 47 | 架台が腐食している |  | 1 | 26 |  |  | 0 | 2021-11-25 22:44 | t-kodama
10690 | 805257 | 0 | BR-58-4ポンプ分解整備 | 2021-11-26 | S | yutak-kobayashi | 43 | ケーシングより洩れ |  | 1 | 104 |  |  | 0 | 2021-11-25 22:47 | yutak-kobayashi
10691 | 805258 | 0 | サイクロ減速機整備 | 2021-11-26 | K | t-kodama | 47 | 交換した11kw減速機の整備を実施してほしい |  | 1 | 26 |  |  | 0 | 2021-11-25 22:47 | t-kodama
10692 | 805259 | 0 | 濾過コンプレッサー安全カバー補修 | 2021-11-26 | K | t-kodama | 47 | 安全対策のため、安全カバーの補修を実施してほしい |  | 1 | 26 |  |  | 0 | 2021-11-25 22:49 | t-kodama
10693 | 805260 | 0 | A型包装場光電管整備 | 2021-11-26 | INGG | s-hanaoka |  | 光電管が振動により誤作動する。 | 光電管取り付け箇所変更 | 3 | 109 |  |  | 0 | 2021-11-26 02:20 | s-hanaoka
10694 | 805261 | 0 | Pミルシーケンサー整備 | 2021-11-26 | S | yutak-kobayashi | 20 | 指示不良 |  | 3 | 105 |  |  | 0 | 2021-11-26 03:45 | yutak-kobayashi
10695 | 805262 | 0 | GSシックナー送液配管補修 | 2021-11-26 | K | t-kodama | 43 | 配管（フランジ部）から液漏れが確認されている |  | 1 | 26 |  |  | 0 | 2021-11-26 04:03 | t-kodama
10696 | 805263 | 0 | P-701 S側配管補修 | 2021-11-26 | K | t-kodama | 43 | ピンホールがあいている。 |  | 1 | 26 | A石膏分離機No.1瀘液ポンプ |  | 0 | 2021-11-26 04:12 | t-kodama
10697 | 805264 | 0 | P-803-1 NO,1排水ﾎﾟﾝﾌﾟ 分解整備 | 2021-11-26 | CL | hi-morooka | 29 | ﾎﾟﾝﾌﾟ運転中の異音が大きい為にﾎﾟﾝﾌﾟの分解整備を行う |  | 1 | 99 | 排水ポンプ |  | 0 | 2021-11-26 04:51 | hi-morooka
10698 | 805265 | 0 | C-1001-1～4 Wスクリュー上蓋整備 | 2021-12-04 | FINALG | mi-higuchi |  |  |  | 1 | 107 | No.1製品ビン下部ダブルスクリューフィーダー |  | 0 | 2021-11-26 06:33 | mi-higuchi
10699 | 805266 | 0 | S-541-2 レパルプ水洗配管整備 | 2021-11-26 | FINALG | mi-higuchi |  |  |  | 1 | 107 | 1st RVF |  | 0 | 2021-11-26 06:36 | mi-higuchi
10700 | 805267 | 0 | S-592-1～4 沈降槽亀裂整備 | 2021-11-26 | FINALG | mi-higuchi | 40 |  |  | 1 | 107 | 1号ビンバグフィルター |  | 0 | 2021-11-26 06:44 | mi-higuchi
10701 | 805268 | 0 | マイクロ工程亀裂整備 | 2021-11-26 | FINALG | mi-higuchi | 40 |  |  | 1 | 107 |  |  | 0 | 2021-11-26 06:47 | mi-higuchi
10702 | 805269 | 0 | P-1211D側配管補修 | 2021-11-26 | FMPDIV | y-hamaguchi |  | P-1211Ｄ側配管穴明き有り | P-1211D側配管穴明きの為、スケッチ及び配管作製 | 4 | 33 |  |  | 0 | 2021-11-26 18:19 | isky-m3p
10703 | 805270 | 0 | W-16-2 BOX取替 | 2021-11-29 | S | yutak-kobayashi | 44 | BOXオイル洩れ |  | 1 | 83 | 濾液ポンプ |  | 0 | 2021-11-28 22:16 | yutak-kobayashi
10704 | 805271 | 0 | K-08RVF行き真空配管穴開き | 2021-11-29 | S | yutak-kobayashi | 31 | 配管穴開き |  | 1 | 105 |  |  | 0 | 2021-11-28 22:18 | yutak-kobayashi
10705 | 805272 | 0 | A-28-1 ﾊｲｾｯｸﾜｰﾏﾝﾎﾟﾝﾌﾟ ｵｲﾙﾎﾞｯｸｽ整備工事 | 2021-11-28 | S | ISKY-A | 44 | ボックス不良 | ボックス取替え整備 | 1 | 74 | 残渣液送液ポンプ |  | 0 | 2021-11-28 22:46 | t-matsuura
10706 | 805273 | 0 | R-360C C系酸化器脱着整備 | 2021-11-29 | CL | hi-morooka | 45 | 酸化器閉塞の為に取替 |  | 1 | 99 | 酸化反応器 |  | 0 | 2021-11-28 23:01 | hi-morooka
10707 | 805274 | 0 | A131(T)底部補修 | 2021-11-29 | S | ats-kobayashi | 43 |  |  | 1 | 70 |  |  | 0 | 2021-11-28 23:11 | ats-kobayashi
10708 | 805275 | 0 | DA-664マイクロ接続管補修 | 2021-11-29 | S | ats-kobayashi | 43 |  |  | 1 | 70 |  |  | 0 | 2021-11-28 23:13 | ats-kobayashi
10709 | 805276 | 0 | M-931-5取外し受けローラー整備 | 2021-11-29 | S | ats-kobayashi | 47 |  |  | 1 | 66 | キルンクーラー |  | 0 | 2021-11-28 23:15 | ats-kobayashi
10710 | 805277 | 0 | C-504-2(P)ケーブル補修 | 2021-11-29 | S | ats-kobayashi | 13 |  |  | 2 | 80 | カルサイナー冷却水ポンプ用電動機 |  | 0 | 2021-11-28 23:18 | ats-kobayashi
10711 | 805278 | 0 | 自動全窒素･全ﾘﾝ測定装置保守点検【12月】 | 2021-11-29 | KA | h-konishi | 26 | 毎月の定期校正 |  | 3 | 15 | 自動全窒素全りん測定装置（TN） |  | 0 | 2021-11-29 00:18 | h-konishi | 2021-11-29 00:24 | h-konishi
10712 | 805279 | 0 | RVF 撹拌機駆動チェーン整備 | 2021-11-30 | FINALG | r-kitani |  | チェーン緩いため、全機取替 |  | 1 | 107 | 1stRVFアジテーター用減速機/2ndRVFアジテーター用減速機/1stRVFアジテーター用減速機/2ndRVFアジテーター用減速機/3rdRVFアジテーター用減速機/3rdRVFアジテーター用減速機 |  | 0 | 2021-11-29 01:05 | r-kitani | 2021-11-29 01:06 | r-kitani
10713 | 805280 | 0 | 1R包装空気輸送集塵機濾布整備 | 2021-11-29 | INGG | s-hanaoka |  | 集塵機濾布脱落 | 集塵機濾布脱落箇所整備 | 1 | 32 |  |  | 0 | 2021-11-29 01:24 | s-hanaoka
10714 | 805281 | 0 | T-980 床面整備 | 2021-11-29 | FINALG | mi-higuchi |  |  |  | 1 | 107 | W-13溶解タンク |  | 0 | 2021-11-29 01:40 | mi-higuchi
10715 | 805282 | 0 | K-08RVF行き真空配管整備 | 2021-11-29 | S | yutak-kobayashi | 40 | 配管及びバルブ亀裂 |  | 1 | 105 |  |  | 0 | 2021-11-29 01:48 | yutak-kobayashi
10716 | 805283 | 0 | K-08RVF真空バルブ付近手摺グレーチング補修 | 2021-11-29 | S | yutak-kobayashi | 37 | 手摺脱落 |  | 1 | 105 |  |  | 0 | 2021-11-29 01:55 | yutak-kobayashi
10717 | 805284 | 0 | T-6690-1 アキュムレータ保温材補修 | 2021-11-29 | YES | na-sugimoto |  | アキュムレータ各所（本体上部、蒸気出口配管、水面計取出し配管）保温材剥がれがある状況。 | 保温材補修願います。 | 1 | 64 | アキュムレータ |  | 0 | 2021-11-29 02:55 | na-sugimoto | 2021-11-29 02:57 | na-sugimoto
10718 | 805285 | 0 | サーベイメータ―校正点検 R07693 | 2021-11-29 | WMG | s-matsuura |  | 年１回の校正点検 特に作動に問題なし | メーカー推奨（年１回点検） | 3 | 73 |  |  | 0 | 2021-11-29 02:58 | s-matsuura | 2021-11-29 02:58 | s-matsuura
10719 | 805286 | 0 | CR-504-2（P)整備 | 2021-11-29 | S | ats-kobayashi | 29 |  |  | 1 | 80 | No2スクラバー補給水ポンプ |  | 0 | 2021-11-29 03:00 | ats-kobayashi
10720 | 805287 | 0 | Y-206 ﾀﾞｽﾄ沈降曹底抜きﾎﾟﾝﾌﾟ整備 | 2021-11-29 | FINALG | k-miyazaki | 29 | ベアリング部から異音あり |  | 1 | 46 | ダスト沈降槽底抜きポンプ |  | 0 | 2021-11-29 03:21 | k-miyazaki | 2021-11-29 03:21 | k-miyazaki
10721 | 805288 | 0 | B-8813-2ミルシールエアファン整備 | 2021-11-29 | YES | na-sugimoto | 29 | ミルシールエアファン軸受の異音がある状況 | 軸受一式取替願います。（弊部より支給品：プランマブロック、軸受、オイルシール） | 1 | 64 | ミルシールエアファン(MSAF) |  | 0 | 2021-11-29 05:14 | na-sugimoto | 2021-11-29 05:23 | na-sugimoto
10722 | 805289 | 0 | 排水濾過蒸気配管漏れ | 2021-11-29 | A | t-taniguch |  | 配管より蒸気漏れ |  | 1 | 39 |  |  | 0 | 2021-11-29 05:20 | mi-yonekawa | 2021-11-29 05:20 | mi-yonekawa
10723 | 805290 | 0 | UT-SW 汽力発電所北西側600A海水配管補修 | 2021-11-24 | YES | y-hiramatsu |  | 汽力発電所の北西側600A海水配管より海水漏れ | 箱パッチ補修を行う。 | 1 | 63 | 海水配管 |  | 0 | 2021-11-29 11:51 | y-hiramatsu | 2021-11-29 11:53 | y-hiramatsu
10724 | 805291 | 0 | M-945-3真空ポンプVベルト張り調整 | 2021-11-30 | S | ats-kobayashi | 47 |  |  | 1 | 66 | No3真空ポンプ |  | 0 | 2021-11-29 22:21 | ats-kobayashi
10725 | 805292 | 0 | M945-5真空ポンプVベルト張り調整 | 2021-11-30 | S | ats-kobayashi | 47 |  |  | 1 | 66 | No5真空ポンプ |  | 0 | 2021-11-29 22:22 | ats-kobayashi
10726 | 805293 | 0 | CR514ステーター取り換え | 2021-11-30 | S | ats-kobayashi | 47 |  |  | 1 | 80 | No2モーノポンプ |  | 0 | 2021-11-29 22:24 | ats-kobayashi
10727 | 805294 | 0 | W工程ケーブルラック整備 | 2021-11-30 | S | yutak-kobayashi | 37 | ケーブルラック不良 |  | 1 | 83 |  |  | 0 | 2021-11-29 22:26 | yutak-kobayashi
10728 | 805295 | 0 | No.1フォークリフト月次点検 | 2021-11-25 | FMP | t-kanamori | 47 | 月次点検 見積金額：9,200円(税別) |  | 1 | 33 |  |  | 0 | 2021-11-29 22:56 | t-kanamori
10729 | 805296 | 0 | No.2フォークリフト月次点検 | 2021-11-26 | FMP | t-kanamori | 47 | 月次点検 見積金額：8,000円 |  | 1 | 33 |  |  | 0 | 2021-11-29 22:58 | t-kanamori
10730 | 805297 | 0 | No.3フォークリフト月次点検 | 2021-11-26 | FMP | t-kanamori | 47 | 月次点検 見積金額：8,000円 |  | 1 | 33 |  |  | 0 | 2021-11-29 23:01 | t-kanamori
10731 | 805298 | 0 | E-386-4 NO,4Q-7ﾌﾟﾚｰﾄｸｰﾗｰ脱着整備 | 2021-11-30 | CL | hi-morooka | 43 | プレート部位より液漏れの為に分解を行う |  | 1 | 99 | Q-7クーラー |  | 0 | 2021-11-29 23:29 | hi-morooka
10732 | 805299 | 0 | T-304-1 Q-2ﾎｯﾊﾟｰFRP塗布整備 | 2021-11-30 | CL | hi-morooka | 47 | ポッパー本体のFRP補強を行う |  | 1 | 99 | Q-2ホッパー（計量槽） |  | 0 | 2021-11-29 23:41 | hi-morooka
10733 | 805300 | 0 | COS塩酸循環配管補修 | 2021-11-30 | K | t-kodama | 47 | 循環配管の更新を実施したい |  | 1 | 26 | COS受入タンク |  | 0 | 2021-11-30 02:13 | t-kodama
10734 | 805301 | 0 | M933-3SC減速機取り換え | 2021-11-30 | S | ats-kobayashi | 2 |  |  | 1 | 66 | 振動コンベアー用減速機 |  | 0 | 2021-11-30 03:44 | ats-kobayashi
10735 | 805302 | 0 | 貨物車 室内放送設備点検 | 2021-11-30 | A | isky-shuei | 32 | 室内放送設備からの音が出ませんので、点検願います。 |  | 1 | 39 |  |  | 0 | 2021-11-30 04:41 | isky-shuei
10736 | 805303 | 0 | S-553-1 変速機整備 | 2021-11-30 | FINALG | mi-higuchi |  |  |  | 1 | 107 | 3rd RVF |  | 0 | 2021-11-30 05:25 | mi-higuchi
10737 | 805304 | 0 | 2021年度 ホイスト年次検査 | 2021-11-30 | FINALG | mi-higuchi |  | 年次検査 |  | 1 | 107 | サンドミルホイスト |  | 0 | 2021-11-30 07:04 | mi-higuchi
10738 | 805305 | 0 | A工場ハイセックポンプ整備 | 2021-11-01 | S | syu-suzuki |  |  |  | 1 | 74 |  |  | 0 | 2021-11-30 07:14 | syu-suzuki
10739 | 805306 | 0 | 2C工場ハイセックポンプ整備 | 2021-11-01 | S | syu-suzuki |  |  |  | 1 | 105 |  |  | 0 | 2021-11-30 07:16 | syu-suzuki
10740 | 805307 | 0 | 1C工場ハイセックポンプ整備 | 2021-11-01 | S | syu-suzuki |  |  |  | 1 | 80 |  |  | 0 | 2021-11-30 07:17 | syu-suzuki
10741 | 805308 | 0 | 2DTY工場ハイセックポンプ整備 | 2021-11-01 | FINALG | syu-suzuki |  |  |  | 1 | 8 |  |  | 0 | 2021-11-30 07:18 | syu-suzuki
10742 | 805309 | 0 | U-300ハイセックポンプ整備 | 2021-11-01 | CL | syu-suzuki |  |  |  | 1 | 99 |  |  | 0 | 2021-11-30 07:18 | syu-suzuki
10743 | 805310 | 0 | XV2485-3C 150Aﾊﾞﾙﾌﾞ脱着取替整備 | 2021-11-30 | CL | hi-morooka | 49 | 150Aﾊﾞﾙﾌﾞ固着の為、ﾀﾞｳﾝ時に取替を行う。 |  | 3 | 99 | C系プレクーラー上遮断弁 |  | 0 | 2021-11-30 07:38 | hi-morooka
10744 | 805311 | 0 | ホイストクレーン月例点検 | 2021-11-30 | CL | r-fujie |  |  |  | 1 | 84 | No.1ホイスト/No.2ホイスト |  | 0 | 2021-11-30 07:58 | r-fujie | 2021-11-30 07:59 | r-fujie
10745 | 805312 | 0 | A-1中和炭カル供給ライン補修 | 2021-11-30 | K | t-kodama | 47 | 炭カル供給ラインが腐食している |  | 1 | 26 |  |  | 0 | 2021-11-30 09:41 | t-kodama | 2021-11-30 09:45 | t-kodama
10746 | 805313 | 0 | T-014上部工業用水配管補修 | 2021-11-30 | K | t-kodama | 47 | 転倒防止のため、ルート迂回したい |  | 1 | 26 |  |  | 0 | 2021-11-30 09:48 | t-kodama
10747 | 805314 | 0 | T-014上部純水配管補修 | 2021-11-30 | K | t-kodama | 47 | 転倒防止のため、ルート迂回したい |  | 1 | 26 |  |  | 0 | 2021-11-30 09:49 | t-kodama
10748 | 805315 | 0 | B-57-1FRP補修 | 2021-12-01 | S | yutak-kobayashi | 40 | FRP亀裂 |  | 1 | 104 | 加水分解タンク |  | 0 | 2021-11-30 22:33 | yutak-kobayashi
10749 | 805316 | 0 | K-07-2 モーターベース整備 | 2021-12-01 | S | yutak-kobayashi | 41 | ボルト不良 |  | 1 | 105 | #7Calフィードポンプ |  | 0 | 2021-11-30 22:35 | yutak-kobayashi
10750 | 805317 | 0 | A-12-14 ｱﾀｯｸﾀﾝｸ用ｴｱｰ配管整備工事 | 2021-11-30 | S | t-matsuura | 47 | 配管穴あき | 穴開き配管の整備 | 1 | 74 | ＃14アタックタンク |  | 0 | 2021-11-30 22:55 | t-matsuura
10751 | 805318 | 0 | A-32-7 ｵﾘﾊﾞｰﾌｨﾙﾀｰｳｫｰﾑ軸ｵｲﾙｼｰﾙ整備工事 | 2021-11-30 | S | ISKY-A | 44 | オイルシール不良 | オイルシール交換 | 1 | 74 | ＃7オリバーフィルター |  | 0 | 2021-11-30 22:57 | t-matsuura
10752 | 805319 | 0 | F-203-2 No11大型ｻﾝﾄﾞﾐﾙﾌｨｰﾄﾞﾎﾟﾝﾌﾟﾓｰﾀｰ整備 | 2021-12-01 | FINALG | k-miyazaki | 47 | ﾓｰﾀｰ焼損、回転不能 |  | 1 | 8 | No.11大型サンドフィードポンプ |  | 0 | 2021-11-30 23:16 | k-miyazaki | 2021-11-30 23:17 | k-miyazaki
10753 | 805320 | 0 | T-284→T-851配管ピグ洗浄 | 2021-12-01 | CL | r-fujie | 45 |  |  | 1 | 84 |  |  | 0 | 2021-11-30 23:30 | r-fujie | 2021-11-30 23:57 | r-fujie
10754 | 805321 | 0 | ・#1ドレン抜き配管整備 ※足場工事 | 2021-11-29 | CL | tak-kato |  | ・#1ドレン抜き配管詰まりによる整備 ※足場設置 |  | 1 | 28 |  |  | 0 | 2021-11-30 23:31 | tak-kato | 2021-11-30 23:31 | tak-kato
10755 | 805322 | 0 | ・#2ドレン抜き配管整備 ※足場工事 | 2021-11-29 | CL | tak-kato |  | ・#1・2ドレン抜き配管詰まりによる整備 ※足場設置 |  | 1 | 28 |  |  | 0 | 2021-11-30 23:33 | tak-kato | 2021-11-30 23:33 | tak-kato
10756 | 805323 | 0 | ピグ洗浄用足場整備工事 | 2021-12-01 | CL | r-fujie |  |  |  | 1 | 84 |  |  | 0 | 2021-11-30 23:59 | r-fujie
10757 | 805324 | 0 | 品質管理棟 給茶機点検整備-3 | 2021-11-30 | OPQC | m-toyama |  | 品質管理棟控室の給茶機内で少量のお湯が漏洩している模様。 内部に水滴が溜まっていたし、停止時も少量の漏れあり。 | メーカー(ホシザキ）での点検整備希望。 | 1 | 34 |  |  | 0 | 2021-12-01 00:53 | m-toyama
10758 | 805325 | 0 | 造粒工場 造粒機整備工事 | 2021-11-30 | BS | k-azuma |  | ブレードのすり減りが認められ、クリアランスが広がったことにより、造粒状態が悪化している。 | 造粒機ブレード断片の微調整をお願いします（3枚１式を２式、計６枚） | 1 | 93 | 造粒機B |  | 0 | 2021-12-01 02:26 | k-azuma
10759 | 805326 | 0 | 農薬西2号倉庫電気養生 | 2021-12-01 | BSCG | s-hanaoka |  | 電気養生 | 電気養生 | 2 | 34 |  |  | 0 | 2021-12-01 05:35 | s-hanaoka
10760 | 805327 | 0 | K-20-2スクラバー煙道整備 | 2021-11-30 | ROU | yutak-kobayashi | 40 | 煙道穴あき |  | 1 | 105 |  |  | 0 | 2021-12-01 06:53 | yutak-kobayashi
10761 | 805328 | 0 | A-12-13 アタックタンク蒸気配管整備工事 | 2021-12-01 | S | t-matsuura |  | 蒸気配管穴あき | 配管補修 | 1 | 74 | ＃13アタックタンク |  | 0 | 2021-12-01 23:11 | t-matsuura
10762 | 805329 | 0 | E-616-5 D側配管整備 | 2021-12-01 | FINALG | mi-higuchi |  |  |  | 1 | 107 | ホットウェル熱交換器 |  | 0 | 2021-12-01 23:31 | mi-higuchi
10763 | 805330 | 0 | 8tローリー車エアコン整備 | 2021-12-02 | INGG | s-hanaoka |  | エアコン効き不良 | エアコン効き不良点検 | 4 | 34 |  |  | 0 | 2021-12-01 23:45 | s-hanaoka
10764 | 805331 | 0 | FT-2781 整備 | 2021-12-02 | FINALG | mi-higuchi | 20 | FQ2781オーバル流量計指示不良 |  | 3 | 107 | 動力温純水受入ライン流量計 |  | 0 | 2021-12-01 23:46 | mi-higuchi
10765 | 805332 | 0 | T-866 塩酸ガス化ピット補修 | 2021-12-02 | CL | so-kobayashi | 62 | 防液堤→ピット間で、ライニング剥がれと内部コンクリート破損が発生している。 | 該当部の補修。 | 4 | 84 |  |  | 0 | 2021-12-02 00:17 | so-kobayashi
10766 | 805333 | 0 | P-449C ｽﾗﾘｰﾎﾟﾝﾌﾟ分解整備 | 2021-12-02 | CL | hi-morooka | 43 | グランド部位よりスラリー漏れのために分解整備を行う |  | 1 | 99 | スラリーストックタンクポンプ |  | 0 | 2021-12-02 00:31 | hi-morooka
10767 | 805334 | 0 | R-2ドライヤー蒸気配管整備 | 2021-12-02 | S | ats-kobayashi | 43 |  |  | 1 | 70 |  |  | 0 | 2021-12-02 02:33 | ats-kobayashi
10768 | 805335 | 0 | R-360C C系酸化反応器脱着整備 | 2021-12-02 | CL | hi-morooka | 47 | C系ダウンに合わせて酸化器脱着取替を行う。 |  | 1 | 99 | 酸化反応器 |  | 0 | 2021-12-02 02:35 | hi-morooka
10769 | 805336 | 0 | 総合事務所 合併浄化槽補修工事 ポンプ取替修繕 | 2021-11-09 | SOUMU | yu-ishihara | 32 | 通常２台で運用している放流ポンプの１台が故障している | 万が一もう１台が故障となると放流できなくなるため、ポンプの取替を実施する。 | 1 | 37 |  |  | 0 | 2021-12-02 02:55 | yu-ishihara
10770 | 805337 | 0 | Y-52 ファイントロン整備 | 2021-12-01 | FINALG | k-miyazaki | 47 | アジテーター取り付けボルト外れる為 |  | 1 | 46 | ファイントロン |  | 0 | 2021-12-02 02:58 | k-miyazaki | 2021-12-02 02:58 | k-miyazaki
10771 | 805338 | 0 | F-55-1 ドライヤー排気ファン整備 | 2021-12-02 | FINALG | k-miyazaki | 47 | ベアリング不良 |  | 1 | 8 | No.1ドライヤー排気ファン |  | 0 | 2021-12-02 03:29 | k-miyazaki | 2021-12-02 03:29 | k-miyazaki
10772 | 805339 | 0 | 技研棟218D局所排気装置屋上ﾌｧﾝ異音 | 2021-12-01 | TchSrvG | t-oki |  | ・局所排気装置の屋上ﾌｧﾝにて異音が発生している。 ・外観よりVﾍﾞﾙﾄのゆるみもしくは劣化が進んでいるものと予想される。 |  | 4 | 61 |  |  | 0 | 2021-12-02 04:16 | t-oki
10773 | 805340 | 0 | 技研棟104号室ﾗﾎﾞﾌﾞﾗｽﾄﾐﾙ局所排気装置屋上ﾌｧﾝ異音 | 2021-12-01 | TchSrvG | t-oki | 62 | ・104号室ﾗﾎﾞﾌﾞﾗｽﾄﾐﾙ局所排気装置屋上ﾌｧﾝ異音が発生している。 ・外観よりﾌｧﾝﾍﾞﾙﾄのゆるみもしくは劣化によるものと予想される。 |  | 4 | 61 |  |  | 0 | 2021-12-02 04:19 | t-oki
10774 | 805341 | 0 | 造粒工場 4F混合リボンミキサー | 2021-12-02 | BS | k-azuma |  | 通常運転時に異音がしたため停止。 工務G確認にて軸受不良と判断された。 使用軸受：従動側ベアリング：UKFCX20D1;H2320 殺虫菌工場用として予備購入済み | 不良軸受の取替を行う | 1 | 93 | 混合リボンミキサーA |  | 0 | 2021-12-02 06:48 | k-azuma
10775 | 805342 | 0 | DR651-3SFプーリー整備 | 2021-12-02 | S | ats-kobayashi | 38 |  |  | 1 | 70 | スクリュ-フィ-ダ- |  | 0 | 2021-12-02 07:21 | ats-kobayashi
10776 | 805343 | 0 | CR120BE駆動チェーン整備 | 2021-12-02 | S | ats-kobayashi | 38 |  |  | 1 | 80 | バケットエレベーター |  | 0 | 2021-12-02 07:24 | ats-kobayashi
10777 | 805344 | 0 | 雑水配管補修 | 2021-12-02 | S | ats-kobayashi | 43 |  |  | 1 | 70 |  |  | 0 | 2021-12-02 07:27 | ats-kobayashi
10778 | 805345 | 0 | M836-1受けローラー取り換え | 2021-12-02 | S | ats-kobayashi | 39 |  |  | 1 | 66 | No4キルンクーラー |  | 0 | 2021-12-02 07:28 | ats-kobayashi
10779 | 805346 | 0 | 排水溝蓋補修 | 2021-12-02 | S | ats-kobayashi | 41 |  |  | 1 | 70 |  |  | 0 | 2021-12-02 07:30 | ats-kobayashi
10780 | 805347 | 0 | 足洗い場配管取り換え | 2021-12-02 | S | ats-kobayashi | 47 |  |  | 1 | 70 |  |  | 0 | 2021-12-02 07:32 | ats-kobayashi
10781 | 805348 | 0 | A型空気輸送配管床補修 | 2021-12-02 | S | ats-kobayashi | 47 |  |  | 1 | 70 |  |  | 0 | 2021-12-02 07:33 | ats-kobayashi
10782 | 805349 | 0 | DR148-2（P)解放点検 | 2021-12-02 | S | ats-kobayashi | 32 |  |  | 1 | 70 | マグネットセパレ-タフィ-ドポンプ |  | 0 | 2021-12-02 07:36 | ats-kobayashi
10783 | 805350 | 0 | 医薬 C-423整備工事 | 2021-12-02 | IS | h-kiryu |  | C-423稼働運転時、振動、異音が発生します。そのため、今後長期運転に不安があるため整備を依頼します。 |  | 1 | 58 |  |  | 0 | 2021-12-02 08:16 | h-kiryu | 2021-12-02 08:16 | h-kiryu
10784 | 805351 | 0 | HVJ-E電子秤整備 | 2021-12-02 | OMD | h-kiryu |  | 電子秤の点検整備を依頼致します。 |  | 1 | 58 |  |  | 0 | 2021-12-02 08:27 | h-kiryu | 2021-12-02 08:27 | h-kiryu
10785 | 805352 | 0 | P-8927廃苛性ソーダ移送ポンプ取替 | 2021-12-02 | YES | na-sugimoto | 43 | 石炭純水装置廃苛性タンクの減りが遅く点検に行ったところポンプのケーシングより漏洩を確認し4番通報をした。 | ポンプ取替。 | 1 | 64 | 廃苛性ソーダ移送ポンプ |  | 0 | 2021-12-02 10:54 | na-sugimoto | 2021-12-02 11:03 | na-sugimoto
10786 | 805353 | 0 | F-07-2Pミル Vベルト取替 | 2021-12-03 | S | yutak-kobayashi | 41 | Vベルト折損 |  | 1 | 105 |  |  | 0 | 2021-12-02 22:39 | yutak-kobayashi
10787 | 805354 | 0 | F-09-2ポンプVベルト交換 | 2021-12-03 | S | yutak-kobayashi | 41 | Vベルト伸び |  | 1 | 105 | 送液ポンプ |  | 0 | 2021-12-02 22:42 | yutak-kobayashi
10788 | 805355 | 0 | スパイラル選鉱機計装用エアー配管工事 | 2021-11-30 | TIO_PCG | m-takeno | 26 | エアー配管修理 |  | 3 | 34 |  |  | 0 | 2021-12-02 22:47 | m-takeno
10789 | 805356 | 0 | U-400 漏電リレー整備 | 2021-12-03 | FINALG | r-kitani | 13 | 古い漏電リレーを取り換え |  | 2 | 107 |  |  | 0 | 2021-12-02 22:57 | r-kitani | 2021-12-02 22:57 | r-kitani
10790 | 805357 | 0 | C-375C スクラブ塩フィーダー整備 | 2021-12-03 | CL | hi-morooka | 43 | フィーダーグランド部位のガス漏れがあり点検を行う |  | 1 | 99 | NaClスクリューフィーダー |  | 0 | 2021-12-02 23:44 | hi-morooka
10791 | 805358 | 0 | 物流管理棟配管補修 | 2021-12-03 | INGG | s-hanaoka |  | 配管から水漏れ | 配管補修（取替） | 4 | 34 |  |  | 0 | 2021-12-03 00:56 | s-hanaoka
10792 | 805359 | 0 | 造粒工場4F混合リボンミキサーB 整備 | 2021-12-03 | BS | k-azuma |  | 造粒工場4F混合リボンミキサーB 駆動側軸受部に摩耗による粉が認められる | 造粒工場4F混合リボンミキサーA 従動側軸受整備（管理No805341）と同時にベアリングの交換を行う。 殺虫菌工場用予備部品：UCFCX20D1 支給可能。 | 1 | 93 | 混合リボンミキサーB |  | 0 | 2021-12-03 02:00 | k-azuma
10793 | 805360 | 0 | S法ﾌｫｰｸﾘﾌﾄ月例点検(2.5t 2台） | 2021-12-03 | TIO_PCG | m-takeno | 47 | 月例点検 |  | 1 | 34 |  |  | 0 | 2021-12-03 02:02 | m-takeno | 2021-12-03 02:07 | m-takeno
10794 | 805361 | 0 | CLﾌｫｰｸﾘﾌﾄ月例点検（2.5ｔ 1台） | 2021-12-03 | TIO_PCG | m-takeno |  | 月例点検 |  | 1 | 34 |  |  | 0 | 2021-12-03 02:06 | m-takeno | 2021-12-03 02:07 | m-takeno
10795 | 805362 | 0 | CLﾌｫｰｸﾘﾌﾄ年次点検(4.5t) | 2021-12-03 | TIO_PCG | m-takeno | 47 | 年次点検 |  | 1 | 34 |  |  | 0 | 2021-12-03 02:09 | m-takeno
10796 | 805363 | 0 | DR146-4S-ミル過負荷リレー取り換え | 2021-12-03 | S | ats-kobayashi | 10 |  |  | 2 | 70 | サンドミル用電動機MCC |  | 0 | 2021-12-03 02:39 | ats-kobayashi
10797 | 805364 | 0 | DR122SCブレーカー整備 | 2021-12-03 | S | ats-kobayashi | 13 |  |  | 2 | 70 |  |  | 0 | 2021-12-03 02:42 | ats-kobayashi
10798 | 805365 | 0 | 遠心分離機搔取り装置ラックギヤ整備 | 2021-12-03 | K | t-kodama | 47 | 整備用予備品なしのため、製作してほしい |  | 1 | 26 |  |  | 0 | 2021-12-03 02:45 | t-kodama
10799 | 805366 | 0 | 北排水構 照明整備 | 2021-12-03 | S | yutak-kobayashi | 10 | 照明整備 |  | 2 | 83 |  |  | 0 | 2021-12-03 02:56 | yutak-kobayashi
10800 | 805367 | 0 | F-359C KCL外筒ﾉｽﾞﾙ補修整備 | 2021-12-03 | CL | hi-morooka | 47 | 予備品内ために不良外筒ﾉｽﾞﾙの整備を行う |  | 1 | 99 |  |  | 0 | 2021-12-03 03:00 | hi-morooka
10801 | 805368 | 0 | 医薬 C-423架台キャスター修理 | 2021-12-03 | OMD | h-kiryu |  | C-423本体ブロワ－ユニット収納BOX、脚部キャスターの劣化がみられるため修理を依頼致します。 |  | 1 | 58 |  |  | 0 | 2021-12-03 04:47 | h-kiryu | 2021-12-03 04:47 | h-kiryu
10802 | 805369 | 0 | LCV-1563コールドウェル(F-114)調整弁整備 | 2021-12-06 | FINALG | k-miyazaki | 50 | 全開のまま作動せず |  | 3 | 8 | コールドウェル(F-114)調節弁 |  | 0 | 2021-12-05 01:29 | k-miyazaki | 2021-12-05 01:30 | k-miyazaki
10803 | 805370 | 0 | HCV‐1563 ｺｰﾙﾄﾞｳｪﾙ(F-114)ﾘﾓｰﾄﾊﾞﾙﾌﾞ調整弁整備 | 2021-12-06 | FINALG | k-miyazaki | 25 | 全開、全閉ならず、引っ掛かりあり |  | 3 | 8 | コールドウェル(F-114)リモートﾊﾞﾙﾌﾞ調節弁 |  | 0 | 2021-12-05 01:33 | k-miyazaki | 2021-12-05 01:33 | k-miyazaki
10804 | 805371 | 0 | K-50PD#2循環ファン整備 | 2021-12-06 | S | yutak-kobayashi | 37 | ファン側プーリー外れ |  | 1 | 105 |  |  | 0 | 2021-12-05 22:49 | yutak-kobayashi
10805 | 805372 | 0 | F-571ドライヤーNo5エロフィンバルブ整備 | 2021-12-06 | FINALG | mi-higuchi | 43 | No5バルブ穴あきスチーム洩れ |  | 1 | 107 | ドライヤー |  | 0 | 2021-12-05 23:37 | mi-higuchi
10806 | 805373 | 0 | ポケット線量計校正 PDM-122B-SHC R3655 | 2021-12-06 | KA | h-konishi | 26 | ポケット線量計校正 定期校正 PDM-122B-SHC R3655 12月23日引取でお願いします。 | ポケット線量計校正 定期校正 PDM-122B-SHC R3655 12月23日引取でお願いします。 | 3 | 15 |  |  | 0 | 2021-12-06 00:15 | h-konishi | 2021-12-06 00:46 | h-konishi
10807 | 805374 | 0 | 11月度自転車修理 | 2021-12-06 | SOUMU | n-baba |  |  |  | 1 | 37 |  |  | 0 | 2021-12-06 01:14 | n-baba | 2021-12-06 01:14 | n-baba
10808 | 805375 | 0 | 超音波振動篩メッシュ張り替え | 2021-12-06 | FMPDIV | isky-m3p | 31 | メッシュ穴あき有り | メッシュ張り替え（70メッシュ） | 1 | 33 |  |  | 0 | 2021-12-06 01:19 | isky-m3p
10809 | 805376 | 0 | P-477 Q-7送液ﾎﾟﾝﾌﾟ取替整備 | 2021-12-06 | CL | hi-morooka | 47 | 運転開始時に過負荷トリップを発生するために取替を行う。 |  | 1 | 99 | Q-7送液ポンプ |  | 0 | 2021-12-06 04:40 | hi-morooka
10810 | 805377 | 0 | UT-STM回収蒸気S8配管補修 | 2021-12-06 | YES | k-kuruma | 43 | UT-STM回収蒸気S8配管付きのドレン抜き配管付け根部より蒸気漏れ。 | 保温取り外し、状況確認後補修。工事に合わせ蒸気停止可能。 | 1 | 63 | 蒸気配管 |  | 0 | 2021-12-06 06:42 | k-kuruma | 2021-12-06 06:49 | k-kuruma
10811 | 805378 | 0 | 旧ペレ石膏置き場高さ制限柱整備 | 2021-12-06 | INGG | s-hanaoka |  | 旧ペレ石膏置き場高さ制限柱の高さ制限表示または頭上注意表示取り付け。 ケーブル線養生 | 旧ペレ石膏置き場高さ制限柱の高さ制限表示または頭上注意表示取り付け。 ケーブル線養生 | 4 | 34 |  |  | 0 | 2021-12-06 06:49 | s-hanaoka
10812 | 805379 | 0 | 新4鉱石置き場北側壁整備 | 2021-12-06 | INGG | s-hanaoka |  | 北側壁コンクリート補修 | 北側壁コンクリート補修 | 4 | 34 |  |  | 0 | 2021-12-06 06:53 | s-hanaoka
10813 | 805380 | 0 | C-8809石炭バンカ分配コンベア点検口補修 | 2021-12-06 | YES | k-kuruma | 31 | 石炭バンカ分配コンベアの点検口が老朽化により破損している。 | 現状と同じ点検口に取替願います。（点検口サイズ：500×900） | 1 | 64 | 石炭バンカ分配コンベア |  | 0 | 2021-12-06 06:59 | k-kuruma | 2021-12-06 07:00 | k-kuruma
10814 | 805381 | 0 | C-8825水封式チェーンコンベア排水配管補修 | 2021-12-06 | YES | k-kuruma | 47 | 排水配管の点検が出来ない為、開口部が必要な状況。 | 排水配管を取り外し、点検が出来る開口部の補修。 現場での火気使用はなしでお願いします。 | 1 | 64 | 水封式チェーンコンベア |  | 0 | 2021-12-06 07:08 | k-kuruma | 2021-12-06 07:10 | k-kuruma
10815 | 805382 | 0 | U-200塩化炉エリアスネーク配管洗浄 | 2021-12-06 | CL | so-kobayashi | 45 | 塩化炉エリアのスネークがガスを引かず。 | 閉塞が考えられるので、内部確認後洗浄 | 1 | 84 |  |  | 0 | 2021-12-06 07:19 | so-kobayashi | 2021-12-06 08:14 | so-kobayashi
10816 | 805383 | 0 | DR668-9(P)整備 | 2021-12-06 | S | ats-kobayashi | 44 |  |  | 1 | 70 | ホットスラリー送液ポンプ |  | 0 | 2021-12-06 07:31 | ats-kobayashi
10817 | 805384 | 0 | M854SC整備 | 2021-12-06 | S | ats-kobayashi | 47 |  |  | 1 | 66 | スクリューフィーダー |  | 0 | 2021-12-06 07:40 | ats-kobayashi
10818 | 805385 | 0 | D194-4(P)整備 | 2021-12-06 | S | ats-kobayashi | 44 |  |  | 1 | 70 | 送液ポンプ |  | 0 | 2021-12-06 07:44 | ats-kobayashi
10819 | 805386 | 0 | DA664M－ミルTEE管取取り換え | 2021-12-06 | S | ats-kobayashi | 47 |  |  | 1 | 70 | A形マイクロナイザー |  | 0 | 2021-12-06 08:28 | ats-kobayashi
10820 | 805387 | 0 | SPクーラー冷却水戻りライン補修 | 2021-12-03 | CL | tak-kato |  | 6Bエアー抜き配管復元 |  | 1 | 28 |  |  | 0 | 2021-12-06 09:15 | tak-kato | 2021-12-06 09:15 | tak-kato
10821 | 805388 | 0 | H-107-5第一吸収塔酸冷却器出口管体補修 | 2021-12-03 | CL | tak-kato | 40 | H-107-5第一吸収塔酸冷却器出口管体補修 |  | 1 | 28 | #5第一吸収塔酸冷却器 |  | 0 | 2021-12-06 09:24 | tak-kato | 2021-12-06 09:24 | tak-kato
10822 | 805389 | 0 | H-107-8第一吸収塔酸冷却器温度計ノズル補修 | 2021-12-03 | CL | tak-kato | 40 | H-107-8第一吸収塔酸冷却器温度計ノズル補修 |  | 1 | 28 | #8第一吸収塔酸冷却器 |  | 0 | 2021-12-06 09:25 | tak-kato | 2021-12-06 09:25 | tak-kato
10823 | 805390 | 0 | T-152 Uレグ防食整備 | 2021-12-06 | CL | so-kobayashi | 47 | 外付け流量計設置したい | 防食の整備 | 1 | 84 |  |  | 0 | 2021-12-06 09:26 | so-kobayashi
10824 | 805391 | 0 | 計器室北側階段照明補修 | 2021-12-03 | CL | tak-kato |  | 計器室北側階段照明補修 照明器具の復元 |  | 2 | 28 |  |  | 0 | 2021-12-06 09:27 | tak-kato | 2021-12-06 09:27 | tak-kato
10825 | 805392 | 0 | 計器室北側手摺り補修 | 2021-12-03 | CL | tak-kato | 47 | 計器室北側手摺り補修 |  | 1 | 28 |  |  | 0 | 2021-12-06 09:29 | tak-kato | 2021-12-06 09:29 | tak-kato
10826 | 805393 | 0 | A-12-15 ﾏｯﾄﾞ添加自動弁点検用足場工事 | 2021-12-07 | S | t-matsuura |  | 自動弁点検用足場 | 足場工事 | 1 | 74 |  |  | 0 | 2021-12-06 22:47 | t-matsuura
10827 | 805394 | 0 | CA111SCR散水ノズル点検 | 2021-12-07 | S | ats-kobayashi | 45 |  |  | 1 | 80 | スクラバー |  | 0 | 2021-12-06 22:49 | ats-kobayashi
10828 | 805395 | 0 | P-251-2 COS回収タンクポンプ分解整備 | 2021-12-07 | CL | so-kobayashi | 32 |  | 分解整備 | 1 | 84 | No.2COS回収タンクポンプ |  | 0 | 2021-12-06 23:19 | so-kobayashi
10829 | 805396 | 0 | 総合事務所 合併浄化槽補修工事 縞鋼板補修 | 2021-12-02 | SOUMU | yu-ishihara |  | 総合事務所 合併浄化槽の蓋である縞鋼板の腐食が激しく、検査の結果、蓋としての強度・機能に問題があるとの指摘があった。 | 縞鋼板補修を実施する。 | 4 | 37 |  |  | 0 | 2021-12-06 23:50 | yu-ishihara
10830 | 805397 | 0 | S-412-1 Q-4ｽﾗﾘｰｻｲｸﾛﾝ ｺｰﾝ部整備 | 2021-12-07 | CL | hi-morooka | 39 | A系本体ｺｰﾝ部位（ｺﾞﾑﾗｲﾆﾝｸﾞ×32Aﾌﾗﾝｼﾞ）の制作整備を行う |  | 1 | 99 | Q-4サイクロン |  | 0 | 2021-12-06 23:52 | hi-morooka
10831 | 805398 | 0 | S-412-2 Q-4ｽﾗﾘｰｻｲｸﾛﾝ ｺｰﾝ部整備 | 2021-12-07 | CL | hi-morooka | 39 | B系ｺｰﾝ部位（ﾗｲﾆﾝｸﾞ×32A）の制作整備を行う |  | 1 | 99 | Q-4サイクロン |  | 0 | 2021-12-07 00:01 | hi-morooka
10832 | 805399 | 0 | P-8923廃塩酸移送ポンプ取替 | 2021-12-07 | YES | k-kuruma | 47 | 廃苛性ポンプが経年劣化によって漏洩した事象があったので、同様に廃塩酸ポンプも漏洩する危険性がある為取替を行う。 | P-8923 廃塩酸移送ポンプの取替を行う。 | 1 | 64 | 廃塩酸移送ポンプ |  | 0 | 2021-12-07 00:05 | k-kuruma | 2021-12-07 00:06 | k-kuruma
10833 | 805400 | 0 | S-412-1 Q-4ｽﾗﾘｰｻｲｸﾛﾝ 本体配管整備 | 2021-12-07 | CL | hi-morooka | 39 | A系ｻｲｸﾛﾝ下部配管（ｺﾞﾑﾗｲﾆﾝｸﾞ×32A配管）の製作整備を行う |  | 1 | 99 | Q-4サイクロン |  | 0 | 2021-12-07 00:05 | hi-morooka
10834 | 805401 | 0 | S-412-2 Q-4ｽﾗﾘｰｻｲｸﾛﾝ 本体配管整備 | 2021-12-07 | CL | hi-morooka | 39 | B系ｻｲｸﾛﾝ下部配管（ｺﾞﾑﾗｲﾆﾝｸﾞ×32A配管）の製作整備を行う |  | 1 | 99 | Q-4サイクロン |  | 0 | 2021-12-07 00:11 | hi-morooka
10835 | 805402 | 0 | T-617 温純水受入配管整備 | 2021-12-07 | FINALG | mi-higuchi |  |  |  | 1 | 107 |  |  | 0 | 2021-12-07 01:38 | mi-higuchi
10836 | 805403 | 0 | 1Bろ過工程2Fエアー配管整備 | 2021-12-07 | S | yutak-kobayashi | 31 | 配管穴あき |  | 1 | 104 |  |  | 0 | 2021-12-07 01:56 | yutak-kobayashi
10837 | 805404 | 0 | B-57-1,9 AG整備 | 2021-12-07 | S | yutak-kobayashi | 31 | 取付ボルト不良 |  | 1 | 104 |  |  | 0 | 2021-12-07 01:59 | yutak-kobayashi
10838 | 805405 | 0 | H-24-3 AG整備 | 2021-12-07 | S | yutak-kobayashi | 41 | AG 羽根取付ボルト不良 |  | 1 | 83 | 加水分解タンク |  | 0 | 2021-12-07 02:04 | yutak-kobayashi
10839 | 805406 | 0 | B-57-1,9 AG整備 | 2021-12-07 | S | yutak-kobayashi | 37 | AG羽根ボルト不良 |  | 1 | 104 |  |  | 0 | 2021-12-07 02:07 | yutak-kobayashi
10840 | 805407 | 0 | MT工場配管補修 | 2021-12-07 | K | k-kusunoki | 31 | 配管修理 |  | 1 | 6 |  |  | 0 | 2021-12-07 02:20 | k-kusunoki
10841 | 805408 | 0 | ヘラ補修 | 2021-12-07 | K | k-kusunoki | 40 | ヘラ亀裂 |  | 1 | 6 |  |  | 0 | 2021-12-07 02:32 | k-kusunoki
10842 | 805409 | 0 | B-1544Aブロアダクト脱着 | 2021-12-07 | FMP | y-hamaguchi | 3 | ブロアダクトチタン詰まりあり | チタン清掃の為、脱着 | 1 | 33 | S-1544A用ブロアー |  | 0 | 2021-12-07 02:54 | y-hamaguchi | 2021-12-07 02:56 | y-hamaguchi
10843 | 805410 | 0 | P-433-2 ｻﾝﾌﾟSCRﾎﾟﾝﾌﾟ ﾌﾟｰﾘｰ取替整備 | 2021-12-07 | CL | hi-morooka | 47 | ﾌﾟｰﾘｰ劣化のために取替 |  | 1 | 99 | サンプスクラバータンクポンプ/サンプスクラバータンクポンプ |  | 0 | 2021-12-07 02:56 | hi-morooka
10844 | 805411 | 0 | E-323-2 B系SOC Jﾍﾞﾝﾄﾞ管脱着整備 | 2021-12-13 | CL | hi-morooka | 47 | Jﾍﾞﾝﾄﾞ管の脱着掃除を行う |  | 1 | 99 | SOC |  | 0 | 2021-12-07 03:01 | hi-morooka
10845 | 805412 | 0 | F-709油圧配管補修 | 2021-12-07 | K | t-kodama | 44 | 油圧配管にクラックがあり、オイル漏れている |  | 1 | 26 | No.9フィルタープレス |  | 0 | 2021-12-07 03:14 | t-kodama
10846 | 805413 | 0 | P‐506‐2分解整備 | 2021-12-07 | K | t-kodama | 29 | ポンプ側から異音がでている |  | 1 | 26 | D-1 シックナーNo.2ポンプ |  | 0 | 2021-12-07 03:18 | t-kodama
10847 | 805414 | 0 | E-323-2 B系SOC Jﾍﾞﾝﾄﾞ管脱着整備 | 2021-12-07 | CL | hi-morooka | 47 | 予防保全掃除 |  | 1 | 99 | ガスクーラー |  | 0 | 2021-12-07 04:17 | hi-morooka
10848 | 805415 | 0 | E-323-1 A系SOC Jﾍﾞﾝﾄﾞ管脱着整備 | 2021-12-07 | CL | hi-morooka | 47 | 予防保全 |  | 1 | 99 | SOC |  | 0 | 2021-12-07 04:25 | hi-morooka
10849 | 805416 | 0 | P-430-1 B系ｻﾝﾌﾟﾌﾞﾛﾜｰ取替整備 | 2021-12-13 | CL | hi-morooka | 44 | 本体オイル漏れ |  | 1 | 99 | サンプスクラバーブロワー |  | 0 | 2021-12-07 06:40 | hi-morooka
10850 | 805417 | 0 | P-433-1 A系ｻﾝﾌﾟSCRﾎﾟﾝﾌﾟ ﾌﾟｰﾘｰ取替整備 | 2021-12-07 | CL | hi-morooka | 47 | 予防保全にてﾌﾟｰﾘｰ取替を行う |  | 1 | 99 | サンプスクラバータンクポンプ |  | 0 | 2021-12-07 06:53 | hi-morooka
10851 | 805418 | 0 | O-317-2 B系SB 脱着整備 | 2021-12-07 | CL | hi-morooka | 47 | ﾃｽﾄ継続にて点検を行う |  | 1 | 99 | セカンドバーナー |  | 0 | 2021-12-07 07:15 | hi-morooka
10852 | 805419 | 0 | S-428-2 ｻﾝﾌﾟｽｸﾗﾊﾞｰFRP整備 | 2021-12-07 | CL | hi-morooka | 47 | 穴あき箇所のFRP補修を行う |  | 1 | 99 | サンプスクラバー |  | 0 | 2021-12-07 07:19 | hi-morooka
10853 | 805420 | 0 | K-08OF配管整備 | 2021-12-07 | S | yutak-kobayashi | 31 | 配管亀裂 |  | 1 | 105 |  |  | 0 | 2021-12-07 07:26 | yutak-kobayashi
10854 | 805421 | 0 | CR503-1(P)BOX取り換え | 2021-12-08 | S | ats-kobayashi | 32 |  |  | 1 | 80 | No2スクラバー循環ポンプ |  | 0 | 2021-12-07 22:02 | ats-kobayashi
10855 | 805422 | 0 | W-251ポンプ整備 | 2021-12-08 | S | yutak-kobayashi | 3 | 再三リレー停止 |  | 1 | 83 |  |  | 0 | 2021-12-07 22:21 | yutak-kobayashi
10856 | 805423 | 0 | P-363-1オイル入替 | 2021-12-08 | CL | s-kita | 47 | オイル発泡有り。入替をお願いします。 | オイル入替 | 1 | 99 | リサイクルブロワーオイルポンプ |  | 0 | 2021-12-07 23:33 | s-kita
10857 | 805424 | 0 | T-460-1A受け入れ配管補修 | 2021-12-08 | K | k-kusunoki | 40 | 配管亀裂 |  | 1 | 6 | 仕上二次プレスフィードタンク-1 |  | 0 | 2021-12-08 02:52 | k-kusunoki
10858 | 805425 | 0 | 7カル 受けローラー周辺土間整備 | 2021-12-08 | S | yutak-kobayashi | 62 | 土間ひび割れ |  | 4 | 104 |  |  | 0 | 2021-12-08 03:34 | yutak-kobayashi
10859 | 805426 | 0 | 濃硫酸製品抽出配管点検整備 | 2021-12-08 | CL | y-sakakura |  | 濃硫酸製品抽出配管の不具合箇所の点検整備 |  | 1 | 54 |  |  | 0 | 2021-12-08 04:04 | y-sakakura | 2021-12-08 04:04 | y-sakakura
10860 | 805427 | 0 | W-69ポンプモータープーリー整備 | 2021-12-08 | S | yutak-kobayashi | 47 | 省エネテストの為プーリー径変更 |  | 1 | 83 | RVFフィードポンプ |  | 0 | 2021-12-08 06:02 | yutak-kobayashi
10861 | 805428 | 0 | H廃酸1号ライン配管整備 | 2021-12-08 | S | yutak-kobayashi | 46 | 配管滲み |  | 1 | 104 |  |  | 0 | 2021-12-08 07:09 | yutak-kobayashi
10862 | 805429 | 0 | S-1510超音波振動篩 70mesh 金網交換 | 2021-12-08 | FMP | y-hamaguchi | 40 | 網破れ | 網張り替え | 1 | 33 | 超音波振動篩 |  | 0 | 2021-12-08 07:28 | y-hamaguchi | 2021-12-08 07:30 | y-hamaguchi
10863 | 805430 | 0 | 2D工場東大扉前排水溝整備 | 2021-12-08 | FINALG | k-miyazaki |  | 4番通報対策 |  | 4 | 8 |  |  | 0 | 2021-12-08 07:46 | k-miyazaki | 2021-12-08 07:46 | k-miyazaki
10864 | 805431 | 0 | ポンプ乗せ替え | 2021-12-08 | FMP | isky-m3p | 47 | Ｐ-441グランド洩れ有り乗せ替え必要 |  | 1 | 33 | T-440送液ポンプ |  | 0 | 2021-12-08 20:45 | isky-m3p
10865 | 805432 | 0 | T-307-3配管補修 | 2021-12-09 | K | k-kusunoki | 40 | 亀裂 |  | 1 | 6 | ドライヤープレスエヤーレシーバー |  | 0 | 2021-12-08 23:22 | k-kusunoki
10866 | 805433 | 0 | B倉庫安全対策 | 2021-12-09 | MNG | m-kasukabe |  |  |  | 1 | 30 |  |  | 0 | 2021-12-08 23:38 | m-kasukabe
10867 | 805434 | 0 | P-441ハイブリッドポンプ整備 | 2021-12-09 | FMP | y-hamaguchi | 3 | メカシールもれ | ポンプ載せ替え、メカシール整備 | 1 | 33 | T-440送液ポンプ |  | 0 | 2021-12-09 00:29 | y-hamaguchi | 2021-12-09 00:35 | y-hamaguchi
10868 | 805435 | 0 | E-323-2 B系SOC ｶﾞｽｸｰﾗｰﾌﾗﾝｼﾞ脱着整備 | 2021-12-09 | CL | hi-morooka | 43 | B系SOCｶﾞｽｸｰﾗｰ1本目（2次側ﾌﾗﾝｼﾞ）巣漏れのためにｶﾞｽｹｯﾄ入れ替えを行う。 |  | 1 | 99 | SOC |  | 0 | 2021-12-09 02:55 | hi-morooka
10869 | 805436 | 0 | P-363-1 ｵｲﾙﾀﾝｸ オイル交換整備 | 2021-12-09 | CL | hi-morooka | 47 | オイル発砲のためにオイル交換 |  | 1 | 99 | リサイクルブロワーオイルポンプ |  | 0 | 2021-12-09 03:01 | hi-morooka
10870 | 805437 | 0 | R-360C 酸化反応器脱着整備 | 2021-12-09 | CL | hi-morooka | 47 | 酸化器閉塞のため取替を行う |  | 1 | 99 | 酸化反応器 |  | 0 | 2021-12-09 04:06 | hi-morooka
10871 | 805438 | 0 | P-557-1 真空ポンプV-ベルト整備 | 2021-12-09 | FINALG | mi-higuchi | 38 | ベルト張調整 |  | 1 | 107 | 真空ポンプ |  | 0 | 2021-12-09 04:07 | mi-higuchi
10872 | 805439 | 0 | P-887 塩酸ガス化ピットポンプ整備 | 2021-12-09 | CL | so-kobayashi | 3 | 性能低下 | ポンプの整備 | 1 | 84 | 塩酸ガス化ピットポンプ |  | 0 | 2021-12-09 04:53 | so-kobayashi
10873 | 805440 | 0 | 調達G直のテスト | 2021-12-09 | ESG | mas-yamamoto |  | 状況詳細 | 改善提案 | 1 | 37 | 電気整備 0.5tクレーン |  | 0 | 2021-12-09 05:22 | mas-yamamoto | 2021-12-17 05:07 | mas-yamamoto
10874 | 805441 | 0 | C-8802-01石炭サイロ受入コンベア補修 | 2021-12-09 | YES | k-kuruma | 2 | C-8802-01石炭サイロ受入コンベアリターンローラー（A-S-5）が固着し、パイレンをかけても回転せず。 | リターンローラーの取替え | 1 | 64 | 石炭サイロ受入コンベア |  | 0 | 2021-12-09 05:31 | k-kuruma | 2021-12-09 05:35 | k-kuruma
10875 | 805442 | 0 | E-307-2 ﾁｸﾙｶﾞｽ配管脱着整備 | 2021-12-09 | CL | hi-morooka | 47 | E-307-2 立ち上がり配管脱着点検を行う。 |  | 1 | 99 | NO.2ベーパライザー |  | 0 | 2021-12-09 06:45 | hi-morooka
10876 | 805443 | 0 | P-6607-1 6B脱気器給水ポンプ補修 | 2021-12-09 | YES | na-sugimoto | 34 | 脱気器給水ポンプ故障発令 サーマルにてトリップ確認。（サーマルトリップ105A） 再度運転するも電流値通常50Aのところ155Aと高い状態でポンプ異音もある。 | ポンプ開放整備。 | 1 | 68 | 脱気器給水ポンプ |  | 0 | 2021-12-09 06:58 | na-sugimoto | 2021-12-09 08:01 | na-sugimoto
10877 | 805444 | 0 | P-1091Ｂ Ｄ側配管交換 | 2021-12-09 | FMP | y-hamaguchi | 32 | D側ワーマンレデューサに交換 | D側ワーマンレデューサに交換 | 1 | 33 | T-1090ピットポンプB |  | 0 | 2021-12-09 07:54 | y-hamaguchi | 2021-12-09 07:56 | y-hamaguchi
10878 | 805445 | 0 | 12号倉庫不良照明器具交換 | 2021-12-09 | FMP | y-hamaguchi | 11 | 照明器具不良 | 照明器具交換 | 2 | 33 |  |  | 0 | 2021-12-09 08:02 | y-hamaguchi
10879 | 805446 | 0 | DR153-1(P)整備 | 2021-12-09 | S | ats-kobayashi | 43 |  |  | 1 | 70 | ドルクロンフィ-ドポンプ |  | 0 | 2021-12-09 08:26 | ats-kobayashi
10880 | 805447 | 0 | M959(P)整備 | 2021-12-09 | S | ats-kobayashi | 43 |  |  | 1 | 66 | No.4ダストポンプ |  | 0 | 2021-12-09 08:28 | ats-kobayashi
10881 | 805448 | 0 | M836-1受けローラー組み込み | 2021-12-09 | S | ats-kobayashi | 47 |  |  | 1 | 66 | No4キルンクーラー |  | 0 | 2021-12-09 08:29 | ats-kobayashi
10882 | 805449 | 0 | F-Binシュート補修 | 2021-12-09 | S | ats-kobayashi | 47 |  |  | 1 | 66 |  |  | 0 | 2021-12-09 08:33 | ats-kobayashi
10883 | 805450 | 0 | 分級工程床補修 | 2021-12-09 | S | ats-kobayashi | 47 |  |  | 1 | 70 |  |  | 0 | 2021-12-09 08:42 | ats-kobayashi
10884 | 805451 | 0 | 油倉庫排水溝蓋補修 | 2021-12-09 | S | ats-kobayashi | 47 |  |  | 1 | 70 |  |  | 0 | 2021-12-09 08:44 | ats-kobayashi
10885 | 805452 | 0 | M818(P)点検用階段補修 | 2021-12-09 | S | ats-kobayashi | 47 |  |  | 1 | 66 |  |  | 0 | 2021-12-09 08:46 | ats-kobayashi
10886 | 805453 | 0 | W-62RVFピック槽FRP補修 | 2021-12-10 | S | yutak-kobayashi | 31 | ピック槽穴あき |  | 1 | 83 | RVF |  | 0 | 2021-12-09 22:48 | yutak-kobayashi
10887 | 805454 | 0 | W-16-5 S側配管整備 | 2021-12-10 | S | yutak-kobayashi | 31 | S側配管き裂 |  | 1 | 83 | 濾液ポンプ |  | 0 | 2021-12-09 22:51 | yutak-kobayashi
10888 | 805455 | 0 | B-33-2 ハイセックBOX取替 | 2021-12-10 | S | yutak-kobayashi | 3 | BOX不良 |  | 1 | 104 | 雑水送液ポンプ |  | 0 | 2021-12-09 22:54 | yutak-kobayashi
10889 | 805456 | 0 | 毒劇物タンク点検用足場設置 | 2021-12-10 | S | yutak-kobayashi |  | 点検足場設置 |  | 3 | 104 |  |  | 0 | 2021-12-09 22:57 | yutak-kobayashi
10890 | 805457 | 0 | W工程北水配管補修 | 2021-12-10 | S | yutak-kobayashi | 32 | 配管き裂 |  | 1 | 83 |  |  | 0 | 2021-12-09 23:15 | yutak-kobayashi
10891 | 805458 | 0 | 粉剤第三包装場20FR-D包装 ミシンオーバーホール | 2021-12-10 | BS | t-kurimoto |  | 連続運転により、性能の低下がみられます。 | オーバーホールをお願いします。 | 1 | 87 | 10-20kgライン ミシン機 |  | 0 | 2021-12-09 23:47 | t-kurimoto
10892 | 805459 | 0 | 殺虫菌工場20FR-D ミシンオーバーホール | 2021-12-10 | BS | t-kurimoto |  | 連続運転による性能の低下がみられます。 | オーバーホールをお願いします。 | 1 | 91 |  |  | 0 | 2021-12-10 00:23 | t-kurimoto
10893 | 805460 | 0 | 医薬 S-817加湿器修理 | 2021-12-10 | IS | h-kiryu |  | 計器室 クリーンルーム内の用加湿設備の液面計が接触不良のため修理を手配いたします。 | 計器室 クリーンルーム内の用加湿設備の液面計が接触不良のため修理を手配いたします。 | 4 | 58 | 蒸気発生器 |  | 0 | 2021-12-10 02:55 | h-kiryu
10894 | 805461 | 0 | 原料詰所床面補修工事 | 2021-12-10 | TIO_PCG | m-takeno |  | 床面凸凹 |  | 4 | 34 |  |  | 0 | 2021-12-10 03:56 | m-takeno
10895 | 805462 | 0 | 仕上げ製缶工場ブロワー整備 | 2021-12-08 | KOUMU | s-hokazono |  |  |  | 1 | 75 |  |  | 0 | 2021-12-10 04:20 | s-hokazono
10896 | 805463 | 0 | 給食センター浄化槽用ブロアー取替工事 | 2021-12-10 | ROU | ka-kawanai |  | 給食センター浄化槽用ブロアー作動不良 | 浄化槽用ブロアー取替 | 4 | 75 |  |  | 0 | 2021-12-10 05:02 | ka-kawanai
10897 | 805464 | 0 | ｻｰﾍﾞｲﾒｰﾀｰ年次点検（3台） | 2021-12-10 | TIO_PCG | m-takeno | 26 | 年次点検 該当機器（型式） TCS-171B 製造番号 R07619/201A8335/201A8336 |  | 3 | 30 |  |  | 0 | 2021-12-10 06:36 | m-takeno | 2021-12-10 07:05 | m-takeno
10898 | 805465 | 0 | ザルトリウス上皿天秤点検修理 | 2021-12-10 | FMP_PCG | t-kadowaki | 13 | ・電源を入れ直すが、自動校正が行われない。 |  | 2 | 98 |  |  | 0 | 2021-12-10 06:40 | t-kadowaki | 2022-01-19 02:33 | t-kadowaki
10899 | 805466 | 0 | P-419-2 Q-4ﾄﾞﾗｲﾔｰ排気ﾌｧﾝ ﾗﾝﾅｰ分解整備 | 2021-12-10 | CL | hi-morooka | 29 | 運転中の振動がある為に予防保全にてﾗﾝﾅｰ取替整備を行う |  | 1 | 99 | Q-4ドライヤー排気ファン |  | 0 | 2021-12-10 06:41 | hi-morooka
10900 | 805467 | 0 | S-234-1ミストセパレーター補修 | 2021-12-08 | CL | ISKY-U200300 | 40 | 本体亀裂 | 補修 | 1 | 84 | ミストセパレーター |  | 0 | 2021-12-10 06:50 | r-fujie | 2021-12-10 06:50 | r-fujie
10901 | 805468 | 0 | P-852出口配管フランジ漏れ | 2021-12-05 | CL | ISKY-U200300 | 43 | フランジ漏れ | ガスケット入替 | 1 | 84 |  |  | 0 | 2021-12-10 06:56 | r-fujie | 2021-12-10 06:56 | r-fujie
10902 | 805469 | 0 | 巡視用バイク前輪、後輪交換 | 2021-12-10 | A | isky-shuei |  | 巡視用バイク前輪、後輪スリップサインの為 交換必要です。 | 前田商会 前田氏確認済み | 1 | 39 |  |  | 0 | 2021-12-10 07:21 | isky-shuei | 2021-12-10 07:21 | isky-shuei
10903 | 805470 | 0 | 塩素ガス検知器点検（2台分） | 2021-12-11 | A | isky-shuei |  | 年/1回の校正点検です。 ﾄﾞﾚｰｹﾞﾙ pac 70000 CL2 2台分です。 |  | 1 | 39 |  |  | 0 | 2021-12-11 02:38 | isky-shuei
10904 | 805471 | 0 | PC-2326-2 ｽﾁｰﾑ圧力取り出し用ﾉｽﾞﾙ整備 | 2021-12-13 | CL | hi-morooka | 43 | PC-2326-2 ｽﾁｰﾑ圧力取り出し用ﾉｽﾞﾙﾌﾗﾝｼﾞ ｶﾞｽｹｯﾄ入れ替え整備を行う |  | 1 | 99 |  |  | 0 | 2021-12-12 21:44 | hi-morooka
10905 | 805472 | 0 | P-425 Q-4押し込みﾌｧﾝ整備 | 2021-12-13 | CL | hi-morooka | 3 | Vﾍﾞﾙﾄ針調整及びﾌﾟｰﾘｰ取替整備を点検を行い実施する |  | 1 | 99 | 押し込みファン |  | 0 | 2021-12-12 21:48 | hi-morooka
10906 | 805473 | 0 | Zrﾋﾞｰｽﾞ洗浄ミキサー整備 | 2021-12-10 | TIO_PCG | m-takeno | 2 | ミキサーベアリング外れ |  | 1 | 34 |  |  | 0 | 2021-12-12 23:44 | m-takeno
10907 | 805474 | 0 | ポケット線量計年次点検整備 | 2021-12-13 | TIO_PCG | m-takeno |  | 年次点検整備 4台 T7032 T6453 Q4077 Q4075 |  | 3 | 34 |  |  | 0 | 2021-12-13 00:46 | m-takeno
10908 | 805475 | 0 | エアーノッカー整備 | 2021-12-13 | FINALG | mi-higuchi | 50 |  |  | 3 | 107 |  |  | 0 | 2021-12-13 01:01 | mi-higuchi
10909 | 805476 | 0 | P-2ポンプD側配管補修 | 2021-12-11 | CL | tak-kato | 40 | P-2ポンプD側配管補修 |  | 1 | 28 |  |  | 0 | 2021-12-13 01:32 | tak-kato | 2021-12-13 01:32 | tak-kato
10910 | 805477 | 0 | DCS室エアコン修理 | 2021-12-10 | YES | m-kondo |  | 低圧圧力異常（63L）発令し、運転不能。 | メーカー点検補修 | 4 | 64 |  |  | 0 | 2021-12-13 02:47 | m-kondo | 2021-12-13 02:48 | m-kondo
10911 | 805478 | 0 | A-557 ボールミル入口ライナー抑えボルト整備 | 2021-12-12 | S | t-matsuura | 47 | 鉱石漏れあり | 抑え部整備 | 1 | 74 | ＃5ボールミル |  | 0 | 2021-12-13 03:58 | t-matsuura
10912 | 805479 | 0 | B-8890-2バグフィルター用コンプレッサー タイミングベルト交換 | 2021-12-11 | YES | k-kuruma | 31 | 送気圧力低になりタイミングベルトが破損し、バックアップ対応中 | B-8890-2バグフィルター用コンプレッサーのタイミングベルトを交換 | 1 | 64 | バグフィルター用コンプレッサー |  | 0 | 2021-12-13 06:53 | k-kuruma | 2021-12-13 06:55 | k-kuruma
10913 | 805480 | 0 | C-644ベアリング交換 | 2021-12-13 | K | k-kusunoki | 32 | ベアリング不良 |  | 1 | 26 | No.4石膏ベルトコンベアー |  | 0 | 2021-12-13 06:53 | k-kusunoki
10914 | 805481 | 0 | F-616排出シュート補修 | 2021-12-13 | K | k-kusunoki | 40 | 排出シュート亀裂 |  | 1 | 26 | No.16遠心分離機 |  | 0 | 2021-12-13 06:57 | k-kusunoki
10915 | 805482 | 0 | UV-9628 中間タンク上ディスクゲート弁補修 | 2021-12-13 | YES | na-sugimoto | 58 | FS灰レベル高発令（9回）。真空輸送圧力の動きが緩慢なため灰処理真空ブロワー№1→№2切替するも改善されず。 中間タンクディスクゲート弁確認実施。 結果、上のゲート弁エロ―ジョン確認。 | 弁体エロ―ジョンのため取替。 弁体は弊部より支給。 | 3 | 64 | 中間タンク上ディスクゲート弁 |  | 0 | 2021-12-13 07:20 | na-sugimoto | 2021-12-13 07:25 | na-sugimoto
10916 | 805483 | 0 | G-440減速機整備 | 2021-12-13 | FMP | t-kanamori | 2 | スラリー化で撹拌する際に撹拌機が停止。減速機に異常あり。(固着して動かなくなっている) | 減速機の整備をお願いします。 | 1 | 33 | スラリー化タンク |  | 0 | 2021-12-13 07:43 | t-kanamori | 2021-12-13 07:47 | y-hamaguchi
10917 | 805484 | 0 | T-601処理水配管補修 | 2021-12-10 | CL | tak-kato |  | T-601処理水配管補修 |  | 1 | 54 | 希釈タンク |  | 0 | 2021-12-13 10:02 | tak-kato | 2021-12-13 10:02 | tak-kato
10918 | 805485 | 0 | A-32-7 ｵﾘﾊﾞｰﾌｨﾙﾀｰｱｼﾞﾃｰﾀｰ整備工事 | 2021-12-13 | S | t-matsuura | 47 | クランクアーム不良 | 整備 | 1 | 74 | ＃7オリバーフィルター |  | 0 | 2021-12-13 22:51 | t-matsuura
10919 | 805486 | 0 | A-32-7 ウォームギア整備工事 | 2021-12-13 | S | t-matsuura | 47 | 潤滑油漏れ | 軸が下がっていないか、メタルが減っていないか整備願います。 | 1 | 74 | ＃7オリバーフィルター |  | 0 | 2021-12-13 22:56 | t-matsuura
10920 | 805487 | 0 | S-1140Dファインポット修理 | 2021-12-14 | FMP | y-hamaguchi | 3 | S-1140Cファインポット劣化 | 修理 | 1 | 33 | 新工場T-1260振動篩/新工場T-1120振動篩 |  | 0 | 2021-12-13 23:16 | y-hamaguchi | 2021-12-13 23:19 | y-hamaguchi
10921 | 805488 | 0 | MT工場台秤校正 | 2021-12-14 | K | k-kusunoki | 55 |  |  | 3 | 6 | MT工場デジタル台秤/MT工場デジタル吊秤-2 取引用秤 |  | 0 | 2021-12-14 01:10 | k-kusunoki
10922 | 805489 | 0 | P-415-1.-2 グランド整備 | 2021-12-14 | K | t-kodama | 47 | グランドの締め代がなくなっている |  | 1 | 26 | C-2シックナーNo.1ポンプ/C-2シックナーNo.2ポンプ |  | 0 | 2021-12-14 01:22 | t-kodama | 2021-12-14 01:23 | t-kodama
10923 | 805490 | 0 | MT工場吊秤校正 | 2021-12-14 | K | k-kusunoki |  | 吊秤校正 |  | 3 | 6 | MT工場デジタル吊秤-2 |  | 0 | 2021-12-14 01:23 | k-kusunoki
10924 | 805491 | 0 | MTNo.5号車 フォークリフト修理 | 2021-12-14 | K | t-kodama | 47 | 釘が刺さり、リヤタイヤがパンクした |  | 1 | 6 | MT工場NO.5フォークリフト(ショベルカー) |  | 0 | 2021-12-14 01:28 | t-kodama
10925 | 805492 | 0 | 2B計器室扉整備 | 2021-12-13 | S | yutak-kobayashi | 62 | 扉金具不良 |  | 4 | 83 |  |  | 0 | 2021-12-14 02:39 | yutak-kobayashi
10926 | 805493 | 0 | K-08RVFハイフロ整備 | 2021-12-14 | S | yutak-kobayashi | 45 | グリス管詰まり |  | 1 | 105 | RVF |  | 0 | 2021-12-14 02:42 | yutak-kobayashi
10927 | 805494 | 0 | K-20-1スクラバーMH補修 | 2021-12-14 | S | yutak-kobayashi | 32 | MH穴あき |  | 1 | 105 | スクラバー |  | 0 | 2021-12-14 02:44 | yutak-kobayashi
10928 | 805495 | 0 | ﾎｲｽﾄｸﾚｰﾝ 年次点検整備 | 2021-12-14 | CL | hi-morooka | 47 | ﾎｲｽﾄｸﾚｰﾝの年次点検を行う |  | 1 | 99 |  |  | 0 | 2021-12-14 02:52 | hi-morooka
10929 | 805496 | 0 | リサイクル工程 2F エアｰ配管取り外し整備 | 2021-12-14 | CL | hi-morooka | 47 | エアー配管（不使用配管）の撤去を行う |  | 1 | 99 |  |  | 0 | 2021-12-14 02:58 | hi-morooka
10930 | 805497 | 0 | A-12-14 ｱﾀｯｸﾀﾝｸ用ｴｱｰ配管整備工事 | 2021-12-14 | S | t-matsuura | 47 | 配管不良 | 配管補修 | 1 | 74 | ＃14アタックタンク |  | 0 | 2021-12-14 06:49 | t-matsuura
10931 | 805498 | 0 | P-018水中ポンプD側配管修理 | 2021-12-14 | FINALG | t-hiramatsu | 40 | ホース亀裂多発のため | 架台および配管修理 | 1 | 107 |  |  | 0 | 2021-12-14 06:57 | t-hiramatsu | 2021-12-14 07:00 | t-hiramatsu
10932 | 805499 | 0 | Y-22 ぺブルミル圧送用エアーバルブ取り換え整備 | 2021-12-14 | FINALG | k-miyazaki | 32 | バルブ作動不良、自家にて取り換え負荷 |  | 1 | 46 | No.1ペブルミル |  | 0 | 2021-12-14 07:24 | k-miyazaki | 2021-12-14 07:25 | k-miyazaki
10933 | 805500 | 0 | F-100-2-1 W-6調整ﾎﾟﾝﾌﾟ分解整備 | 2021-12-14 | FINALG | k-miyazaki | 43 | オイル漏れあり |  | 1 | 8 | W-6調整ポンプ |  | 0 | 2021-12-14 07:30 | k-miyazaki | 2021-12-14 07:34 | k-miyazaki
10934 | 805501 | 0 | X-511 整備点検 | 2021-12-14 | K | t-kodama | 47 | 年次点検の実施 |  | 1 | 26 | D-1中和チラーユニット |  | 0 | 2021-12-14 07:46 | t-kodama
10935 | 805502 | 0 | P-8866-2真空ポンプ補修 | 2021-12-13 | YES | k-kuruma | 43 | 運転するとグランドからの漏れ大であり、締め代なしの為締められず。 | グランドパッキンの取替えをお願いします。 | 1 | 64 | 真空ポンプ |  | 0 | 2021-12-14 07:51 | k-kuruma | 2021-12-14 07:53 | k-kuruma
10936 | 805503 | 0 | F-78-1 Z-7送液ﾎﾟﾝﾌﾟTY行き配管ﾌﾗﾝｼﾞ整備 | 2021-12-14 | FINALG | k-miyazaki | 43 | フランジ結晶有り |  | 1 | 8 | Z-7送液ポンプ |  | 0 | 2021-12-14 08:06 | k-miyazaki | 2021-12-14 08:06 | k-miyazaki
10937 | 805504 | 0 | F-91 W-1溶解タンク11Kスチーム配管整備 | 2021-12-14 | FINALG | k-miyazaki | 43 | スチーム漏れあり |  | 1 | 8 | W-1溶解タンク |  | 0 | 2021-12-14 08:10 | k-miyazaki | 2021-12-14 08:10 | k-miyazaki
10938 | 805505 | 0 | T-8003ドレン回収タンク補修 | 2021-12-14 | YES | k-kuruma | 43 | 下部レベル計より漏れ。 | Oリング取替え願います。 | 1 | 64 | ドレン回収タンク |  | 0 | 2021-12-14 09:16 | k-kuruma | 2021-12-14 09:18 | k-kuruma
10939 | 805506 | 0 | W-61-2 配管整備 | 2021-12-15 | S | yutak-kobayashi | 45 | スラリーつまり |  | 1 | 83 | RVFフィードポンプ |  | 0 | 2021-12-14 22:30 | yutak-kobayashi
10940 | 805507 | 0 | F-98-2ポンプBOX取替 | 2021-12-15 | S | yutak-kobayashi | 3 | BOX油漏れ 異音在り |  | 1 | 105 |  |  | 0 | 2021-12-14 22:33 | yutak-kobayashi
10941 | 805508 | 0 | C-90-2振動コンベアニュートラル調整 | 2021-12-14 | CL | r-fujie | 47 | 電流値やや高め推移。 | ニュートラル調整、Vベルト張り調整 | 1 | 84 | 振動コンベア |  | 0 | 2021-12-15 01:38 | r-fujie | 2021-12-15 01:39 | r-fujie
10942 | 805509 | 0 | P-461-1A循環配管補修 | 2021-12-15 | K | k-kusunoki | 40 | 配管亀裂 |  | 1 | 6 | 仕上二次プレスフィードポンプ |  | 0 | 2021-12-15 01:56 | k-kusunoki
10943 | 805510 | 0 | F-462-1A行きエアー配管補修 | 2021-12-15 | K | k-kusunoki | 40 | 配管亀裂 |  | 1 | 6 | F-1仕上二次プレス |  | 0 | 2021-12-15 02:14 | k-kusunoki
10944 | 805511 | 0 | 表面処理配管取り換え | 2021-12-15 |  | ats-kobayashi | 43 |  |  | 1 | 70 |  |  | 0 | 2021-12-15 03:28 | ats-kobayashi
10945 | 805512 | 0 | 加熱管補修 | 2021-12-15 |  | ats-kobayashi | 31 |  |  | 1 | 70 |  |  | 0 | 2021-12-15 03:30 | ats-kobayashi
10946 | 805513 | 0 | DR752-1(P)整備 | 2021-12-15 |  | ats-kobayashi | 32 |  |  | 1 | 70 | 処理水ポンプ |  | 0 | 2021-12-15 03:32 | ats-kobayashi
10947 | 805514 | 0 | エアーポンプ組み込み | 2021-12-15 |  | ats-kobayashi | 47 |  |  | 1 | 70 |  |  | 0 | 2021-12-15 03:33 | ats-kobayashi
10948 | 805515 | 0 | シロキサン揚液配管整備 | 2021-12-15 |  | ats-kobayashi | 32 |  |  | 1 | 70 |  |  | 0 | 2021-12-15 03:35 | ats-kobayashi
10949 | 805516 | 0 | アルミパイプ補修 | 2021-12-15 |  | ats-kobayashi | 47 |  |  | 1 | 80 |  |  | 0 | 2021-12-15 03:36 | ats-kobayashi
10950 | 805517 | 0 | H工程排水溝上蓋補修 | 2021-12-15 |  | k-kusunoki | 31 | 上蓋破損 |  | 1 | 6 |  |  | 0 | 2021-12-15 04:01 | k-kusunoki
10951 | 805518 | 0 | U-600 ホイストクレーン年次点検 | 2021-12-10 |  | y-sakakura | 47 | 12月度 ホイストクレーン年次点検 | ホイストクレーン年次点検 | 1 | 40 | 電解槽建屋ホイスト |  | 0 | 2021-12-15 04:21 | y-sakakura
10952 | 805519 | 0 | A-20ｾｯﾄﾘﾝｸﾞﾀﾝｸ ｻﾝﾌﾟﾙﾎﾟﾝﾌﾟ用ｴｱｰ配管整備工事 | 2021-12-15 |  | t-matsuura | 26 | ｻﾝﾌﾟﾙﾎﾟﾝﾌﾟ用ｴｱｰ配管整備 | ｻﾝﾌﾟﾙﾎﾟﾝﾌﾟ用ｴｱｰ配管整備 | 3 | 74 |  |  | 0 | 2021-12-15 04:28 | t-matsuura
10953 | 805520 | 0 | A-32-7 ｵﾘﾊﾞｰﾌｨﾙﾀｰｽｸﾚﾊﾟｰ北側ﾍﾞｱﾘﾝｸﾞ取り換え整備 | 2021-12-15 |  | t-matsuura | 47 | ﾍﾞｱﾘﾝｸﾞ不良 | ﾍﾞｱﾘﾝｸﾞ交換 | 1 | 74 | ＃7オリバーフィルター |  | 0 | 2021-12-15 05:23 | t-matsuura
10954 | 805521 | 0 | トラック門扉不具合 | 2021-12-15 |  | isky-shuei | 47 | 門扉不具合により南京錠が施錠しずらい | 門扉修理 | 1 | 39 |  |  | 0 | 2021-12-15 06:37 | isky-shuei
10955 | 805522 | 0 | XV-2445-2-2 ｻﾝﾄﾞｾﾊﾟﾚｰﾀｰ排出弁脱着取替整備 | 2021-12-16 |  | hi-morooka | 51 | B系下段フラップ弁（脱落）破損の為整備品に取替を行う |  | 3 | 99 | B系サンドS,排出弁下遮断弁 |  | 0 | 2021-12-15 21:55 | hi-morooka
10956 | 805523 | 0 | XV-3245 塩化アルミ遮断弁脱着整備 | 2021-12-16 |  | hi-morooka | 51 | 遮断弁アーム部折損のために取替整備を行う |  | 3 | 99 | 塩化アルミ投入遮断弁（C系） |  | 0 | 2021-12-15 22:01 | hi-morooka
10957 | 805524 | 0 | DR666-1T/Fギア整備 | 2021-12-16 |  | ats-kobayashi | 39 |  |  | 1 | 70 | 製品ビン |  | 0 | 2021-12-15 22:58 | ats-kobayashi
10958 | 805525 | 0 | P-968-3 TMP添加ポンプ整備 | 2021-12-16 |  | mi-higuchi | 35 | INVオーバーロードで停止運転不可 |  | 1 | 107 | J-3,Q-9フィードポンプ |  | 0 | 2021-12-15 23:32 | mi-higuchi
10959 | 805526 | 0 | P-964-2 S側配管整備 | 2021-12-16 |  | mi-higuchi | 40 | 配管1B亀裂 | 肉盛り補修 | 1 | 107 | W-13ストレージタンクポンプ |  | 0 | 2021-12-15 23:38 | mi-higuchi
10960 | 805527 | 0 | F-610 スーパーヒーターバーナーコントローラー整備 | 2021-12-16 |  | mi-higuchi | 24 | バーナーコントローラー作動不良 |  | 3 | 107 |  |  | 0 | 2021-12-15 23:50 | mi-higuchi
10961 | 805528 | 0 | U-200エリアスネーク配管点検 | 2021-12-16 |  | so-kobayashi | 45 | 塩化炉エリアのスネークが引かず。閉塞疑惑 | 内部点検後、配管洗浄 | 1 | 84 |  |  | 0 | 2021-12-16 00:41 | so-kobayashi
10962 | 805529 | 0 | スネーク配管漏れ | 2021-12-16 |  | r-fujie | 43 | T-292上部付近のスネーク配管で漏れ | 補修 | 1 | 84 |  |  | 0 | 2021-12-16 00:45 | r-fujie
10963 | 805530 | 0 | C-112→C-113シュート穴明き | 2021-12-16 |  | r-fujie | 39 | 穴明き | 補修 | 1 | 84 | 原料エレベーター/NO.2原料コンベアー |  | 0 | 2021-12-16 00:55 | r-fujie
10964 | 805531 | 0 | E-616-2,5 熱交プレート整備 | 2021-12-16 |  | mi-higuchi | 3 |  |  | 1 | 107 | ホットウェル熱交換器 |  | 0 | 2021-12-16 01:48 | mi-higuchi
10965 | 805532 | 0 | S-592-2-2 バグフィルター整備 | 2021-12-15 |  | mi-higuchi | 43 |  |  | 1 | 107 | 2号ビンバグフィルター |  | 0 | 2021-12-16 01:53 | mi-higuchi
10966 | 805533 | 0 | 旧ペレ石膏置き場ケーブル線整備 | 2021-12-16 |  | s-hanaoka |  | 不要ケーブル線が垂れ下がっている。 | ケーブル線撤去 | 2 | 34 |  |  | 0 | 2021-12-16 02:03 | s-hanaoka
10967 | 805534 | 0 | 原材料搬出入専用門 門扉補修 | 2021-12-15 |  | isky-shuei | 41 | 門扉、南京錠が掛けにくい | 門扉補修 | 1 | 39 |  |  | 0 | 2021-12-16 02:32 | isky-shuei
10968 | 805535 | 0 | P-142 メカシールラッピング | 2021-12-16 |  | so-kobayashi | 47 |  | メカシールのラッピング | 1 | 84 | チクルスプレーポンプ |  | 0 | 2021-12-16 02:40 | so-kobayashi
10969 | 805536 | 0 | P-115 揚水ポンプ№5安全カバー補修 | 2021-12-16 |  | t-taniguch | 47 | 安全カバーの補修をよろしくお願い致します。 |  | 1 | 39 | No.5揚水ポンプ |  | 0 | 2021-12-16 02:58 | t-taniguch
10970 | 805537 | 0 | R-360C 酸化反応器脱着整備 | 2021-12-16 |  | hi-morooka | 47 | ダウン中の予防保全 |  | 1 | 99 | 酸化反応器 |  | 0 | 2021-12-16 04:03 | hi-morooka
10971 | 805538 | 0 | P-115 揚水ポンプ№5安全カバー補修 | 2021-12-16 |  | t-taniguch | 47 | 安全カバーの補修をよろしくお願い致します。 |  | 1 | 39 | No.5揚水ポンプ |  | 0 | 2021-12-16 04:22 | t-taniguch
10972 | 805539 | 0 | 80A水中ポンプ点検整備 | 2021-12-16 |  | t-kodama | 3 | 揚液不良となっている |  | 1 | 26 |  |  | 0 | 2021-12-16 04:25 | t-kodama
10973 | 805540 | 0 | W-38-2クレーンペンダントSW整備 | 2021-12-16 |  | yutak-kobayashi | 13 | 電気メンテより指摘 |  | 2 | 83 |  |  | 0 | 2021-12-16 04:53 | yutak-kobayashi
10974 | 805541 | 0 | 2C横持タンクエアー配管整備 | 2021-12-16 |  | yutak-kobayashi | 26 | エアー漏れ |  | 3 | 83 |  |  | 0 | 2021-12-16 04:55 | yutak-kobayashi
10975 | 805542 | 0 | P-410C 純水ﾎﾟﾝﾌﾟ整備 | 2021-12-16 |  | hi-morooka | 47 | ﾎﾟﾝﾌﾟ揚液不良気味 |  | 1 | 99 | 純水ポンプ |  | 0 | 2021-12-16 05:19 | hi-morooka
10976 | 805543 | 0 | Ｍ3Ｐ第2工場2Ｆ安全柵補修工事 | 2021-12-16 |  | y-hamaguchi |  | 安全柵カギ外れ | 安全柵補修工事 | 4 | 33 |  |  | 0 | 2021-12-16 05:28 | isky-m3p
10977 | 805544 | 0 | UGI倉庫照明設備整備 | 2021-12-16 |  | s-hanaoka |  | UGI倉庫東側照明設備（外灯）整備 | UGI倉庫東側照明設備（外灯）整備 | 2 | 34 |  |  | 0 | 2021-12-16 06:04 | s-hanaoka
10978 | 805545 | 0 | 遠心分離機給液弁整備 | 2021-12-16 |  | t-kodama | 43 | 摩耗によりスラリーが漏れている |  | 1 | 26 | No.11遠心分離機/No.12遠心分離機/No.13遠心分離機/No.14遠心分離機 |  | 0 | 2021-12-16 07:21 | t-kodama | 2021-12-16 07:22 | t-kodama
10979 | 805546 | 0 | 遠心分離機給液弁整備その2 | 2021-12-16 |  | t-kodama | 43 | 摩耗によりスラリーが漏れている |  | 1 | 26 | No.1遠心分離機/No.2遠心分離機/No.3遠心分離機/No.4遠心分離機 |  | 0 | 2021-12-16 07:25 | t-kodama
10980 | 805547 | 0 | P-893-3 グランド整備 | 2021-12-16 |  | t-kodama | 43 | グランド部よりスラリーが漏れている |  | 1 | 6 | No.3 GSシックナー底抜きポンプ |  | 0 | 2021-12-16 07:28 | t-kodama
10981 | 805548 | 0 | F-190-2 送液ﾎﾟﾝﾌﾟ循環配管整備 | 2021-12-16 | FINALG | k-miyazaki | 47 | 循環配管整備、サンプル口取り付け |  | 1 | 8 | プレス濾液送液ポンプ |  | 0 | 2021-12-16 09:32 | k-miyazaki | 2021-12-16 09:32 | k-miyazaki
10982 | 805549 | 0 | F-36-6BDスラリー排出ポンプ循環配管整備 | 2021-12-16 | FINALG | k-miyazaki | 47 | 循環配管整備 |  | 1 | 8 | BDスラリー排出ポンプ |  | 0 | 2021-12-16 09:35 | k-miyazaki | 2021-12-16 09:35 | k-miyazaki
10983 | 805550 | 0 | 2Dドライヤー行き11Kスチーム元バルブ手摺整備 | 2021-12-16 | FINALG | k-miyazaki | 47 | 手摺変更、ヒヤリハット対策 |  | 1 | 8 | No.1ドライヤー |  | 0 | 2021-12-16 09:38 | k-miyazaki | 2021-12-16 09:38 | k-miyazaki
10984 | 805551 | 0 | F-37表面処理タンクスチーム元バルブ整備 | 2021-12-16 | FINALG | k-miyazaki | 47 | ヒヤリハット対策、落下防止対応 |  | 1 | 8 | No.1表面処理タンク |  | 0 | 2021-12-16 09:49 | k-miyazaki | 2021-12-16 09:51 | k-miyazaki
10985 | 805552 | 0 | T-5520シュート補修 | 2021-12-16 | FMP | t-hirako | 41 | シュート変形あり | シュート補修 | 1 | 33 |  |  | 0 | 2021-12-16 10:17 | t-hirako | 2021-12-16 10:18 | t-hirako
10986 | 805553 | 0 | P-1163 | 2021-12-16 | FMP | t-hirako |  | P-1163モーター異音あり | モーター整備 | 1 | 33 | T-1162用36%四塩化チタン送液ポンプ |  | 0 | 2021-12-16 10:20 | t-hirako | 2021-12-16 10:20 | t-hirako
10987 | 805554 | 0 | P-433-1 A系ｻﾝﾌﾟSCRﾎﾟﾝﾌﾟ出口取替整備 | 2021-12-24 | CL | hi-morooka | 47 | ポンプ循環配管の不要弁取り外しを行う |  | 1 | 99 | サンプスクラバータンクポンプ |  | 0 | 2021-12-16 21:58 | hi-morooka
10988 | 805555 | 0 | A-12-15 吐出短管取り換え整備工事 | 2021-12-16 | S | ISKY-A | 47 | 配管穴あき | 配管取り換え | 1 | 74 | ＃15アタックタンク |  | 0 | 2021-12-16 22:30 | t-matsuura
10989 | 805556 | 0 | DR188-2(P)配管整備 | 2021-12-17 | S | ats-kobayashi | 43 |  |  | 1 | 70 | シックナー抜出ポンプ |  | 0 | 2021-12-16 22:40 | ats-kobayashi
10990 | 805557 | 0 | B-57-1FRP補修 | 2021-12-17 | S | yutak-kobayashi | 40 | FRP亀裂 |  | 1 | 104 | 加水分解タンク |  | 0 | 2021-12-16 22:41 | yutak-kobayashi
10991 | 805558 | 0 | DR756(P)分解整備 | 2021-12-17 | S | ats-kobayashi | 29 |  |  | 1 | 70 | 排温水ポンプ |  | 0 | 2021-12-16 22:41 | ats-kobayashi
10992 | 805559 | 0 | 2階トイレ洗面台排水配管修理 | 2021-12-16 | YES | m-kondo |  | 洗面台排水配管より水漏れ有り | 排水配管漏れ修理 | 1 | 64 |  |  | 0 | 2021-12-17 01:18 | m-kondo | 2021-12-17 01:24 | m-kondo
10993 | 805560 | 0 | T-118-4窒素配管補修 | 2021-12-17 | CL | r-fujie |  | 腐食、ピンホール | 取替 | 1 | 84 |  |  | 0 | 2021-12-17 02:21 | r-fujie
10994 | 805561 | 0 | T-118-4ベットサンプラー配管補修 | 2021-12-17 | CL | r-fujie | 40 | 摩耗腐食穴明き | 補修 | 1 | 84 | NO.4塩化炉 |  | 0 | 2021-12-17 02:28 | r-fujie
10995 | 805562 | 0 | K-08RVF洗浄ノズル整備 | 2021-12-17 | S | so-kobayashi | 31 | ノズル穴あき |  | 1 | 105 |  |  | 0 | 2021-12-17 02:47 | yutak-kobayashi
10996 | 805563 | 0 | F-56 ﾄﾞﾗｲﾔｰ排出SCｴｱｰﾉｯｶｰ台座溶接整備 | 2021-12-06 | FINALG | k-miyazaki | 31 | 台座亀裂あり |  | 1 | 8 | ドライヤー排出スクリューコンベヤー |  | 0 | 2021-12-17 02:55 | k-miyazaki | 2021-12-17 02:55 | k-miyazaki
10997 | 805564 | 0 | PT-2170圧力計スタンション不良 | 2021-12-17 | CL | r-fujie | 26 | スタンション不良 | 補修または更新 | 3 | 84 | ピュアチクルストレージタンク圧力計 |  | 0 | 2021-12-17 03:44 | r-fujie
10998 | 805565 | 0 | D7822(P)分解整備 | 2021-12-17 | S | ats-kobayashi | 3 |  |  | 1 | 70 | ろ液ポンプ |  | 0 | 2021-12-17 03:50 | ats-kobayashi
10999 | 805566 | 0 | D782-2(P)配管サポート | 2021-12-17 | S | ats-kobayashi | 47 |  |  | 1 | 70 | ろ液ポンプ |  | 0 | 2021-12-17 03:52 | ats-kobayashi
11000 | 805567 | 0 | 精製サンプリングフロア床補修 | 2021-12-17 | CL | r-fujie | 62 | 穴明き、架台不良 | 補修 | 4 | 84 |  |  | 0 | 2021-12-17 04:14 | r-fujie
11001 | 805568 | 0 | 冷縮エリア2F床補修 | 2021-12-17 | CL | r-fujie | 62 | 穴明き | 補修 | 4 | 84 |  |  | 0 | 2021-12-17 04:15 | r-fujie
11002 | 805569 | 0 | SCR周辺排水溝フタ取替 | 2021-12-17 | CL | r-fujie | 62 | 腐食 | 取替 | 4 | 84 |  |  | 0 | 2021-12-17 04:16 | r-fujie
11003 | 805570 | 0 | 4号ダンプ箇所（3F）フタ取替 | 2021-12-17 | CL | r-fujie | 62 | 腐食 | 取替 | 4 | 84 |  |  | 0 | 2021-12-17 04:17 | r-fujie
11004 | 805571 | 0 | 第2工場S1140Dエキスパン補修 | 2021-12-17 | FMP | y-hamaguchi | 62 | S1140D下エキスパン錆穴あきあり | S1140D下エキスパン補修 | 4 | 33 |  |  | 0 | 2021-12-17 05:04 | y-hamaguchi | 2021-12-17 05:05 | y-hamaguchi
11005 | 805572 | 0 | T-206周辺ブレス取替 | 2021-12-17 | CL | r-fujie | 62 | 脱落しかけ | 取替 | 4 | 84 |  |  | 0 | 2021-12-17 05:20 | r-fujie
11006 | 805573 | 0 | T-163⇒T-155-1 Ｕレグボルトナット入替 | 2021-12-17 | CL | r-fujie | 41 | 腐食 | 取替 | 1 | 84 | NO.1クルードチクルタンク |  | 0 | 2021-12-17 05:26 | r-fujie
11007 | 805574 | 0 | E-861 Uシール塩ビ配管取替 | 2021-12-17 | CL | r-fujie | 43 | 塩酸滲み | 取替 | 1 | 84 | ウォーターコンデンサー |  | 0 | 2021-12-17 05:27 | r-fujie
11008 | 805575 | 0 | U-200エリア サポート撤去 | 2021-12-17 | CL | r-fujie | 37 | 不要 | 撤去 | 1 | 84 |  |  | 0 | 2021-12-17 05:28 | r-fujie
11009 | 805576 | 0 | ORP計ポッド取替 | 2021-12-17 | CL | r-fujie | 47 |  |  | 1 | 84 |  |  | 0 | 2021-12-17 05:29 | r-fujie
11010 | 805577 | 0 | O-140-3（3号削岩機）ボルト脱落 | 2021-12-17 | CL | r-fujie |  | ボルトゆるみ、脱落 |  | 1 | 84 | 3号削岩機 |  | 0 | 2021-12-17 05:29 | r-fujie
11011 | 805578 | 0 | XV-2016-2V放出管取替 | 2021-12-17 | CL | r-fujie | 39 | 穴明き | 取替 | 1 | 84 |  |  | 0 | 2021-12-17 05:30 | r-fujie
11012 | 805579 | 0 | スパイラル選鉱機コンベアモータ取付工事 | 2021-12-16 | TIO_PCG | m-takeno | 2 | モータ運転不能 |  | 1 | 34 |  |  | 0 | 2021-12-17 05:44 | m-takeno
11013 | 805580 | 0 | A-12-4 ドロップ弁取替整備工事 | 2021-12-17 | S | ISKY-A | 50 | ドロップ用ボール弁作動不良 | 予備品と取り換え | 3 | 74 |  |  | 0 | 2021-12-17 07:38 | t-matsuura
11014 | 805581 | 0 | A-12-11 ドロップ弁取替整備工事 | 2021-12-17 | S | ISKY-A | 50 | ドロップ用ボール弁作動不良 | 予備品と取り換え | 3 | 74 |  |  | 0 | 2021-12-17 07:39 | t-matsuura
11015 | 805582 | 0 | 海水電気室屋根補修 | 2021-12-17 | YES | na-sugimoto | 62 | 海水電気室の屋根から雨漏り | 屋根補修 | 4 | 103 |  |  | 0 | 2021-12-17 07:43 | na-sugimoto | 2021-12-17 07:43 | na-sugimoto
11016 | 805583 | 0 | C-8802-01石炭サイロ受入コンベア点検口補修 | 2021-12-13 | YES | k-kuruma | 47 | 石炭サイロ受入コンベア下部3連ローラーの点検口が経年劣化による腐食 | 点検口の補修をお願いします。 | 1 | 64 | 石炭サイロ受入コンベア |  | 0 | 2021-12-17 07:47 | k-kuruma | 2021-12-17 07:48 | k-kuruma
11017 | 805584 | 0 | C-8802-01石炭サイロ受入コンベア片荷調整板補修 | 2021-12-13 | YES | k-kuruma | 31 | 片荷調整板に穴が空き、大きくなってきた。 | 寸法取りし、当て板補修をお願いします。 | 1 | 64 | 石炭サイロ受入コンベア |  | 0 | 2021-12-17 07:53 | k-kuruma | 2021-12-17 08:06 | k-kuruma
11018 | 805585 | 0 | 石膏工場手摺補修 | 2021-12-17 | K | t-kodama | 62 | 腐食により、不良箇所がある |  | 4 | 26 |  |  | 0 | 2021-12-17 08:07 | t-kodama
11019 | 805586 | 0 | ｸｰﾘﾝｸﾞﾀﾜｰpH計 ﾀﾗｯﾌﾟ補修整備 | 2021-12-17 | CL | hi-morooka | 47 | ヒヤリハット案件でタラップの整備を行う |  | 1 | 99 |  |  | 0 | 2021-12-17 08:12 | hi-morooka
11020 | 805587 | 0 | ｸｰﾘﾝｸﾞﾀﾜｰpH計 廻り屋根補修整備 | 2021-12-17 | CL | hi-morooka | 47 | ヒヤリハット案件で屋根補修整備を行う |  | 1 | 99 |  |  | 0 | 2021-12-17 08:15 | hi-morooka
11021 | 805588 | 0 | T-115-4西側蛍光灯取付器具脱落 | 2021-12-17 | CL | r-fujie | 13 | 腐食脱落 |  | 2 | 84 |  |  | 0 | 2021-12-17 08:54 | r-fujie
11022 | 805589 | 0 | 廃ガス処理電源盤補修 | 2021-12-17 | CL | r-fujie | 13 | 腐食 |  | 2 | 84 |  |  | 0 | 2021-12-17 08:55 | r-fujie
11023 | 805590 | 0 | 合四工場南排水溝補修工事 | 2021-12-17 | BS | t-kurimoto |  | リフトが往行する為、グレーチングが反りあがって変形している。 | 更新をお願いします。 | 4 | 34 |  |  | 0 | 2021-12-17 10:02 | t-kurimoto
11024 | 805591 | 0 | 農薬製品G排水溝蓋整備工事 | 2021-12-17 | BS | t-kurimoto |  | ①排水溝の蓋がなく、足をはめ、けがをする可能性があります。 ②排水溝の蓋にズレ止めがなく、脱落したことがあり、危険です。 ③排水溝の蓋、グレーチングが老朽化、または変形が見られます。 | 排水溝の蓋の作製、更新(ズレ止め付き)とグレーチングの更新をお願いします。グループ内各所に見られます。 | 4 | 35 |  |  | 0 | 2021-12-17 10:50 | t-kurimoto | 2021-12-17 11:07 | t-kurimoto
11025 | 805592 | 0 | Ｍ-５５０空気タイヤ交換 | 2021-12-20 | FMP_PCG | isky-m3p | 47 | Ｍ-550ローラー上昇用タイヤバネ亀裂Ａｉｒ洩れ有り |  | 1 | 33 | フレットミル |  | 0 | 2021-12-19 22:21 | isky-m3p
11026 | 805593 | 0 | W-251ポンププーリー外れ | 2021-12-20 | S | yutak-kobayashi | 31 | プーリー外れ |  | 1 | 83 |  |  | 0 | 2021-12-19 22:38 | yutak-kobayashi
11027 | 805594 | 0 | A-12 アタックタンク排ガスダクトFRP補修工事 | 2021-12-19 | S | ISKY-A | 40 | FRPﾀﾞｸﾄの亀裂 | FRP補修 | 1 | 74 |  |  | 0 | 2021-12-19 23:08 | t-matsuura
11028 | 805595 | 0 | XV-A30 自動弁整備工事 | 2021-12-20 | S | ISKY-A | 26 | 弁座穴あき | 取替整備 | 3 | 74 | A30 循環弁 |  | 0 | 2021-12-19 23:09 | t-matsuura
11029 | 805596 | 0 | A-20行T-9送液配管整備工事 | 2021-12-20 | S | ISKY-A | 47 | 配管不良 | 配管取り換え サポート整備 | 1 | 74 |  |  | 0 | 2021-12-19 23:11 | t-matsuura
11030 | 805597 | 0 | P-251-3 COS回収タンクポンプ分解整備 | 2021-12-20 | CL | so-kobayashi | 31 | エキスペラーリング穴あき | 分解整備 | 1 | 84 | NO.3COS回収タンクポンプ |  | 0 | 2021-12-19 23:14 | so-kobayashi
11031 | 805598 | 0 | O-362-2 B系ﾉｯｷﾝｸﾞﾊﾝﾏｰ整備 | 2021-12-20 | CL | hi-morooka | 38 | ハンマー部位の整備を行う |  | 1 | 99 | バグフィルター用ノッキングハンマー |  | 0 | 2021-12-19 23:41 | hi-morooka
11032 | 805599 | 0 | C系計器室 屋根雨漏り養生対策整備 | 2021-12-20 | CL | hi-morooka | 47 | 金物（ブリキ製）のC系計器室屋根部位の雨漏り養生対策を行う |  | 1 | 99 |  |  | 0 | 2021-12-19 23:46 | hi-morooka
11033 | 805600 | 0 | P-383 ナッシュポンプ用 飛散対策シート整備 | 2021-12-20 | CL | hi-morooka | 62 | 飛散対策シートの破損整備を行う |  | 4 | 99 |  |  | 0 | 2021-12-19 23:58 | hi-morooka
11034 | 805601 | 0 | PIC-2170スタンション不良 | 2021-12-20 | CL | r-fujie | 37 | 腐食 | 取替 | 1 | 84 |  |  | 0 | 2021-12-20 00:19 | r-fujie
11035 | 805602 | 0 | 総合事務所２F 安全衛生M部 入口扉 クローザー補修 | 2021-12-17 | SOUMU | yu-ishihara | 62 | 総合事務所２F 安全衛生M部 入口扉のドアクローザーからオイルが漏れており、開閉スピードの調整ができない。 | ドアクローザーの取替を実施する | 4 | 30 |  |  | 0 | 2021-12-20 00:25 | yu-ishihara | 2021-12-20 00:25 | yu-ishihara
11036 | 805603 | 0 | 粒剤工場輸送配管整備工事 | 2021-12-20 | BS | t-kurimoto |  | 粒剤の空気輸送にて配管内が摩擦により、摩耗し穴明きが発生します。 | 配管の作製(1.5ｍ×5本)をお願いしたします。端数が出る場合は、 出来る分作製をお願い致します。 | 1 | 67 |  |  | 0 | 2021-12-20 02:06 | t-kurimoto
11037 | 805604 | 0 | M-583-1,2 マイクロナイザー整備 | 2021-12-20 | FINALG | mi-higuchi | 47 |  |  | 1 | 107 | 1st マイクロナイザー |  | 0 | 2021-12-20 04:01 | mi-higuchi
11038 | 805605 | 0 | M-586-1,2 マイクロナイザー整備 | 2021-12-20 | FINALG | mi-higuchi | 47 |  |  | 1 | 107 | 2nd マイクロナイザー |  | 0 | 2021-12-20 04:03 | mi-higuchi
11039 | 805606 | 0 | P-951 表面処理タンクブロアー整備 | 2021-12-20 | FINALG | mi-higuchi | 29 |  |  | 1 | 107 | 表面処理タンクブロワー |  | 0 | 2021-12-20 04:04 | mi-higuchi
11040 | 805607 | 0 | ﾊﾟｰｷﾝｴﾙﾏｰ製ICP分析装置の修理 | 2021-12-20 | CA | n-matsuda |  | ﾊﾟｰｷﾝICP分析装置の検出器不良により分析不可。 |  | 1 | 34 |  |  | 0 | 2021-12-20 04:29 | n-matsuda
11041 | 805608 | 0 | C-8807-1 No.1石炭バンカ搬送コンベア点検口補修 | 2021-12-20 | YES | k-kuruma | 47 | 経年劣化による腐食が進んでいる | C-8807-1 No.1石炭バンカ搬送コンベア点検口（S-2,3.W-10,11.E-8,10,11）の補修をお願いします。 他と同様のワンタッチ式を希望します。 | 1 | 64 | No.1石炭バンカ搬送コンベア |  | 0 | 2021-12-20 05:29 | k-kuruma | 2021-12-20 11:22 | k-kuruma
11042 | 805609 | 0 | 5NMAライン サーマルリレー更新工事 | 2021-12-01 | BS | masan-nakamura | 32 | 現在の設定範囲が高く、過負荷時に正常に設備が停止しない。 | 設定範囲の低いサーマルリレーに更新をする。 | 1 | 11 | 1-5kgライン 充填機 |  | 0 | 2021-12-20 05:38 | masan-nakamura | 2021-12-20 05:42 | masan-nakamura
11043 | 805610 | 0 | B-57-1 スチームドレン配管整備 | 2021-12-20 | S | yutak-kobayashi | 31 | 配管穴あき |  | 1 | 104 | 加水分解タンク |  | 0 | 2021-12-20 07:59 | yutak-kobayashi
11044 | 805611 | 0 | B-57-2バイパス管整備 | 2021-12-20 | S | so-kobayashi | 31 | 配管折損 |  | 1 | 104 | 加水分解タンク |  | 0 | 2021-12-20 08:02 | yutak-kobayashi
11045 | 805612 | 0 | B-57-6スチームドレン配管整備 | 2021-12-20 | S | yutak-kobayashi | 31 | ドレン配管穴あき |  | 1 | 104 | 加水分解タンク |  | 0 | 2021-12-20 08:06 | yutak-kobayashi
11046 | 805613 | 0 | B-57-7スチームドレン配管整備 | 2021-12-20 | S | yutak-kobayashi | 31 | ドレン配管穴あき |  | 1 | 104 | 加水分解タンク |  | 0 | 2021-12-20 08:09 | yutak-kobayashi
11047 | 805614 | 0 | B-57-7スチームドレン配管整備 | 2021-12-20 | S | yutak-kobayashi | 31 | ドレン配管穴あき |  | 1 | 104 | 加水分解タンク |  | 0 | 2021-12-20 08:13 | yutak-kobayashi
11048 | 805615 | 0 | H-24-3ドレン配管整備 | 2021-12-20 | S | yutak-kobayashi | 31 | ドレン配管穴あき |  | 1 | 83 | 加水分解タンク |  | 0 | 2021-12-20 08:15 | yutak-kobayashi
11049 | 805616 | 0 | K-08洗浄ノズル整備 | 2021-12-20 | S | yutak-kobayashi | 41 | ノズル穴あき |  | 1 | 105 | RVF |  | 0 | 2021-12-20 08:17 | yutak-kobayashi
11050 | 805617 | 0 | W-102-2 ポンプ整備 | 2021-12-20 | S | yutak-kobayashi | 43 | グランド部より漏洩 |  | 1 | 83 |  |  | 0 | 2021-12-20 08:26 | yutak-kobayashi
11051 | 805618 | 0 | 守衛本部裏防火水槽の水漏れ | 2021-12-19 | A | isky-shuei | 62 | 守衛本部裏の防火水槽の水漏れ |  | 4 | 39 |  |  | 0 | 2021-12-20 08:37 | isky-shuei
11052 | 805619 | 0 | 守衛本部№1・2倉庫及び書庫周辺照明点灯不良の為、補修 | 2021-12-20 | A | isky-shuei | 11 | 守衛本部№1・2倉庫及び書庫周辺照明が点灯不良 |  | 2 | 39 |  |  | 0 | 2021-12-20 08:43 | isky-shuei
11053 | 805620 | 0 | F-197 No4RVFドラム用変速機載せ替え整備 | 2021-12-20 | FINALG | k-miyazaki | 27 | 異音あり、温度高い |  | 1 | 8 | No.4RVFドラム駆動用減速機 |  | 0 | 2021-12-20 09:37 | k-miyazaki | 2021-12-20 09:37 | k-miyazaki
11054 | 805621 | 0 | F-41 No1RVﾃﾞｨｽﾁｬｰｼﾞﾛｰﾗｰ駆動用ﾍﾞｱﾘﾝｸﾞ取り換え整備 | 2021-12-20 | FINALG | k-miyazaki | 39 | 異音あり |  | 1 | 8 | No.1RVF |  | 0 | 2021-12-20 09:41 | k-miyazaki | 2021-12-20 09:41 | k-miyazaki
11055 | 805622 | 0 | Ｍ－５３０下除鉄器補修作業 | 2021-12-21 | FMP_PCG | y-hamaguchi |  | Ｍ-530下除鉄器ガイド部分があたっているので、除鉄器の取付けが困難 | Ｍ-530下除鉄器ガイド部分があたっているので、研磨補修 | 1 | 33 |  |  | 0 | 2021-12-20 19:04 | isky-m3p
11056 | 805623 | 0 | R-360C 酸化反応器脱着整備 | 2021-12-21 | CL | hi-morooka | 47 | 未反応チクル発生のために酸化器取替を行う |  | 1 | 99 | 酸化反応器 |  | 0 | 2021-12-20 21:47 | hi-morooka
11057 | 805624 | 0 | COD室エアコン点検・修理 | 2021-12-21 | A | t-taniguch |  | COD室（作業室）エアコン故障。室外機が動きません。点検・修理をお願い致します。 |  | 4 | 39 |  |  | 0 | 2021-12-21 02:08 | t-taniguch | 2021-12-21 02:09 | t-taniguch
11058 | 805625 | 0 | P-8972 No.1所内用水ポンプ補修 | 2021-11-12 | YES | k-kuruma | 43 | グランドの締め代がなく、水漏れあり | グランドの取替えをお願いします。 | 1 | 64 | No.1所内用水ポンプ |  | 0 | 2021-12-21 02:15 | k-kuruma | 2021-12-21 02:16 | k-kuruma
11059 | 805626 | 0 | XV3235 アルミ投入用チップゲート弁脱着整備 | 2021-12-21 | CL | hi-morooka | 59 | バルブ軸部よりガス漏れがある為に取替整備を行う |  | 3 | 99 |  |  | 0 | 2021-12-21 02:22 | hi-morooka
11060 | 805627 | 0 | F-31 ﾄﾞﾙｸﾛﾝ細粒ﾀﾝｸ配管整備 | 2021-12-21 | FINALG | k-miyazaki | 43 | D側配管漏れあり |  | 1 | 8 | ドルクロン細粒タンク |  | 0 | 2021-12-21 02:25 | k-miyazaki | 2021-12-21 02:26 | k-miyazaki
11061 | 805628 | 0 | XV3235 アルミ投入用チップゲート弁配管整備 | 2021-12-21 | CL | hi-morooka | 47 | XV3235 アルミ投入用チップゲート弁(下段配管）の製作整備を行う |  | 1 | 99 |  |  | 0 | 2021-12-21 02:26 | hi-morooka
11062 | 805629 | 0 | 2R包装場ロボット設備ﾃﾞｰﾀ整備 | 2021-12-21 | RM&PA | s-hanaoka |  | ﾛﾎﾞｯﾄ設備ﾃﾞｰﾀ設定整備 | ﾛﾎﾞｯﾄ設備ﾃﾞｰﾀ設定整備 | 3 | 45 | FA型パッカー FA1-1 |  | 0 | 2021-12-21 02:53 | s-hanaoka
11063 | 805630 | 0 | 灰捕集装置三方弁修理 | 2021-12-21 | YES | m-kondo | 26 | 灰捕集装置用三方弁用エアシリンダー約3か月で定期的に交換 | 三方弁用エアシリンダー整備済品に交換修理 | 3 | 64 | 灰捕集装置等圧弁 |  | 0 | 2021-12-21 04:11 | m-kondo | 2021-12-21 04:37 | m-kondo
11064 | 805631 | 0 | T-6611-1 3号タービン各ドレン配管補修 | 2021-12-21 | YES | na-sugimoto | 43 | 3T排気№2 12Kヘッダー付弁少量リークのため№3大気放出付各ドレン弁を開放中にて対応中。 | 3T停止時に№3大気放出長時間使用に場合は蒸気が逆流するためブローできるよう配管改造。 | 1 | 68 | 3号タービン |  | 0 | 2021-12-21 04:14 | na-sugimoto | 2021-12-21 04:17 | na-sugimoto
11065 | 805632 | 0 | スネーク配管FRP補修 | 2021-12-21 | CL | so-kobayashi | 47 |  | 塩化炉エリア行きのスネーク配管をフランジ化 | 1 | 84 |  |  | 0 | 2021-12-21 04:16 | so-kobayashi
11066 | 805633 | 0 | 塩化炉建屋5F床穴明き補修 | 2021-12-21 | CL | r-fujie | 62 | 穴明き | 補修 | 4 | 84 |  |  | 0 | 2021-12-21 07:16 | r-fujie
11067 | 805634 | 0 | P-363-1 オイル入替 | 2021-12-08 | CPG | hi-morooka |  | オイル発泡 | オイル入替 | 1 | 99 | リサイクルブロワーオイルポンプ |  | 0 | 2021-12-21 07:39 | s-hokazono
11068 | 805635 | 0 | H-107-5・8第一吸収塔酸冷却器水抜きノズル補修 | 2021-12-21 | CL | tak-kato |  | H-107-5・8第一吸収塔酸冷却器水抜きノズル付根腐食の補修 |  | 1 | 28 | #5第一吸収塔酸冷却器 |  | 0 | 2021-12-21 09:05 | tak-kato | 2021-12-21 09:05 | tak-kato
11069 | 805636 | 0 | H-107-1・3：＃1＃3第一吸収塔酸冷却器詰まり整備 | 2021-12-21 | CL | tak-kato | 45 | H-107-1・3＃1・＃3第一吸収塔酸冷却器詰まり整備 |  | 1 | 28 | #1第一吸収塔酸冷却器 |  | 0 | 2021-12-21 09:07 | tak-kato | 2021-12-21 09:07 | tak-kato
11070 | 805637 | 0 | 薄硫酸配管補修 | 2021-12-20 | CL | tak-kato |  | 薄硫酸配管整備 |  | 1 | 28 |  |  | 0 | 2021-12-21 09:09 | tak-kato | 2021-12-21 09:09 | tak-kato
11071 | 805638 | 0 | A-12-16ｱﾀｯｸﾀﾝｸ立ち上がり管整備 | 2021-12-20 | S | ISKY-A |  | ライニング配管穴あき |  | 1 | 74 | ＃16アタックタンク |  | 0 | 2021-12-21 09:26 | hir-kato | 2021-12-21 09:26 | hir-kato
11072 | 805639 | 0 | Y-46フィルタープレスバルブ整備 | 2021-12-22 | FINALG | t-hiramatsu | 43 | バルブ不良のため取り換え（黄色酸化チタンスラリー） | バルブ不良のため取り換え（黄色酸化チタンスラリー） | 1 | 46 | フィルタープレス |  | 0 | 2021-12-21 23:27 | t-hiramatsu | 2021-12-21 23:31 | t-hiramatsu
11073 | 805640 | 0 | M-508-5,10,12 | 2021-12-21 | FINALG | mi-higuchi | 43 | ビーズ洩れ |  | 1 | 107 | Disk型S.ミル |  | 0 | 2021-12-21 23:44 | mi-higuchi
11074 | 805641 | 0 | M-508-5,10,12 Disk型Sミルスリット整備 | 2021-12-21 | FINALG | mi-higuchi | 43 | ビーズ洩れ |  | 1 | 107 | Disk型S.ミル |  | 0 | 2021-12-21 23:45 | mi-higuchi
11075 | 805642 | 0 | W-25-2 ﾎﾟﾝﾌﾟ整備 | 2021-12-22 | S | yutak-kobayashi | 3 | 異音在り |  | 1 | 83 | 濾液ポンプ |  | 0 | 2021-12-22 03:00 | yutak-kobayashi
11076 | 805643 | 0 | LANケーブル引きなおし | 2021-12-22 | S | yutak-kobayashi | 52 | 断線 |  | 3 | 104 |  |  | 0 | 2021-12-22 03:28 | yutak-kobayashi
11077 | 805644 | 0 | W-16-3ポンプ整備 | 2021-12-22 | S | yutak-kobayashi |  | BOX不良 |  | 1 | 83 | 濾液ポンプ |  | 0 | 2021-12-22 03:33 | yutak-kobayashi
11078 | 805645 | 0 | C-300-1SC脱着清掃 | 2021-12-22 | S | ats-kobayashi | 47 |  |  | 1 | 80 | CD投入スクリューコンベア |  | 0 | 2021-12-22 03:49 | ats-kobayashi
11079 | 805646 | 0 | C工場エアー配管取り換え | 2021-12-22 | S | ats-kobayashi | 43 |  |  | 1 | 80 |  |  | 0 | 2021-12-22 03:50 | ats-kobayashi
11080 | 805647 | 0 | D829（P)分解整備 | 2021-12-22 | S | ats-kobayashi | 32 |  |  | 1 | 70 |  |  | 0 | 2021-12-22 03:51 | ats-kobayashi
11081 | 805648 | 0 | DA655-5循環ファン架台整備 | 2021-12-22 | S | ats-kobayashi | 38 |  |  | 1 | 70 | 循環ファン |  | 0 | 2021-12-22 03:54 | ats-kobayashi
11082 | 805649 | 0 | DR666-1Bin点検窓整備 | 2021-12-22 | S | ats-kobayashi | 47 |  |  | 1 | 70 | 製品ビン |  | 0 | 2021-12-22 03:56 | ats-kobayashi
11083 | 805650 | 0 | R型製品Bin床整備 | 2021-12-22 | S | ats-kobayashi | 47 |  |  | 1 | 70 |  |  | 0 | 2021-12-22 03:57 | ats-kobayashi
11084 | 805651 | 0 | 消火栓配管補修 | 2021-12-22 | CL | r-fujie | 31 | 腐食破損 | 補修 | 1 | 84 |  |  | 0 | 2021-12-22 06:08 | r-fujie
11085 | 805652 | 0 | シーラス4階 O-315-2周り水銀灯整備 | 2021-12-22 | CL | hi-morooka | 11 | 水銀灯点灯不良のために整備に整備を行う |  | 2 | 99 |  |  | 0 | 2021-12-22 06:43 | hi-morooka
11086 | 805653 | 0 | 液剤包装場 充填機ストッパー ホルダー取付工事 | 2021-12-06 | BS | masan-nakamura | 47 | ストッパーを使用していない時のストッパーの置き場が無く、 ボトルに干渉しないようにさして運用している。 その為、作業時に万が一触れるとストッパーがズレてボトルに干渉してしまう恐れがある。 | ストッパーのホルダーを取り付ける。 3ライン各1箇所ずつ計3箇所。 現場での火気厳禁。 | 1 | 35 |  |  | 0 | 2021-12-22 06:48 | masan-nakamura | 2021-12-22 06:48 | masan-nakamura
11087 | 805654 | 0 | U-300計器室 蛍光灯整備 | 2021-12-22 | CL | hi-morooka | 13 | 蛍光管→LED間に仕様変更を行う |  | 2 | 99 |  |  | 0 | 2021-12-22 06:48 | hi-morooka
11088 | 805655 | 0 | T-201増湿吸収塔フランジ整備 | 2021-12-20 | CL | tak-kato | 47 | T-201増湿吸収塔フランジ整備 |  | 1 | 28 | 増湿吸収塔 |  | 0 | 2021-12-22 10:34 | tak-kato | 2021-12-22 10:34 | tak-kato
11089 | 805656 | 0 | P-282-1 S側ワ―マンレジューサー整備 | 2021-12-23 | CL | so-kobayashi | 47 |  | FRP管へ取替 | 1 | 84 | ジェットスクラバーポンプ |  | 0 | 2021-12-22 22:45 | so-kobayashi
11090 | 805657 | 0 | P-282-1 D側ワ―マンレジューサー整備 | 2021-12-23 | CL | so-kobayashi | 47 |  | FRP管に取替 | 1 | 84 | ジェットスクラバーポンプ |  | 0 | 2021-12-22 22:46 | so-kobayashi
11091 | 805658 | 0 | P-251-2 S側ワ―マンレジューサー整備 | 2021-12-23 | CL | so-kobayashi | 47 |  | FRP管に取替 | 1 | 84 | No.2COS回収タンクポンプ |  | 0 | 2021-12-22 22:47 | so-kobayashi
11092 | 805659 | 0 | P-251-2 D側ワ―マンレジューサー整備 | 2021-12-23 | CL | so-kobayashi | 47 |  | FRP管に取替 | 1 | 84 | No.2COS回収タンクポンプ |  | 0 | 2021-12-22 22:48 | so-kobayashi
11093 | 805660 | 0 | P-251-3 S側ワ―マンレジューサー整備 | 2021-12-23 | CL | so-kobayashi | 47 |  | FRP管に取替 | 1 | 84 | NO.3COS回収タンクポンプ |  | 0 | 2021-12-22 22:49 | so-kobayashi
11094 | 805661 | 0 | P-251-3 D側ワ―マンレジューサー整備 | 2021-12-23 | CL | so-kobayashi | 47 |  | FRP管に取替 | 1 | 84 | NO.3COS回収タンクポンプ |  | 0 | 2021-12-22 22:50 | so-kobayashi
11095 | 805662 | 0 | P-259-1 S側ワ―マンレジューサー整備 | 2021-12-23 | CL | so-kobayashi | 47 |  | FRP管に取替 | 1 | 84 | No.1 1st スクラバーポンプ |  | 0 | 2021-12-22 23:01 | so-kobayashi
11096 | 805663 | 0 | P-259-2 S側ワ―マンレジューサー整備 | 2021-12-23 | CL | so-kobayashi | 47 |  | FRP管に取替 | 1 | 84 | No.2 1st スクラバーポンプ |  | 0 | 2021-12-22 23:04 | so-kobayashi
11097 | 805664 | 0 | P-279 S側ワ―マンレジューサー整備 | 2021-12-23 | CL | so-kobayashi | 47 |  | FRP管に取替 | 1 | 84 | 排水酸化槽ポンプ |  | 0 | 2021-12-22 23:06 | so-kobayashi
11098 | 805665 | 0 | P-279 D側ワ―マンレジューサー整備 | 2021-12-23 | CL | so-kobayashi | 47 |  | FRP管に取替 | 1 | 84 | 排水酸化槽ポンプ |  | 0 | 2021-12-22 23:06 | so-kobayashi
11099 | 805666 | 0 | P-282-2 S側ワ―マンレジューサー整備 | 2021-12-23 | CL | so-kobayashi | 47 |  | FRP管に取替 | 1 | 84 | ジェットスクラバーポンプ |  | 0 | 2021-12-22 23:08 | so-kobayashi
11100 | 805667 | 0 | P-282-2 D側ワ―マンレジューサー整備 | 2021-12-23 | CL | so-kobayashi | 47 |  | FRP管に取替 | 1 | 84 | ジェットスクラバーポンプ |  | 0 | 2021-12-22 23:09 | so-kobayashi
11101 | 805668 | 0 | P-289-1 S側ワ―マンレジューサー整備 | 2021-12-23 | CL | so-kobayashi | 47 |  | FRP管に取替 | 1 | 84 | No.1 ウオータースクラバーポンプ |  | 0 | 2021-12-22 23:10 | so-kobayashi
11102 | 805669 | 0 | Ｄ-500Ｒ成型機安全カバー補修工事 | 2021-12-23 | FMP | y-hamaguchi |  | 安全カバーの注油口が壊れている | 安全カバーの注油口の補修工事 | 1 | 33 | 旧工場バンドドライヤー |  | 0 | 2021-12-22 23:20 | isky-m3p | 2021-12-23 04:40 | t-hirako
11103 | 805670 | 0 | C-375C フィーダー落口用オリィフィス板整備 | 2021-12-23 | CL | hi-morooka | 47 | 使用量調整不可のためにフィーダー落口用オリィフィス板製作を行い挿入をする |  | 1 | 99 | NaClスクリューフィーダー用減速機/NaClスクリューフィーダー |  | 0 | 2021-12-22 23:32 | hi-morooka
11104 | 805671 | 0 | P-289-2 S側ワ―マンレジューサー整備 | 2021-12-23 | CL | so-kobayashi | 47 |  | FRP管に取替 | 1 | 84 | No.2 ウオータースクラバーポンプ |  | 0 | 2021-12-23 00:18 | so-kobayashi
11105 | 805672 | 0 | P-282-3 S側ワ―マンレジューサー整備 | 2021-12-23 | CL | so-kobayashi | 47 |  | FRP管に取替 | 1 | 84 | ジェットスクラバーポンプ |  | 0 | 2021-12-23 00:19 | so-kobayashi
11106 | 805673 | 0 | P-282-3 D側ワ―マンレジューサー整備 | 2021-12-23 | CL | so-kobayashi | 47 |  | FRP管に取替 | 1 | 84 | ジェットスクラバーポンプ |  | 0 | 2021-12-23 00:20 | so-kobayashi
11107 | 805674 | 0 | P-285 D側ワ―マンレジューサー整備 | 2021-12-23 | CL | so-kobayashi |  |  | FRP管に取替 | 1 | 84 | 塩酸回収スクラバーポンプ |  | 0 | 2021-12-23 00:21 | so-kobayashi
11108 | 805675 | 0 | P-883D側ワ―マンレジューサー整備 | 2021-12-23 | CL | so-kobayashi | 47 |  | FRP管に取替 | 1 | 84 | 弗酸ピットポンプ |  | 0 | 2021-12-23 00:22 | so-kobayashi
11109 | 805676 | 0 | DR-654-3スチーム配管整備 | 2021-12-23 | S | ISKY-1D |  | 蒸気漏れ | 不具合部の補修 | 1 | 70 | スクリ-ンコンベア |  | 0 | 2021-12-23 00:36 | s-nagamori | 2021-12-23 00:36 | s-nagamori
11110 | 805677 | 0 | R-360C 酸化反応器脱着整備 | 2021-12-23 | CL | hi-morooka | 47 | 予防保全のため |  | 1 | 99 | 酸化反応器 |  | 0 | 2021-12-23 01:09 | hi-morooka
11111 | 805678 | 0 | D-600配管補修 | 2021-12-23 | K_ENG | t-mimura | 47 | D-600排気配管につき排気能力不十分のため補修工事を行う | 配管の一部取り外しおよびフランジ装着 | 1 | 6 |  |  | 0 | 2021-12-23 01:25 | t-mimura | 2021-12-23 01:42 | t-mimura
11112 | 805679 | 0 | S専高圧スチーム配管サポート腐食 | 2021-12-23 | CL | k-kyougoku | 31 | S専高圧スチーム配管サポート腐食 | サポート補修 | 1 | 28 |  |  | 0 | 2021-12-23 01:51 | k-kyougoku | 2021-12-23 01:57 | k-kyougoku
11113 | 805680 | 0 | 自動全窒素･全ﾘﾝ測定装置保守点検【1月】 | 2021-12-23 | KA | h-konishi | 26 | 月一回の定期校正 | 月一回の定期校正 | 3 | 15 | 自動全窒素全りん測定装置（TN） |  | 0 | 2021-12-23 01:51 | h-konishi | 2021-12-23 01:54 | h-konishi
11114 | 805681 | 0 | 計装不要ケーブル整備 | 2021-12-23 | CL | k-kyougoku | 26 | 不要な計装ケーブルがある | 不要ケーブル撤去(計器室西側) | 3 | 28 |  |  | 0 | 2021-12-23 01:59 | k-kyougoku | 2021-12-23 02:00 | k-kyougoku
11115 | 805682 | 0 | P-2144⇒T-801-1行き排水ライン整備 | 2021-12-23 | CL | k-kyougoku | 31 | ソケット部より滲みあり | 配管取替又はソケット部FRP補修 | 1 | 40 | #1, #2 淡塩水ポンプ |  | 0 | 2021-12-23 02:02 | k-kyougoku | 2021-12-23 02:04 | k-kyougoku
11116 | 805683 | 0 | P-2044S側配管整備 | 2021-12-23 | CL | k-kyougoku | 43 | 配管ソケット部漏れあり | FRP補修 | 1 | 40 | 上澄塩水ポンプ |  | 0 | 2021-12-23 02:06 | k-kyougoku | 2021-12-23 02:11 | k-kyougoku
11117 | 805684 | 0 | F-196-1 No1モーノポンプステーター交換整備 | 2021-12-23 | FINALG | k-miyazaki | 47 | 銘柄による材質変更 |  | 1 | 8 | ドライヤー送り大型モーノポンプ |  | 0 | 2021-12-23 02:39 | k-miyazaki | 2021-12-23 02:40 | k-miyazaki
11118 | 805685 | 0 | P-1100 グランド補修 | 2021-12-23 | K | t-kodama | 43 | グランド部よりスラリーが漏れている |  | 1 | 6 |  |  | 0 | 2021-12-23 02:41 | t-kodama | 2021-12-23 02:42 | t-kodama
11119 | 805686 | 0 | F-196-2 No2モーノポンプステーター交換整備 | 2021-12-23 | FINALG | k-miyazaki | 47 | 生産銘柄によるステーター材質変更 |  | 1 | 8 | ドライヤー送り中型モーノポンプ |  | 0 | 2021-12-23 02:46 | k-miyazaki | 2021-12-23 02:46 | k-miyazaki
11120 | 805687 | 0 | テスト | 2021-12-23 | YES | y-hiramatsu |  |  |  | 1 | 63 |  |  | 0 | 2021-12-23 04:42 | y-hiramatsu | 2021-12-23 04:42 | y-hiramatsu
11121 | 805688 | 0 | D-500成型機安全カバー補修 | 2021-12-23 | FMP | t-hirako |  | 安全カバー給油口破損 | 安全カバー補修 | 1 | 33 | 旧工場バンドドライヤー |  | 0 | 2021-12-23 04:43 | t-hirako | 2021-12-23 04:44 | t-hirako
11122 | 805689 | 0 | アキュムLGブロー配管修理 | 2021-12-23 | YES | m-kondo |  | アキュムレータレベルゲージブロー配管折損及びブロー弁内洩れ。 | アキュムレータレベルゲージブロー配管修理及びブロー弁交換修理。 | 1 | 63 |  |  | 0 | 2021-12-23 06:46 | m-kondo | 2021-12-23 06:47 | m-kondo
11123 | 805690 | 0 | O-140-2削岩機溶接線補修 | 2021-12-23 | CL | r-fujie | 37 | 溶接線割れ | 追加補修？ | 1 | 84 | 2号削岩機 |  | 0 | 2021-12-23 07:00 | r-fujie
11124 | 805691 | 0 | B-57-4 加熱コイル取替 | 2021-12-23 | S | yutak-kobayashi | 31 | コイル穴あき |  | 1 | 104 | 加水分解タンク |  | 0 | 2021-12-23 07:15 | yutak-kobayashi
11125 | 805692 | 0 | スパイラル選鉱機ベルトコンベヤモータ整備工事 | 2021-12-24 | TIO_PCG | m-takeno | 2 | モータ損傷 |  | 1 | 34 |  |  | 0 | 2021-12-23 22:25 | m-takeno | 2021-12-23 22:28 | m-takeno
11126 | 805693 | 0 | M-007炭カルシュート補修 | 2021-12-24 | K | t-kodama | 40 | シュートに亀裂が入っている |  | 1 | 26 | 炭カル2号ミル |  | 0 | 2021-12-23 22:38 | t-kodama
11127 | 805694 | 0 | No5ｽｸﾗﾊﾞｰUｸｰﾗｰFRP補修工事 | 2021-12-24 | S | ISKY-A | 47 | フランジ部不良 | FRP補修 | 1 | 74 | ＃5スクラバー（改良型コンデンサー） |  | 0 | 2021-12-23 22:39 | t-matsuura
11128 | 805695 | 0 | P-833-2 ｽﾈｰｸSCR循環ﾎﾟﾝﾌﾟ整備 | 2021-12-24 | CL | hi-morooka | 43 | カバーライナー不具合のために分解整備を行う |  | 1 | 99 | No.2スネークタンクポンプ |  | 0 | 2021-12-23 23:10 | hi-morooka
11129 | 805696 | 0 | 総合事務所１Ｆ サーバー室エアコン補修 | 2021-12-14 | SOUMU | yu-ishihara |  | サーバ室内の温度を保つために、２台のエアコンでの運転・運用をしている。 その片側のエアコンから異音が発生したため、現在１台での運転に切り替えている。 | 故障エアコンの補修。 | 1 | 30 |  |  | 0 | 2021-12-24 00:06 | yu-ishihara | 2021-12-24 00:06 | yu-ishihara
11130 | 805697 | 0 | E-154(東)チクル配管サポート補修 | 2021-12-24 | CL | so-kobayashi | 31 | サポート破損 | サポートの補修 | 1 | 84 |  |  | 0 | 2021-12-24 00:07 | so-kobayashi
11131 | 805698 | 0 | XV-390 S-391C 入口遮断弁取替整備 | 2021-12-24 | CL | hi-morooka | 50 | C系バグフィルター入り口弁の作動不良により取替を行う |  | 3 | 99 | S-391 入口遮断弁 |  | 0 | 2021-12-24 02:12 | hi-morooka
11132 | 805699 | 0 | A型包装場ブロワー整備 | 2021-12-24 | RM&PA | ya-hattori | 29 | A型包装場ブロワー運転時に異音、振動が発生しているのでブロワーの整備をお願いいたい。 |  | 1 | 109 |  |  | 0 | 2021-12-24 03:02 | ya-hattori | 2021-12-24 03:02 | ya-hattori
11133 | 805700 | 0 | A型包装場ブロワーダクト整備 | 2021-12-24 | RM&PA | ya-hattori |  | ブロワーダクト部分が劣化により、つなぎ目部分が外れかけているので整備を実施したい。 |  | 1 | 109 |  |  | 0 | 2021-12-24 03:08 | ya-hattori | 2021-12-24 03:11 | ya-hattori
11134 | 805701 | 0 | T-206減速機取替え | 2021-12-24 | K | t-kodama | 29 | 減速機より異常音が確認される |  | 1 | 26 | A-1No.2中和槽 |  | 0 | 2021-12-24 03:10 | t-kodama
11135 | 805702 | 0 | F-04BE点検整備 | 2021-12-24 | S | yutak-kobayashi | 37 | リンクチェーン外れ |  | 1 | 105 | バケットエレベータ |  | 0 | 2021-12-24 03:17 | yutak-kobayashi
11136 | 805703 | 0 | T-675 V-6溶解タンク 床面整備 | 2021-12-24 | FINALG | mi-higuchi | 47 | 受入ローラーコンベアーの床面整備 | 受入ローラーコンベアーの固定 | 1 | 107 | V-6溶解タンク |  | 0 | 2021-12-24 04:14 | mi-higuchi
11137 | 805704 | 0 | T-985 次亜塩素酸ソーダ添加タンクS側配管整備 | 2021-12-24 | FINALG | mi-higuchi | 37 | 配管サポート不具合 | 配管サポート整備 | 1 | 107 | 次亜塩素酸ソーダ添加タンク |  | 0 | 2021-12-24 04:23 | mi-higuchi
11138 | 805705 | 0 | K-50PDたたき整備 | 2021-12-24 | S | yutak-kobayashi | 41 | ベアリング摩耗 |  | 1 | 105 |  |  | 0 | 2021-12-24 06:12 | yutak-kobayashi
11139 | 805706 | 0 | TY包装場1号包装機整備 | 2021-12-24 | RM&PA | s-hanaoka |  | 1号包装機が動かなくなった。 | メタル整備 | 1 | 43 |  |  | 0 | 2021-12-24 06:15 | s-hanaoka
11140 | 805707 | 0 | W-38-1クレーン南側ベアリング交換 | 2021-12-24 | S | yutak-kobayashi | 27 | ベアリング不良 |  | 1 | 83 | 16tクレーン |  | 0 | 2021-12-24 06:19 | yutak-kobayashi
11141 | 805708 | 0 | 品質管理棟 排水ホース | 2021-12-24 | OPQC | m-toyama |  | 品質管理棟排水桝からの排水ホース折損しており、排水が漏水する恐れがある | 折損部の交換とホースの固定 | 4 | 34 |  |  | 0 | 2021-12-24 06:44 | m-toyama
11142 | 805709 | 0 | メイン道路付近配管サポート補修 | 2021-12-24 | CL | so-kobayashi | 37 | メイン道路を横断している配管のサポートが脱落して、落下の危険。（苛性配管のサポート） | 脱落配管の撤去 | 1 | 84 |  |  | 0 | 2021-12-24 07:14 | so-kobayashi
11143 | 805710 | 0 | A-18-11 ｺﾝﾌﾟﾚｯｻｰ用ｹｰﾌﾞﾙ補修工事 | 2021-12-24 | S | ISKY-A |  | 高圧盤より粉砕計器室 コンプレッサー監視盤への運転・警報のケーブルが探索するも不明？により ケーブル引き込み等必要 12/22電気メンテ点検結果 | ｹｰﾌﾞﾙ補修 | 2 | 74 |  |  | 0 | 2021-12-24 08:03 | t-matsuura
11144 | 805711 | 0 | BA-71-1 BOX取替 | 2021-12-27 | S | yutak-kobayashi | 44 | BOXオイル漏れ |  | 1 | 104 | 濾液ポンプ |  | 0 | 2021-12-26 22:46 | yutak-kobayashi
11145 | 805712 | 0 | SCR2 Uｸｰﾗｰﾌﾗﾝｼﾞ部補修工事 | 2021-12-26 | S | ISKY-A | 47 | ﾌﾗﾝｼﾞ部不良 | ﾌﾗﾝｼﾞ部補修 | 1 | 74 | ＃2スクラバー（改良型コンデンサー） |  | 0 | 2021-12-26 23:10 | t-matsuura
11146 | 805713 | 0 | A-12-15 安全蓋短管整備工事 | 2021-12-22 | S | ISKY-A | 47 | A-12-15安全蓋短管不良 | 抑え板にて補修 | 1 | 74 | ＃15アタックタンク |  | 0 | 2021-12-26 23:12 | t-matsuura
11147 | 805714 | 0 | A-35-6 吐出短管整備工事 | 2021-12-27 | S | t-matsuura |  | ナッシュポンプ立ち上がり配管の整備 | 予備品の加工 | 1 | 74 | ナッシュポンプ |  | 0 | 2021-12-26 23:22 | t-matsuura
11148 | 805715 | 0 | A-35-7 吐出短管整備工事 | 2021-12-27 | S | t-matsuura | 47 | 予備品の整備 | 予備品の整備 | 1 | 74 | ナッシュポンプ |  | 0 | 2021-12-26 23:24 | t-matsuura
11149 | 805716 | 0 | 熱交換器台車修理 | 2021-12-27 | CL | r-fujie | 31 | 破損 | 修理 | 1 | 84 |  |  | 0 | 2021-12-27 01:03 | r-fujie
11150 | 805717 | 0 | T-451-1 1stTCA入口ﾀﾞｸﾄ配管整備 | 2021-12-27 | CL | hi-morooka | 37 | T-451-1 入口ダクト脱落の恐れがあり、仮養生を行う。 |  | 1 | 99 | ガス冷却塔 |  | 0 | 2021-12-27 01:40 | hi-morooka
11151 | 805718 | 0 | P-018 コンデンスピット水中ポンプ保護カバー整備 | 2021-12-24 | FINALG | mi-higuchi | 47 |  | 擦れ防止カバー | 1 | 107 |  |  | 0 | 2021-12-27 03:43 | mi-higuchi
11152 | 805719 | 0 | 2-M一階温水配管整備 | 2021-12-27 | S | yutak-kobayashi | 31 | 塩ビ配管き裂 |  | 1 | 104 |  |  | 0 | 2021-12-27 06:25 | yutak-kobayashi
11153 | 805720 | 0 | W-62,70RVF点検歩廊整備 | 2021-12-27 | S | yutak-kobayashi | 41 | 歩廊穴あき |  | 1 | 83 |  |  | 0 | 2021-12-27 06:27 | yutak-kobayashi
11154 | 805721 | 0 | 業務管理棟北側 処理水配管補修 | 2021-12-27 | YES | na-sugimoto | 43 | 業務管理棟北側にて50A処理水配管よりポタポタ漏れ （20秒に1滴程度） | 配管補修願います。 | 1 | 63 | 処理水配管 |  | 0 | 2021-12-27 06:52 | na-sugimoto | 2021-12-27 07:00 | na-sugimoto
11155 | 805722 | 0 | 社用車（ハイゼット2681）車検対応 | 2021-12-20 | ESG | mas-yamamoto | 47 | 車検対応 |  | 1 | 30 |  |  | 0 | 2021-12-27 07:47 | mas-yamamoto | 2021-12-27 07:54 | mas-yamamoto
11156 | 805723 | 0 | M-508-9 Disk型サンドミルスリット整備 | 2021-12-27 | FINALG | mi-higuchi | 43 | ビーズ洩れ |  | 1 | 107 | Disk型S.ミル |  | 0 | 2021-12-27 22:46 | mi-higuchi
11157 | 805724 | 0 | XV-A51414 6号ｵﾘﾊﾞｰﾌｨｰﾄﾞ弁取替整備 | 2021-12-28 | S | ISKY-A | 60 | 弁穴あき | 弁取替 | 3 | 74 | 6号オリバーフィード弁 |  | 0 | 2021-12-27 23:03 | t-matsuura
11158 | 805725 | 0 | T-109タンク整備 | 2021-12-27 | CL | tak-kato |  | T-109タンク整備 |  | 1 | 54 | 亜硫曹タンク |  | 0 | 2021-12-28 00:31 | tak-kato | 2021-12-28 00:32 | tak-kato
11159 | 805726 | 0 | T-114濃硫酸タンクワイヤー整備 | 2021-12-27 | CL | tak-kato |  | T-114濃硫酸タンクワイヤー整備 |  | 1 | 54 | 濃硫酸タンク |  | 0 | 2021-12-28 00:33 | tak-kato | 2021-12-28 00:33 | tak-kato
11160 | 805727 | 0 | T-112濃硫酸タンク整備 | 2021-12-27 | CL | tak-kato |  | T-112濃硫酸タンク整備 |  | 1 | 54 | 濃硫酸タンク |  | 0 | 2021-12-28 00:34 | tak-kato | 2021-12-28 00:34 | tak-kato
11161 | 805728 | 0 | T-113濃硫酸タンク整備 | 2021-12-27 | CL | tak-kato |  | T-113濃硫酸タンク整備 |  | 1 | 54 | 濃硫酸タンク |  | 0 | 2021-12-28 00:34 | tak-kato | 2021-12-28 00:35 | tak-kato
11162 | 805729 | 0 | T-114濃硫酸タンク整備 | 2021-12-27 | CL | tak-kato |  | T-114濃硫酸タンク整備 |  | 1 | 54 | 濃硫酸タンク |  | 0 | 2021-12-28 00:35 | tak-kato | 2021-12-28 00:35 | tak-kato
11163 | 805730 | 0 | T-115濃硫酸タンク整備 | 2021-12-27 | CL | tak-kato |  | T-115濃硫酸タンク整備 |  | 1 | 54 | 濃硫酸タンク |  | 0 | 2021-12-28 00:36 | tak-kato | 2021-12-28 00:36 | tak-kato
11164 | 805731 | 0 | T-116濃硫酸タンク整備 | 2021-12-27 | CL | tak-kato | 47 | T-116濃硫酸タンク整備 |  | 1 | 54 | 濃硫酸タンク |  | 0 | 2021-12-28 00:37 | tak-kato | 2021-12-28 00:37 | tak-kato
11165 | 805732 | 0 | 天秤(A&D製、FG-30KBM)修理 | 2021-12-28 | TchSrvG | y-uesusuki |  | 技研棟202号室で使用している天秤(A&D製、FG-30KBM)が電源ONの状態で電源ボタンを押しても電源が切れず、そのまま電源プラグを抜いた後、再度電源プラグを差し込み電源ボタンを押しても電源が入らなかった。 | 電源ボタンに不具合があるものと思われるため、メーカーによる点検修理依頼を致します。 | 1 | 95 |  |  | 0 | 2021-12-28 01:29 | y-uesusuki
11166 | 805733 | 0 | 技研棟202号室天秤の点検修理 | 2021-12-28 | TchSrvG | y-uesusuki |  | 技研棟202号室で使用している天秤（A＆D製、FG-30KBM）が電源ONの状態で電源ボタンを押しても電源が切れず、そのまま電源プラグを抜いた後、再度電源プラグを差し込み電源ボタンを押しても電源が入らなかった。 電源ボタンに不具合があるものと思われるため、メーカーによる点検修理依頼を致します。 |  | 3 | 61 |  |  | 0 | 2021-12-28 01:56 | k-matsuba | 2021-12-28 02:03 | k-matsuba
11167 | 805734 | 0 | No.1フォークリフト月次点検 | 2021-12-24 | FMP | t-kanamori | 47 | 月例点検 見積金額：11,800円(税別) |  | 1 | 33 |  |  | 0 | 2021-12-28 02:10 | t-kanamori
11168 | 805735 | 0 | No.2フォークリフト月次点検 | 2021-12-23 | FMP | t-kanamori | 47 | 月例点検 見積金額：12,400円(税別) |  | 1 | 33 |  |  | 0 | 2021-12-28 02:13 | t-kanamori
11169 | 805736 | 0 | No.3フォークリフト月次点検 | 2021-12-27 | FMP | t-kanamori | 47 | 月例点検、タイヤ交換 見積金額：69,100円(税別) |  | 1 | 33 |  |  | 0 | 2021-12-28 02:15 | t-kanamori
11170 | 805737 | 0 | F-199-2 No4RVF洗液ﾎﾟﾝﾌﾟﾓｰﾀｰ整備 | 2021-12-28 | FINALG | k-miyazaki | 29 | 異音あり |  | 1 | 8 | No.4RVF洗液ポンプ |  | 0 | 2021-12-28 03:27 | k-miyazaki | 2021-12-28 03:27 | k-miyazaki
11171 | 805738 | 0 | F-20 粗粒タンク上配線ラック整備工事 | 2021-12-28 | FINALG | k-miyazaki | 13 | 配線ラック落下の恐れあり |  | 2 | 8 |  |  | 0 | 2021-12-28 03:28 | k-miyazaki | 2021-12-28 03:29 | k-miyazaki
11172 | 805739 | 0 | F-20粗粒タンク上配線ラック整備 | 2021-12-28 | FINALG | k-miyazaki | 13 | 配線ラック落下恐れあり |  | 2 | 8 |  |  | 0 | 2021-12-28 03:30 | k-miyazaki
11173 | 805740 | 0 | 石膏工場歩廊整備 | 2021-12-28 | K | t-kodama | 47 | 歩廊が腐食している |  | 1 | 26 |  |  | 0 | 2021-12-28 04:42 | t-kodama
11174 | 805741 | 0 | T-211 酸分配箱補修 | 2021-12-28 | K | t-kodama | 40 | 一番東側の底抜き部の溶接部から液漏れしている |  | 1 | 26 | A-1No.7中和槽 |  | 0 | 2021-12-28 04:45 | t-kodama
11175 | 805742 | 0 | D610-2(P)分解整備 | 2021-12-28 | S | ats-kobayashi | 45 |  |  | 1 | 70 | W-1揚液ポンプ |  | 0 | 2021-12-28 05:49 | ats-kobayashi
11176 | 805743 | 0 | C-466-1Aスプロケット交換 | 2021-12-28 | K | k-kusunoki | 47 | スプロケット交換 |  | 1 | 6 | 仕上二次プレス排出コンベアー |  | 0 | 2021-12-28 05:49 | k-kusunoki
11177 | 805744 | 0 | 配管サポート補修 | 2021-12-28 | S | ats-kobayashi | 47 |  |  | 1 | 70 |  |  | 0 | 2021-12-28 05:50 | ats-kobayashi
11178 | 805745 | 0 | S-ミル減速機点検用階段補修 | 2021-12-28 | S | ats-kobayashi | 47 |  |  | 1 | 70 |  |  | 0 | 2021-12-28 05:52 | ats-kobayashi
11179 | 805746 | 0 | P-302-3グランド整備 | 2021-12-28 | K | k-kusunoki | 43 | グランドシール部漏れ |  | 1 | 6 | ドライヤープレスフィードポンプ |  | 0 | 2021-12-28 05:53 | k-kusunoki
11180 | 805747 | 0 | CR120BE内部点検 | 2021-12-28 | S | ats-kobayashi | 47 |  |  | 1 | 80 | バケットエレベーター |  | 0 | 2021-12-28 05:54 | ats-kobayashi
11181 | 805748 | 0 | T-401 ｻﾝﾌﾟﾀﾝｸ用pH計ｻﾎﾟｰﾄ整備 | 2021-12-28 | CL | hi-morooka | 47 | ｻﾌﾟﾀﾝｸ用pH計ｻﾎﾟｰﾄ整備を行う |  | 1 | 99 |  |  | 0 | 2021-12-28 05:59 | hi-morooka
11182 | 805749 | 0 | R-360C 酸化反応器脱着整備 | 2022-01-05 | CL | hi-morooka | 47 | 特殊銘柄生産の為に酸化器取替を行う |  | 1 | 99 | 酸化反応器 |  | 0 | 2021-12-28 06:02 | hi-morooka
11183 | 805750 | 0 | A工場ハイセックポンプ整備 | 2021-12-01 | MNG | syu-suzuki |  | ハイセックポンプ整備費（12月分） |  | 1 | 74 |  |  | 0 | 2021-12-28 06:22 | syu-suzuki
11184 | 805751 | 0 | 1B工場ハイセックポンプ整備 | 2021-12-01 | MNG | syu-suzuki |  | ハイセックポンプ整備費（12月分） |  | 1 | 104 |  |  | 0 | 2021-12-28 06:24 | syu-suzuki
11185 | 805752 | 0 | 2D工場ハイセックポンプ整備 | 2021-12-01 | MNG | syu-suzuki |  | ハイセックポンプ整備費（12月分） |  | 1 | 8 |  |  | 0 | 2021-12-28 06:25 | syu-suzuki | 2021-12-28 07:12 | syu-suzuki
11186 | 805753 | 0 | 2D工場ハイセックポンプ整備 | 2021-12-01 | MNG | syu-suzuki |  | ハイセックポンプ整備費（12月分） |  | 1 | 8 |  |  | 0 | 2021-12-28 06:26 | syu-suzuki | 2021-12-28 06:31 | syu-suzuki
11187 | 805754 | 0 | 1D工場ハイセックポンプ整備 | 2021-12-01 | MNG | syu-suzuki |  | ハイセックポンプ整備費（12月分） |  | 1 | 70 |  |  | 0 | 2021-12-28 06:28 | syu-suzuki
11188 | 805755 | 0 | U-300工場ハイセックポンプ整備 | 2021-12-01 | MNG | syu-suzuki |  | ハイセックポンプ整備費（12月分） |  | 1 | 99 |  |  | 0 | 2021-12-28 06:30 | syu-suzuki
11189 | 805756 | 0 | T-720 ＤＷライン亀裂箇所修理 | 2021-12-31 | FMP | isky-m3p |  | T-720ミキシングDWライン亀裂有り |  | 4 | 33 |  |  | 0 | 2021-12-31 11:49 | isky-m3p | 2022-01-04 23:38 | y-hamaguchi
11190 | 805757 | 0 | A-12-9ｱﾀｯｸﾀﾝｸ抽出ｴｱｰ配管整備工事 | 2022-01-04 | S | ISKY-A | 47 | 配管穴あき | 配管補修 | 1 | 74 | ＃9アタックタンク |  | 0 | 2022-01-04 22:46 | t-matsuura
11191 | 805758 | 0 | #4ｽｸﾗﾊﾞｰ排ｶﾞｽﾀﾞｸﾄFRP補修工事 | 2022-01-04 | S | ISKY-A | 47 | ﾀﾞｸﾄ不良 | FRP補修 | 1 | 74 | ＃4スクラバー（改良型コンデンサー） |  | 0 | 2022-01-04 22:48 | t-matsuura
11192 | 805759 | 0 | #3ｽｸﾗﾊﾞｰUｸｰﾗｰ補修工事 | 2022-01-04 | S | ISKY-A | 47 | Uｸｰﾗｰ一部穴あき | FRP補修 | 1 | 74 | ＃3スクラバー（改良型コンデンサー） |  | 0 | 2022-01-04 22:49 | t-matsuura
11193 | 805760 | 0 | A-120ﾎﾟﾝﾌﾟ ｶﾊﾞｰﾗｲﾅｰ取り換え整備工事 | 2022-01-04 | S | ISKY-A | 47 | ｶﾊﾞｰﾗｲﾅｰ穴あき | カバーライナー取り換え | 1 | 74 | 二次分級フィードポンプ |  | 0 | 2022-01-04 22:51 | t-matsuura
11194 | 805761 | 0 | 蒸解用計装ｴｱｰﾍｯﾀﾞｰ管整備 | 2022-01-04 | S | ISKY-A | 47 | 配管穴あき | 配管補修 | 1 | 74 |  |  | 0 | 2022-01-04 22:57 | t-matsuura
11195 | 805762 | 0 | W-51ハイセックポンプBOX取替（K-50） | 2022-01-05 | S | yutak-kobayashi | 2 | BOX不良 |  | 1 | 83 | ダスト送液ポンプ |  | 0 | 2022-01-04 22:58 | yutak-kobayashi
11196 | 805763 | 0 | A-11-13 ｳｪｲﾋﾞﾝ北計装ｴｱｰ配管整備 | 2022-01-04 | S | ISKY-A | 47 | 配管穴あき | 配管補修 | 1 | 74 | ＃13ウェイビン |  | 0 | 2022-01-04 22:59 | t-matsuura
11197 | 805764 | 0 | B-56-2ポンプ S側配管補修 | 2022-01-05 | S | yutak-kobayashi | 40 | 配管亀裂 |  | 1 | 104 | 加水分解フィードポンプ |  | 0 | 2022-01-04 23:00 | yutak-kobayashi
11198 | 805765 | 0 | 蒸解用塩ﾋﾞｻﾝﾌﾟﾙﾋﾞﾝ整備工事 | 2022-01-04 | S | ISKY-A | 47 | ｻﾝﾌﾟﾙﾋﾞﾝの整備 | ｻﾝﾌﾟﾙﾋﾞﾝの整備 予備も製作 | 1 | 74 |  |  | 0 | 2022-01-04 23:00 | t-matsuura
11199 | 805766 | 0 | BA-71-5 セパレーター補修 | 2022-01-05 | S | yutak-kobayashi | 40 | セパレーターき裂 |  | 1 | 104 |  |  | 0 | 2022-01-04 23:04 | yutak-kobayashi
11200 | 805767 | 0 | K-203-2 ダイヤフラム弁取替 | 2022-01-05 | S | yutak-kobayashi | 31 | 弁破れ |  | 1 | 105 | R-ドル排出ポンプ |  | 0 | 2022-01-04 23:07 | yutak-kobayashi
11201 | 805768 | 0 | DR146-2S-ミル内部スクリーン張替え | 2022-01-05 | S | ats-kobayashi | 40 |  |  | 1 | 70 | サンドミル |  | 0 | 2022-01-04 23:25 | ats-kobayashi
11202 | 805769 | 0 | DR323-1(P)取り換え | 2022-01-05 | S | ats-kobayashi | 3 |  |  | 1 | 70 | TMP添加ポンプ |  | 0 | 2022-01-04 23:26 | ats-kobayashi
11203 | 805770 | 0 | 原料詰所エアコン点検整備工事 | 2022-01-05 | TIO_PCG | m-takeno |  | 暖房が効かない。 |  | 4 | 34 |  |  | 0 | 2022-01-04 23:37 | m-takeno
11204 | 805771 | 0 | R-360C 酸化反応器脱着整備 | 2022-01-05 | CL | hi-morooka | 45 |  |  | 1 | 99 | 酸化反応器 |  | 0 | 2022-01-04 23:42 | hi-morooka
11205 | 805772 | 0 | R-360C 酸化反応器脱着整備 | 2022-01-05 | CL | hi-morooka | 45 | 2022/1/2分です |  | 1 | 99 | 酸化反応器 |  | 0 | 2022-01-04 23:45 | hi-morooka
11206 | 805773 | 0 | XV3235 二次側配管整備 | 2022-01-05 | CL | hi-morooka | 26 | 配管取替整備を行う |  | 3 | 99 | XV-3235 T-323/T-324 チップゲート弁 |  | 0 | 2022-01-04 23:50 | hi-morooka
11207 | 805774 | 0 | 救急車バッテリ－タ－ミナル交換 | 2022-01-05 | A | isky-shuei |  | 救急車バッテリ－タ－ミナル接続部固定が緩く増す締めが出来ない。走行時バッテリ－タ－ミナルが外れるおそれがあります。 | バッテリ－タ－ミナルを交換して欲しいです。 | 2 | 39 |  |  | 0 | 2022-01-05 00:09 | isky-shuei | 2022-01-05 00:09 | isky-shuei
11208 | 805775 | 0 | 副原料工程処理水配管整備 | 2022-01-03 | FINALG | mi-higuchi | 31 | 1B配管折損 |  | 1 | 107 |  |  | 0 | 2022-01-05 00:39 | mi-higuchi
11209 | 805776 | 0 | CL包装場傾斜コンベアモーター台座整備 | 2022-01-05 | RM&PA | s-hanaoka |  | モーターが台座から外れており溶接が必要 | モーター台座整備（溶接） | 1 | 55 |  |  | 0 | 2022-01-05 01:35 | s-hanaoka
11210 | 805777 | 0 | 塩化炉建屋5F床穴明き補修 | 2022-01-05 | CL | so-kobayashi | 40 | 3号、４号塩化炉の間で穴あき発生 | 補修 | 1 | 84 |  |  | 0 | 2022-01-05 01:49 | so-kobayashi
11211 | 805778 | 0 | 1D工場表示板補修 | 2022-01-05 | S | ats-kobayashi | 47 |  |  | 1 | 70 |  |  | 0 | 2022-01-05 02:31 | ats-kobayashi
11212 | 805779 | 0 | C504-2(P)分解整備 | 2022-01-05 | S | ats-kobayashi | 29 |  |  | 1 | 80 | カルサイナー冷却水ポンプ |  | 0 | 2022-01-05 02:45 | ats-kobayashi
11213 | 805780 | 0 | J-8973タービン室天井クレーン点検 | 2022-01-05 | YES | k-kuruma | 47 | 点検で使用した重りの搬出 | 点検で使用した重りの搬出 | 1 | 64 | タービン室天井クレーン |  | 0 | 2022-01-05 02:56 | k-kuruma | 2022-01-05 03:01 | k-kuruma
11214 | 805781 | 0 | F-173-1 No1スダックろ布整備 | 2021-12-28 | FINALG | k-miyazaki | 47 | ろ布脱落 |  | 1 | 8 | No1バグフィルター |  | 0 | 2022-01-05 03:35 | k-miyazaki | 2022-01-05 03:35 | k-miyazaki
11215 | 805782 | 0 | Y-61 ストレージタンク移送用ポンプD側配管整備 | 2021-12-05 | FINALG | k-miyazaki | 40 | D側配管亀裂 |  | 1 | 46 | 排出ポンプ |  | 0 | 2022-01-05 03:40 | k-miyazaki | 2022-01-05 03:40 | k-miyazaki
11216 | 805783 | 0 | P-304-2 ﾏｸﾞﾈｯﾄﾎﾟﾝﾌﾟ（A-18016A）点検整備 | 2022-01-05 | CL | hi-morooka | 31 | ポンプ溶液不良のためにメーカー点検を行う |  | 1 | 99 | B系チクル送液ポンプ |  | 0 | 2022-01-05 04:07 | hi-morooka
11217 | 805784 | 0 | S-513-2 振動篩スクリーン整備 | 2022-01-05 | FINALG | mi-higuchi | 47 | スクリーン破れ |  | 1 | 107 | 3rdスクリーン |  | 0 | 2022-01-05 04:11 | mi-higuchi
11218 | 805785 | 0 | C-8807-1 No.1石炭バンカ搬送CNVベンドローラ補修 | 2022-01-05 | YES | k-kuruma | 29 | ベンドローラ西側上から1つ目に異音あり。 | ベンドローラの取替えをお願いします。 | 1 | 64 | No.1石炭バンカ搬送コンベア |  | 0 | 2022-01-05 04:26 | k-kuruma | 2022-01-05 04:32 | k-kuruma
11219 | 805786 | 0 | W-27タンク点検用足場設置 | 2022-01-05 | S | yutak-kobayashi | 47 | タンク内点検に使用 |  | 1 | 83 |  |  | 0 | 2022-01-05 05:40 | yutak-kobayashi
11220 | 805787 | 0 | W-27 硫酸添加ライン整備 | 2022-01-05 | S | yutak-kobayashi | 41 | 添加ライン閉塞 |  | 1 | 83 |  |  | 0 | 2022-01-05 05:43 | yutak-kobayashi
11221 | 805788 | 0 | R-360C 酸化反応器脱着整備 | 2022-01-05 | CL | hi-morooka | 45 | 2021/12/21 工事依頼漏れ |  | 1 | 99 | 酸化反応器 |  | 0 | 2022-01-05 07:00 | hi-morooka
11222 | 805789 | 0 | T-155-1 回収ポット上蓋ストッパー補修 | 2022-01-05 | CL | so-kobayashi | 31 | 3ヶ所の内1箇所破損 | ストッパの補修 | 1 | 84 | NO.1クルードチクルタンク |  | 0 | 2022-01-05 07:52 | so-kobayashi
11223 | 805790 | 0 | P-304-2 取替 | 2021-12-29 | CPG | hi-morooka |  | 揚液不良 | 取替 | 1 | 99 | B系チクル送液ポンプ |  | 0 | 2022-01-05 08:02 | s-hokazono | 2022-01-05 08:05 | s-hokazono
11224 | 805791 | 0 | F-190-2 プレスろ液送液ポンプシール部整備 | 2022-01-05 | FINALG | k-miyazaki | 43 | シール漏れ |  | 1 | 8 | プレス濾液送液ポンプ |  | 0 | 2022-01-05 09:12 | k-miyazaki
11225 | 805792 | 0 | F-115-2 No2コールドウェルポンプモーター整備 | 2022-01-05 | FINALG | k-miyazaki | 29 | 冷却ファン亀裂あり |  | 1 | 8 | No.2コールドウェルポンプ |  | 0 | 2022-01-05 09:37 | k-miyazaki | 2022-01-05 09:37 | k-miyazaki
11226 | 805793 | 0 | Y-24-2 デカンターフィードポンプモーター整備 | 2022-01-05 | FINALG | k-miyazaki | 29 | 異音あり |  | 1 | 46 | デカンターフィードポンプ |  | 0 | 2022-01-05 09:39 | k-miyazaki | 2022-01-05 09:39 | k-miyazaki
11227 | 805794 | 0 | E-203-2 ヘビーエンドコンデンサー予備機気密 | 2022-01-05 | CL | so-kobayashi | 47 |  | 2021年3月に整備した予備品について、気密試験を再度行い漏れがないことを確認する。 | 1 | 84 | NO.2ヘビーエンドコンデンサー |  | 0 | 2022-01-05 10:13 | so-kobayashi
11228 | 805795 | 0 | S－１４０Aメッシュ張り替え | 2022-01-05 | FMP_PCG | y-hamaguchi |  | S-140Aメッシュ摩耗により、目開き有り | S-140Aメッシュ張り替え工事 | 1 | 33 | TEX用振動篩A |  | 0 | 2022-01-05 12:25 | isky-m3p
11229 | 805796 | 0 | A-12-14 ｱﾀｯｸﾀﾝｸ抽出ｴｱｰ配管整備工事 | 2022-01-05 | S | ISKY-A | 31 | 穴あき | 穴あき箇所の補修 | 1 | 74 | ＃14アタックタンク |  | 0 | 2022-01-05 22:36 | t-matsuura
11230 | 805797 | 0 | D-2080 処理水メーク水ライン整備 | 2022-01-05 | CL | k-kyougoku | 43 | 配管漏れ | 配管補修 | 1 | 40 | 戻り淡塩水タンク |  | 0 | 2022-01-05 22:51 | k-kyougoku | 2022-01-05 22:56 | k-kyougoku
11231 | 805798 | 0 | F-01-1SC 整備 | 2022-01-06 | S | yutak-kobayashi | 47 | キー外れ |  | 1 | 105 | スクリューコンベア |  | 0 | 2022-01-05 23:16 | yutak-kobayashi
11232 | 805799 | 0 | XV2445-2-(1) 排出弁脱着取替整備 | 2022-01-06 | CL | hi-morooka | 59 | 上弁本体ケース穴あき漏れに伴い取替を行う |  | 3 | 99 | B系サンドS,排出弁上遮断弁 |  | 0 | 2022-01-05 23:47 | hi-morooka
11233 | 805800 | 0 | サーベイメーター修理（TCS-171B）201A8336 | 2022-01-07 | TIO_PCG | m-takeno | 1 | シンチレーター不良 |  | 3 | 34 |  |  | 0 | 2022-01-05 23:47 | m-takeno
11234 | 805801 | 0 | P-833-1 NO,1循環ポンプ配管整備 | 2022-01-06 | CL | hi-morooka | 31 | ポンプ吐出側PVC配管亀裂整備を行う |  | 1 | 99 | No.1スネークタンクポンプ |  | 0 | 2022-01-06 00:05 | hi-morooka
11235 | 805802 | 0 | E-323-2 SOC Jﾍﾞﾝﾄﾞ管脱着整備 | 2022-01-06 | CL | hi-morooka | 45 | ダウンに合わせて予防保全整備を行う |  | 1 | 99 | SOC |  | 0 | 2022-01-06 00:13 | hi-morooka
11236 | 805803 | 0 | F-13-2 No2ﾄﾞﾙｸﾛﾝ前振動篩粗粒側塩ビ配管整備 | 2022-01-06 | FINALG | k-miyazaki | 43 | 配管詰まり有り |  | 1 | 8 | No.2ドルクロン前振動篩 |  | 0 | 2022-01-06 01:24 | k-miyazaki | 2022-01-06 01:24 | k-miyazaki
11237 | 805804 | 0 | 2D東大扉前排水溝蓋整備 | 2022-01-06 | FINALG | k-miyazaki |  | 蓋が浮いていて、副原料運搬時に危険な為 |  | 4 | 8 |  |  | 0 | 2022-01-06 01:39 | k-miyazaki | 2022-01-06 01:39 | k-miyazaki
11238 | 805805 | 0 | CA-104-1タンク AGモーター整備 | 2022-01-06 | S | yutak-kobayashi | 3 | モーター異音あり |  | 1 | 104 | B-17Aストレージタンク |  | 0 | 2022-01-06 01:47 | yutak-kobayashi
11239 | 805806 | 0 | DA655-7循環ファン架台補修 | 2022-01-06 | S | ats-kobayashi | 38 |  |  | 1 | 70 | 循環ファン |  | 0 | 2022-01-06 01:54 | ats-kobayashi
11240 | 805807 | 0 | 技研棟201号室天井ファン修理 | 2022-01-06 | R&DADMN | h-shimizu |  | 技研棟201号室の天井ファンより異音と振動が発生していることを発見したので修理を行う。 |  | 4 | 61 |  |  | 0 | 2022-01-06 02:14 | h-shimizu
11241 | 805808 | 0 | DR124-2SC整備 | 2022-01-06 | S | ats-kobayashi | 47 |  |  | 1 | 70 | スクリュ-コンベア |  | 0 | 2022-01-06 02:46 | ats-kobayashi
11242 | 805809 | 0 | CR513RVF整備 | 2022-01-06 | S | ats-kobayashi | 47 |  |  | 1 | 80 | No2RVF |  | 0 | 2022-01-06 02:48 | ats-kobayashi
11243 | 805810 | 0 | BA-72ストリップ架台補修 | 2022-01-06 | S | yutak-kobayashi | 41 | 架台手すり変形 |  | 1 | 104 |  |  | 0 | 2022-01-06 02:54 | yutak-kobayashi
11244 | 805811 | 0 | P-323モーター載せ替え | 2022-01-06 | K | t-kodama | 31 | ファンカバー及び、取り付け足部が腐食により破損している |  | 1 | 26 | COS-WA送液ポンプ |  | 0 | 2022-01-06 04:48 | t-kodama
11245 | 805812 | 0 | 給食センター西側上水道配管工事 | 2022-01-06 | ROU | ka-kawanai | 62 | 給食センター西側上水道配管バルブ本体破損 | 給食センター西側上水道配管復旧 工事内容 1）元バルブ操作用足場組立 2）上水道バルブ取替 | 4 | 34 |  |  | 0 | 2022-01-06 05:21 | ka-kawanai | 2022-01-06 05:22 | ka-kawanai
11246 | 805813 | 0 | T-560製品ﾋﾞﾝ亀裂修理 | 2022-01-06 | FMP_PCG | isky-m3p | 40 | 製品ビン上部フランジ付け根 |  | 1 | 33 | M-530製品ビン |  | 0 | 2022-01-06 06:33 | isky-m3p
11247 | 805814 | 0 | 硫酸タンク防液堤内、耐酸補修(T-112～T-114） | 2022-01-05 | CL | tak-kato |  | 硫酸タンク防液堤内、耐酸補修(T-112～T-114） |  | 1 | 54 |  |  | 0 | 2022-01-06 07:27 | tak-kato | 2022-01-06 07:28 | tak-kato
11248 | 805815 | 0 | 4号塩化炉N2カーテン配管補修 | 2022-01-06 | CL | so-kobayashi | 43 | N2配管から穴あき | 配管補修 | 1 | 84 |  |  | 0 | 2022-01-06 07:40 | so-kobayashi
11249 | 805816 | 0 | 半切りドラム修理 | 2022-01-06 | CL | so-kobayashi | 31 |  | 半切りドラム修理 | 1 | 84 |  |  | 0 | 2022-01-06 07:41 | so-kobayashi | 2022-01-06 07:43 | so-kobayashi
11250 | 805817 | 0 | P-409-2 ポンプシール水配管整備 | 2022-01-06 | CL | hi-morooka | 47 | 2021年度の定修以降、不具合箇所の整備 |  | 1 | 99 | スラリータンクポンプ |  | 0 | 2022-01-06 08:08 | hi-morooka
11251 | 805818 | 0 | T-4027-G:末端排水ピット撹拌機補修 | 2022-01-06 | YES | na-sugimoto | 47 | 末端排水ピット撹拌機の羽にゴミが付着している。 | 撹拌機を持ち上げて羽に付着しているゴミを除去する。 | 1 | 64 | 末端排水ピット撹拌機 |  | 0 | 2022-01-06 08:35 | na-sugimoto | 2022-01-06 08:39 | na-sugimoto
11252 | 805819 | 0 | 石膏工場 サンプル採取配管補修 | 2022-01-07 | K | t-kodama | 40 | サンプル採取配管（CL排水pH計設置部）から液漏れがある |  | 1 | 26 |  |  | 0 | 2022-01-06 22:33 | t-kodama
11253 | 805820 | 0 | H-24-4 蓋シリンダー交換 | 2022-01-07 | S | yutak-kobayashi | 58 | シリンダー不良 |  | 3 | 83 |  |  | 0 | 2022-01-06 23:14 | yutak-kobayashi
11254 | 805821 | 0 | 22kW減速機整備 | 2022-01-07 | K | t-kodama | 29 | 異音が確認された22kW減速機について、整備実施してほしい |  | 1 | 26 |  |  | 0 | 2022-01-06 23:22 | t-kodama
11255 | 805822 | 0 | スパイラル選鉱機ホッパー落口修理 | 2022-01-07 | TIO_PCG | m-takeno | 47 | ホッパー落口を狭くする |  | 1 | 34 |  |  | 0 | 2022-01-06 23:57 | m-takeno
11256 | 805823 | 0 | 原料詰所スチーム配管整備工事 | 2022-01-07 | TIO_PCG | m-takeno |  | スチーム配管一部破損 |  | 1 | 34 |  |  | 0 | 2022-01-07 00:01 | m-takeno
11257 | 805824 | 0 | U-600S計器室南側階段塗装整備 | 2022-01-07 | CL | k-kyougoku | 47 | 階段スリップ防止対策未処理 | 滑り止め塗装 | 1 | 40 |  |  | 0 | 2022-01-07 01:30 | k-kyougoku | 2022-01-07 01:31 | k-kyougoku
11258 | 805825 | 0 | #2号クレーン ブレーキ整備 | 2022-01-07 | S | yutak-kobayashi | 3 | ブレーキパット摩耗 |  | 1 | 104 | 16tクレーン |  | 0 | 2022-01-07 02:23 | yutak-kobayashi
11259 | 805826 | 0 | 蒸気バルブおよび蒸気漏れ配管接続部の交換 | 2022-01-07 | TchSrvG | k-shiihara | 47 | ヘンシェルミキサー接続の蒸気配管バルブが固くなっており、また、バルブフランジと一部接続配管から蒸気漏れが発生している。 固くなったバルブ開閉のため工具を用いる事もあるため、安全面から該当のバルブと蒸気漏れしている配管接続部を更新したい。 | ・バルブ交換 ※現在のハンドルが少し手を伸ばす位置にある為、ハンドルの向きも現地で確認しながら交換 ・蒸気漏れ部位の交換 | 1 | 61 |  |  | 0 | 2022-01-07 02:54 | k-shiihara
11260 | 805827 | 0 | P-1100A 分解整備 | 2022-01-07 | K | t-kodama | 29 | ポンプ部より異音がでている |  | 1 | 6 | GSプレスFeedポンプ |  | 0 | 2022-01-07 02:58 | t-kodama
11261 | 805828 | 0 | P-363-2 B系ﾘｻｲｸﾙﾌﾞﾛﾜｰ ｵｲﾙﾎﾟﾝﾌﾟ配管整備 | 2022-01-07 | CL | hi-morooka | 47 | 1次側ﾌｨﾙﾀｰからﾊﾞｲﾊﾟｽ配管に取替を行う |  | 1 | 99 | リサイクルブロワーオイルポンプ |  | 0 | 2022-01-07 04:12 | hi-morooka
11262 | 805829 | 0 | O-459 ｽﾀｯｸ行 ﾀﾞｸﾄ配管FRP補修整備 | 2022-01-07 | CL | hi-morooka | 43 | ﾀﾞｸﾄ液漏れ発生のために応急処置としてFRP塗布補修を行う |  | 1 | 99 | スタック |  | 0 | 2022-01-07 04:17 | hi-morooka
11263 | 805830 | 0 | LPG検知器の校正 新コスモス電機製 | 2022-01-07 | ESG | mas-yamamoto | 55 | XP-3110 K1004300 |  | 3 | 30 |  |  | 0 | 2022-01-07 06:14 | mas-yamamoto | 2022-01-07 06:14 | mas-yamamoto
11264 | 805831 | 0 | マルチガス検知器の校正 理研計器製 | 2022-01-07 | ESG | mas-yamamoto | 55 | GX-6000 O2K-04 |  | 3 | 30 |  |  | 0 | 2022-01-07 06:19 | mas-yamamoto | 2022-01-07 06:19 | mas-yamamoto
11265 | 805832 | 0 | 造粒工場粉砕機(MI-1108)整備工事 | 2022-01-07 | BS | t-kurimoto | 47 | 操業において、粉砕機(MI-1108)を使用する為、スクリュー部品整備(予備品も含む)を行います。 | 粉砕機(MI-1108)のスクリュー部品整備(予備品も含む)の点検整備をお願いします。 | 1 | 93 | アトマイザー粉砕機 |  | 0 | 2022-01-07 06:19 | t-kurimoto
11266 | 805833 | 0 | 超音波厚さ計の校正 | 2022-01-07 | ESG | mas-yamamoto | 55 | ＤＭ４ 01V9CL |  | 3 | 30 |  |  | 0 | 2022-01-07 06:21 | mas-yamamoto | 2022-01-07 06:21 | mas-yamamoto
11267 | 805834 | 0 | 連係棟給茶機年次メンテナンス | 2022-01-07 | ESG | mas-yamamoto |  |  |  | 1 | 30 |  |  | 0 | 2022-01-07 06:25 | mas-yamamoto | 2022-01-07 06:25 | mas-yamamoto
11268 | 805835 | 0 | 大型炉スプレーノズル整備 | 2022-01-07 | CL | so-kobayashi | 39 | 摩耗穴あき | 整備補修 | 1 | 84 | NO.3塩化炉 |  | 0 | 2022-01-07 06:27 | so-kobayashi | 2022-01-07 06:29 | so-kobayashi
11269 | 805836 | 0 | 粒剤工場輸送ホース整備工事 | 2022-01-07 | BS | t-kurimoto |  | 粒剤工場のネマトリン輸送ホース取付けにタケノコノズルを 使用しています。摩耗により使用できなくなり、在庫が少なくなっています。 | タケノコノズル(65A)を新規で30ヶ作製をお願いします。 出来たものから分納でお願いします。 | 1 | 67 |  |  | 0 | 2022-01-07 06:36 | t-kurimoto
11270 | 805837 | 0 | B-57-4加熱コイル吊具整備 | 2022-01-07 | S | yutak-kobayashi | 41 | 吊具変形 |  | 1 | 104 |  |  | 0 | 2022-01-07 07:19 | yutak-kobayashi
11271 | 805838 | 0 | M836クーラー煉瓦止め補修 | 2022-01-07 | S | ats-kobayashi | 37 |  |  | 1 | 66 | No4キルンクーラー |  | 0 | 2022-01-07 08:03 | ats-kobayashi
11272 | 805839 | 0 | E-233-8タンクD側配管整備 | 2022-01-10 | S | so-kobayashi | 31 | 配管割損 |  | 1 | 14 |  |  | 0 | 2022-01-09 22:08 | yutak-kobayashi
11273 | 805840 | 0 | H-34-1 BOX取替 | 2022-01-10 | S | yutak-kobayashi | 2 | BOX不良 |  | 1 | 83 | 送液ポンプ |  | 0 | 2022-01-10 00:25 | yutak-kobayashi
11274 | 805841 | 0 | B-502-1 BOX取替 | 2022-01-10 | S | yutak-kobayashi | 44 | BOXオイル漏れ |  | 1 | 104 | NWA送液ポンプ |  | 0 | 2022-01-10 00:27 | yutak-kobayashi
11275 | 805842 | 0 | E-221タンクFRP補修 | 2022-01-10 | S | yutak-kobayashi | 31 | FRP亀裂 |  | 1 | 14 | キュアータンク |  | 0 | 2022-01-10 00:29 | yutak-kobayashi
11276 | 805843 | 0 | BA-71-5 セパレーター塩ビ配管補修 | 2022-01-10 | S | yutak-kobayashi | 31 | 配管割損 |  | 1 | 104 | 濾液ポンプ |  | 0 | 2022-01-10 00:32 | yutak-kobayashi
11277 | 805844 | 0 | W-70RVFディスチャージローラチェーン取替 | 2022-01-10 | S | yutak-kobayashi | 3 | チェーン高乗り |  | 1 | 83 | RVF |  | 0 | 2022-01-10 00:34 | yutak-kobayashi
11278 | 805845 | 0 | P-341S側配管ピンホール補修 | 2022-01-10 | FMP | isky-m3p | 43 | 配管ピンホール穴あき有り | 配管補修又は作製し取替 | 1 | 33 | T-340送液ポンプ |  | 0 | 2022-01-10 08:01 | isky-m3p | 2022-01-11 05:51 | t-hirako
11279 | 805846 | 0 | A-119 ﾎﾟﾝﾌﾟｶﾊﾞｰﾗｲﾅｰ取り換え整備工事 | 2022-01-09 | S | ISKY-A | 31 | ｶﾊﾞｰﾗｲﾅｰ穴あき | ｶﾊﾞｰﾗｲﾅｰ取り換え | 1 | 74 | マッド仕込みポンプ |  | 0 | 2022-01-10 22:41 | t-matsuura
11280 | 805847 | 0 | A-12-11 ｱﾀｯｸﾀﾝｸ吐出短管取り換え整備工事 | 2022-01-11 | S | ISKY-A | 47 | 短管穴あき | 短管取り換え | 1 | 74 | ＃11アタックタンク |  | 0 | 2022-01-10 23:10 | t-matsuura
11281 | 805848 | 0 | P-833-1 NO,1循環ポンプ出口配管整備 | 2022-01-11 | CL | hi-morooka | 43 | 前回補修箇所と異なる、バルブ1次側配管のＦＲＰ補修を行う |  | 1 | 99 | No.1スネークタンクポンプ |  | 0 | 2022-01-10 23:16 | hi-morooka
11282 | 805849 | 0 | P-312C 機側スイッチBOXカバー整備 | 2022-01-11 | CL | hi-morooka | 47 | スイッチカバー破損の為にアクリル板にて整備を行う |  | 1 | 99 | 塩素コンプレッサー |  | 0 | 2022-01-10 23:25 | hi-morooka
11283 | 805850 | 0 | S-412 スラリーサイクロン整備 | 2022-01-11 | CL | hi-morooka | 43 | サイクロンコーン部及び配管穴あきのために予備（2セット）の製作整備を行う |  | 1 | 99 | Q-4サイクロン |  | 0 | 2022-01-10 23:29 | hi-morooka
11284 | 805851 | 0 | S-592-1-1 | 2022-01-10 | FINALG | mi-higuchi | 43 | 排気ダクトより少量リーク |  | 1 | 107 | 1号ビンバグフィルター |  | 0 | 2022-01-10 23:33 | mi-higuchi
11285 | 805852 | 0 | S-422 落ち口用Zrビーズ用メッシュ板製作整備 | 2022-01-11 | CL | hi-morooka | 41 | 落ち口に設置しているメッシュ板亀裂のために製作を行う |  | 1 | 99 | ダストスクリーン |  | 0 | 2022-01-10 23:34 | hi-morooka
11286 | 805853 | 0 | U-200.300 計器室浴場整備 | 2022-01-11 | CL | hi-morooka | 47 | 温度調整用ミキサーおよび浴場内蛇口カランの整備を行う |  | 1 | 99 |  |  | 0 | 2022-01-10 23:38 | hi-morooka
11287 | 805854 | 0 | 薄硫酸移酸ライン補修 | 2022-01-09 | CL | tak-kato |  | 薄硫酸移酸ライン補修（鉛ライン） |  | 1 | 54 |  |  | 0 | 2022-01-11 00:08 | tak-kato | 2022-01-11 00:08 | tak-kato
11288 | 805855 | 0 | 蒸留水装置の修理(RFD240NC) | 2021-12-24 | OPQC | te-yamada |  | 先月11日、蒸留水装置にタンクフロート異常のエラーメッセージが表示された。その後復旧したものの同月24日に再度同様のエラーメッセージが表示された。 | 点検、修理をお願いします。 | 1 | 34 |  |  | 0 | 2022-01-11 00:26 | te-yamada | 2022-01-11 00:53 | te-yamada
11289 | 805856 | 0 | FC2041-3 3号O2流量計導圧管補修 | 2022-01-11 | CL | so-kobayashi | 43 | 配管穴あき | 配管補修 | 1 | 84 |  |  | 0 | 2022-01-11 00:49 | so-kobayashi
11290 | 805857 | 0 | PV2026-2V 短管補修 | 2022-01-11 | CL | so-kobayashi | 31 | PV2026-2Vの2次側単管割れ | 短管補修 | 1 | 84 |  |  | 0 | 2022-01-11 00:51 | so-kobayashi
11291 | 805858 | 0 | O-140-2 削岩機オイルホース補修 | 2022-01-11 | CL | so-kobayashi | 31 | オイルホース削岩機側の付け根で折損 | 補修 | 1 | 84 | 2号削岩機 |  | 0 | 2022-01-11 00:53 | so-kobayashi
11292 | 805859 | 0 | T-857 希塩酸タンク短管取替 | 2022-01-11 | CL | so-kobayashi | 47 |  | 短管取外し、ホースの取付 | 1 | 84 | 希塩酸タンク |  | 0 | 2022-01-11 00:55 | so-kobayashi
11293 | 805860 | 0 | 塩化炉レール 蓋整備 | 2022-01-11 | CL | so-kobayashi | 41 | レールの上に敷いている蓋が変形 | 蓋の補修 | 1 | 84 |  |  | 0 | 2022-01-11 00:56 | so-kobayashi
11294 | 805861 | 0 | 12月度自転車修理 | 2021-12-24 | SOUMU | n-baba |  |  |  | 1 | 30 |  |  | 0 | 2022-01-11 01:09 | n-baba | 2022-01-11 01:40 | n-baba
11295 | 805862 | 0 | C-540ノズル亀裂補修 | 2022-01-11 | FMP | isky-m3p | 40 | Ｃ-５４０下部東側ノズル亀裂有り | 亀裂補修 | 1 | 33 |  |  | 0 | 2022-01-11 01:30 | isky-m3p | 2022-01-11 05:54 | t-hirako
11296 | 805863 | 0 | P-408-1 プーリー交換 | 2022-01-11 | K | t-kodama | 39 | プーリーが摩耗、劣化している |  | 1 | 26 | MT-No.1精製液ポンプ |  | 0 | 2022-01-11 02:13 | t-kodama
11297 | 805864 | 0 | F-604 スパーギア整備 | 2022-01-11 | K | t-kodama | 39 | スパーギアが摩耗している（カウンター：37633回） |  | 1 | 26 | No.4遠心分離機 |  | 0 | 2022-01-11 02:19 | t-kodama
11298 | 805865 | 0 | A-2工程 消石灰ライン補修 | 2022-01-11 | K | t-kodama | 47 | 配管閉塞に対応するため自家で叩いたところ、変形してしまった |  | 1 | 26 |  |  | 0 | 2022-01-11 02:28 | t-kodama
11299 | 805866 | 0 | Y-22 ぺブルミル抜き取り用蓋ゴムライニング整備 | 2022-01-11 | FINALG | k-miyazaki | 40 | ゴムライニング亀裂あり |  | 1 | 46 | No.1ペブルミル |  | 0 | 2022-01-11 03:01 | k-miyazaki | 2022-01-11 03:01 | k-miyazaki
11300 | 805867 | 0 | F-22-4 No4中型サンドミルフィード塩ビ配管整備 | 2022-01-11 | FINALG | k-miyazaki | 47 | 予備ない |  | 1 | 8 | No.4中型サンドミル |  | 0 | 2022-01-11 03:31 | k-miyazaki | 2022-01-11 03:31 | k-miyazaki
11301 | 805868 | 0 | 原料詰所テーブル整備 | 2022-01-07 | TIO_PCG | m-takeno |  | 詰所に置いてあるテーブルが変形している。 |  | 4 | 34 |  |  | 0 | 2022-01-11 04:10 | m-takeno
11302 | 805869 | 0 | S法ﾌｫｰｸﾘﾌﾄ月例点検(2台） | 2022-01-11 | TIO_PCG | m-takeno | 47 | 月例点検 |  | 1 | 34 |  |  | 0 | 2022-01-11 04:21 | m-takeno
11303 | 805870 | 0 | CLﾌｫｰｸﾘﾌﾄ月例点検 | 2022-01-11 | TIO_PCG | m-takeno |  | 月例点検 |  | 1 | 34 |  |  | 0 | 2022-01-11 04:22 | m-takeno
11304 | 805871 | 0 | 4B気相反応塔 塩素ライン腐蝕 | 2022-01-11 | BSPTENG | h-tomita |  | 4B気相反応塔へ塩素を供給する塩素流量計根本配管にて配管（ねじ込み部）の腐食が発生、放っておくと塩素ガス漏洩の危険がある。 ＊ねじ込み部及び配管接続部表面に錆浮き有り タール状の付着物も確認 | ・腐蝕個所の切断補修 ・ボールバルブの取付（4Bラインは現状未使用の為、バルブ縁切りを希望） | 1 | 2 |  |  | 0 | 2022-01-11 05:41 | h-tomita
11305 | 805872 | 0 | ポケット線量計年次点検整備 | 2022-01-12 | TIO_PCG | m-takeno | 26 | ポケット線量計4台年次点検 |  | 3 | 34 |  |  | 0 | 2022-01-11 05:47 | m-takeno
11306 | 805873 | 0 | 危険物倉庫標識補修 | 2022-01-11 | FMP | t-hirako |  | 危険物倉庫の標識が外れている | 標識を固定 | 1 | 33 |  |  | 0 | 2022-01-11 05:57 | t-hirako | 2022-01-11 06:00 | t-hirako
11307 | 805874 | 0 | F-35-5 ストレージタンク循環塩ビ配管整備 | 2022-01-11 | FINALG | k-miyazaki | 47 | QC活動の工事 |  | 1 | 8 | ストレージタンク |  | 0 | 2022-01-11 06:38 | k-miyazaki | 2022-01-11 06:38 | k-miyazaki
11308 | 805875 | 0 | P-105第一吸収塔循環ポンプ整備 | 2022-01-11 | CL | tak-kato | 47 | P-105第一吸収塔循環ポンプ（定修取外し品）整備 |  | 1 | 28 | 第一吸収塔循環ポンプ |  | 0 | 2022-01-11 10:54 | tak-kato | 2022-01-11 10:54 | tak-kato
11309 | 805876 | 0 | C-393AC | 2022-01-12 | CL | hi-morooka | 32 | C-393AC 運転不能の為にR/Vの取替を行う |  | 1 | 99 | ロータリーバルブ |  | 0 | 2022-01-11 22:03 | hi-morooka
11310 | 805877 | 0 | 2.3号クレーン手摺補修 | 2022-01-12 | S | yutak-kobayashi | 41 | 手摺外れ |  | 1 | 104 |  |  | 0 | 2022-01-11 22:29 | yutak-kobayashi
11311 | 805878 | 0 | 2－M開口部レール補修 | 2022-01-12 | S | yutak-kobayashi | 37 | レール外れ |  | 1 | 104 |  |  | 0 | 2022-01-11 22:31 | yutak-kobayashi
11312 | 805879 | 0 | H-34-1 配管整備 | 2022-01-12 | S | yutak-kobayashi | 32 | 配管き裂 |  | 1 | 83 |  |  | 0 | 2022-01-11 22:32 | yutak-kobayashi
11313 | 805880 | 0 | B-57-9 希釈水弁整備 | 2022-01-12 | S | yutak-kobayashi | 58 | 液漏れ |  | 3 | 104 | B57-9 希釈水遮断弁 |  | 0 | 2022-01-11 22:35 | yutak-kobayashi
11314 | 805881 | 0 | #6ｽｸﾗﾊﾞｰ行排ｶﾞｽﾀﾞｸﾄ補修工事 | 2022-01-11 | S | ISKY-A | 40 | ダクト亀裂 | ダクトFRP補修 | 1 | 74 | ＃6スクラバー（改良型コンデンサー） |  | 0 | 2022-01-11 23:01 | t-matsuura
11315 | 805882 | 0 | A-20-3 ｾｯﾄﾘﾝｸﾞﾀﾝｸ自動洗浄ｼｰｹﾝｽ整備工事 | 2022-01-12 | S | ISKY-A | 26 | ﾀｲﾏｰ設定を液面制御に変更 | ﾀｲﾏｰ設定を液面制御に変更 | 3 | 74 |  |  | 0 | 2022-01-11 23:04 | t-matsuura
11316 | 805883 | 0 | P-149 水添ポンプ整備工事 | 2022-01-12 | CL | h-narukawa |  | ポンプ保護用のカバー不良 | ポンプ保護用のカバー修理 | 1 | 84 | 水添ポンプ |  | 0 | 2022-01-12 00:36 | h-narukawa
11317 | 805884 | 0 | ｻｰﾍﾞｲﾒｰﾀ点検（201K8883） | 2022-01-12 | KDIV | e-suzuki |  | 数値が他のと比べて低く出る 前回の校正日はR3.7.8 |  | 3 | 26 |  |  | 0 | 2022-01-12 00:46 | e-suzuki
11318 | 805885 | 0 | 工程管理 東側出入口ドアノブの修理 | 2022-01-12 | OPQC | m-morimoto |  | 工程管理試験室の東側出入口(試験室側）のドアノブに不具合があり開閉に支障をきたしています。 | ドアノブの交換 | 4 | 34 |  |  | 0 | 2022-01-12 00:50 | m-morimoto | 2022-01-12 05:58 | m-morimoto
11319 | 805886 | 0 | T-3411フラッシュタンク2Dドレン受入バルブ補修 | 2022-01-13 | YES | k-kuruma | 47 | バルブグランド漏れ。普段は少量の蒸気が漏れている程度だが、時折ドレンの戻り具合でドレンが噴き出す。 | 新バルブに交換 | 1 | 63 | フラッシュタンク |  | 0 | 2022-01-12 02:05 | k-kuruma | 2022-01-12 02:45 | k-kuruma
11320 | 805887 | 0 | スパイラル選鉱機床面整備工事 | 2022-01-12 | TIO_PCG | m-takeno |  | 床面凸凹修理 |  | 4 | 34 |  |  | 0 | 2022-01-12 02:14 | m-takeno
11321 | 805888 | 0 | PDシュート出口点検歩廊 | 2022-01-12 | S | yutak-kobayashi | 41 | 歩廊穴あき |  | 1 | 105 |  |  | 0 | 2022-01-12 02:16 | yutak-kobayashi
11322 | 805889 | 0 | MT工場配管補修 | 2022-01-12 | K | k-kusunoki | 43 | 配管漏れ |  | 1 | 6 |  |  | 0 | 2022-01-12 04:23 | k-kusunoki
11323 | 805890 | 0 | F-36-6 BDスラリー排出3-2ﾊｲｾｯｸﾜｰﾏﾝﾎﾟﾝﾌﾟBOX整備 | 2022-01-12 | FINALG | k-miyazaki | 43 | オイル漏れが激しい |  | 1 | 8 | BDスラリー排出ポンプ |  | 0 | 2022-01-12 04:51 | k-miyazaki | 2022-01-12 04:51 | k-miyazaki
11324 | 805891 | 0 | DA180スクリーン取り換え | 2022-01-12 | S | ats-kobayashi | 39 |  |  | 1 | 70 | 振動篩 |  | 0 | 2022-01-12 05:51 | ats-kobayashi
11325 | 805892 | 0 | M836-1缶体調整 | 2022-01-12 | S | ats-kobayashi | 47 |  |  | 1 | 66 | No4キルンクーラー |  | 0 | 2022-01-12 05:53 | ats-kobayashi
11326 | 805893 | 0 | M836-1上手スラスト補修 | 2022-01-12 | S | ats-kobayashi | 47 |  |  | 1 | 66 | No4キルンクーラー |  | 0 | 2022-01-12 05:55 | ats-kobayashi
11327 | 805894 | 0 | RVF洗浄機安全カバー補修 | 2022-01-12 | S | ats-kobayashi | 47 |  |  | 1 | 70 |  |  | 0 | 2022-01-12 05:57 | ats-kobayashi
11328 | 805895 | 0 | F/P安全カバー補修 | 2022-01-12 | S | ats-kobayashi | 47 |  |  | 1 | 70 |  |  | 0 | 2022-01-12 06:00 | ats-kobayashi
11329 | 805896 | 0 | マックソーブの修理 | 2022-01-12 | FMP_PCG | k-takeshima | 29 | マックソーブ右上の冷却ファンから、異音が発生している。 |  | 1 | 98 |  |  | 0 | 2022-01-12 06:42 | k-takeshima | 2022-01-12 06:52 | k-takeshima
11330 | 805897 | 0 | A工場６キロ蒸気配管点検用足場工事 | 2022-01-12 | S | ISKY-A | 47 | 点検用足場 | 点検用足場 | 1 | 74 |  |  | 0 | 2022-01-12 06:59 | t-matsuura
11331 | 805898 | 0 | Y-58-2 定量ポンプ分解整備 | 2022-01-05 | FINALG | k-miyazaki | 2 | プーリー取れる |  | 1 | 46 | 定量ポンプ |  | 0 | 2022-01-12 09:53 | k-miyazaki | 2022-01-12 09:54 | k-miyazaki
11332 | 805899 | 0 | B-2731(A)塩素除害塔ブロワー点検整備 | 2022-01-13 | CL | y-sakakura | 38 | Vベルト緩みによるバタつきがある為、Vベルトの張り調整を行ないたい。 |  | 1 | 40 | 塩素除害塔ブロワー |  | 0 | 2022-01-12 23:57 | y-sakakura | 2022-01-13 00:20 | y-sakakura
11333 | 805900 | 0 | E-2920Dクーリングタワー点検整備 | 2022-01-13 | CL | y-sakakura | 29 | 運転中異音がする為、場所の特定を行ない整備必要か確認したい。 |  | 1 | 40 | クーリングタワー |  | 0 | 2022-01-13 00:04 | y-sakakura | 2022-01-13 00:21 | y-sakakura
11334 | 805901 | 0 | XV-2207-3-1上流配管補修 | 2022-01-12 | CL | r-fujie | 39 | 穴明き | 補修 | 1 | 84 |  |  | 0 | 2022-01-13 00:49 | r-fujie
11335 | 805902 | 0 | P-288ポンプ整備 | 2022-01-12 | CL | r-fujie | 29 | 異常音 | 整備または取替 | 1 | 84 | SCR水スプレーポンプ |  | 0 | 2022-01-13 00:55 | r-fujie
11336 | 805903 | 0 | F-571 ドライヤードレン配管整備 | 2022-01-12 | FINALG | mi-higuchi | 43 | ドレン配管穴あき洩れ |  | 1 | 107 | ドライヤー |  | 0 | 2022-01-13 01:15 | mi-higuchi
11337 | 805904 | 0 | 2R空気輸送設備ゴム管検査 | 2022-01-13 | RM&PA | s-hanaoka |  | 定期修理で取替を行ってゴム管5本の検査 | 定期修理で取替を行ってゴム管5本の検査 | 1 | 34 |  |  | 0 | 2022-01-13 03:45 | s-hanaoka
11338 | 805905 | 0 | CR122SC整備 | 2022-01-13 | S | ats-kobayashi | 47 |  |  | 1 | 80 |  |  | 0 | 2022-01-13 08:06 | ats-kobayashi
11339 | 805906 | 0 | DA662-5SCベアリング取り換え | 2022-01-13 | S | ats-kobayashi | 38 |  |  | 1 | 70 | スクリューコンベア用減速機 |  | 0 | 2022-01-13 08:08 | ats-kobayashi
11340 | 805907 | 0 | コンプレッサーの点検修理 | 2022-01-13 | OPQC | k-teramoto | 26 | 分析機器（ガスクロマトグラフ）を用いて測定を実施していたところ、測定時に小さなノイズをが認められました。機器の製造元に問い合わせたり、原因を確認してみたところ、どうやらコンプレッサーで圧力が変動する時にノイズが発生するようでした。 | 当該機器は2018年08月に更新し、その際、脱水装置なども併せて更新したのですが、その後、清掃や点検の方法がわからなかったため、実施しておらず、ほったらかしにしてきました。そこで、一度、点検していただけないでしょうか。 | 3 | 34 |  |  | 0 | 2022-01-13 10:55 | k-teramoto | 2022-01-13 11:00 | k-teramoto
11341 | 805908 | 0 | F-55-1 No1ドライヤー循環ファンシャフト整備 | 2022-01-13 | FINALG | k-miyazaki | 41 | シャフト摩耗が酷い |  | 1 | 8 | No.1~12循環ファン |  | 0 | 2022-01-13 13:51 | k-miyazaki
11342 | 805909 | 0 | 殺虫菌工場MKバケットコンベアー(CV-1104)整備工事 | 2022-01-14 | BS | t-kurimoto | 3 | 昨年11月末にベルトの確認、張り調整を行ってもらいましたが、ベルトに緩みがあり、運転時にエラーが発生している。 | ベルトの張り調整をお願いします。 | 1 | 91 | MKバケットエレベーター |  | 0 | 2022-01-13 22:09 | t-kurimoto
11343 | 805910 | 0 | P-251-2 COS回収ポンプ分解整備 | 2022-01-14 | CL | so-kobayashi | 39 |  | 分解整備 | 1 | 84 | No.2COS回収タンクポンプ |  | 0 | 2022-01-13 23:19 | so-kobayashi
11344 | 805911 | 0 | No.2水素濃度計 ガスクーラー整備 | 2022-01-14 | CL | y-sakakura |  | No.2水素濃度計 ガスクーラー異常温度停止 |  | 3 | 40 | 水素濃度計2 |  | 0 | 2022-01-13 23:33 | y-sakakura | 2022-01-13 23:33 | y-sakakura
11345 | 805912 | 0 | DA664M-ミルTEE管取り換え | 2022-01-14 | S | ats-kobayashi | 47 |  |  | 1 | 70 | A形マイクロナイザー |  | 0 | 2022-01-14 00:53 | ats-kobayashi
11346 | 805913 | 0 | DA-188-4ホースポンプ整備 | 2022-01-14 | S | ats-kobayashi | 43 |  |  | 1 | 80 | ホースポンプ |  | 0 | 2022-01-14 00:55 | ats-kobayashi
11347 | 805914 | 0 | DR654-2SCシャーピン整備 | 2022-01-14 | S | ats-kobayashi | 47 |  |  | 1 | 70 | スクリ-ンコンベア |  | 0 | 2022-01-14 00:57 | ats-kobayashi
11348 | 805915 | 0 | B-56-2 BOX取替 | 2022-01-14 | S | yutak-kobayashi | 3 | BOX不良 |  | 1 | 104 | 加水分解フィードポンプ |  | 0 | 2022-01-14 01:32 | yutak-kobayashi
11349 | 805916 | 0 | 焼成処理助剤搬入柵整備 | 2022-01-14 | S | yutak-kobayashi | 31 | 取手はずれ |  | 1 | 83 |  |  | 0 | 2022-01-14 01:36 | yutak-kobayashi
11350 | 805917 | 0 | B-57-9スチームヘッダー穴あき整備 | 2022-01-14 | S | yutak-kobayashi | 31 | 配管穴あき |  | 1 | 104 | 加水分解タンク |  | 0 | 2022-01-14 01:48 | yutak-kobayashi
11351 | 805918 | 0 | W-13添加ポンプ整備 | 2022-01-14 | S | ats-kobayashi | 47 |  |  | 1 | 70 |  |  | 0 | 2022-01-14 02:58 | ats-kobayashi
11352 | 805919 | 0 | O-317-2 B系ｾｶﾝﾄﾞﾊﾞｰﾅｰ本体 保温整備 | 2022-01-14 | CL | hi-morooka | 47 | 生産対策のために工事を行う |  | 1 | 99 | セカンドバーナー |  | 0 | 2022-01-14 03:06 | hi-morooka
11353 | 805920 | 0 | 2100Q濁度計整備 | 2022-01-14 | CL | y-sakakura | 26 | 濁度計測定ボタンの不良により濁度測定表示スイッチが入らない |  | 3 | 28 |  |  | 0 | 2022-01-14 04:22 | y-sakakura | 2022-01-14 04:22 | y-sakakura
11354 | 805921 | 0 | サーベイメータ校正 TCS-1172 GR00400619 1台 | 2022-01-14 | KA | h-konishi |  | 定期校正 2月1日引取でお願いします。 | 定期校正 2月1日引取でお願いします。 | 3 | 15 |  |  | 0 | 2022-01-14 04:47 | h-konishi | 2022-01-14 04:51 | h-konishi
11355 | 805922 | 0 | ポケット線量計校正 PDM-122B-SHC 4台 | 2022-01-14 | KA | h-konishi |  | 定期校正 2月1日引取でお願いします。 PDM-122B-SHC GRO32568,GRO08634,GRO34335,GRO34336 | 定期校正 2月1日引取でお願いします。 2月1日引取でお願いします。 PDM-122B-SHC GRO32568,GRO08634,GRO34335,GRO34336 | 3 | 15 |  |  | 0 | 2022-01-14 04:58 | h-konishi | 2022-01-14 05:01 | h-konishi
11356 | 805923 | 0 | T-533-1,3 タンク上部床面整備 | 2022-01-14 | FINALG | mi-higuchi | 47 |  |  | 1 | 107 | 表面処理タンク |  | 0 | 2022-01-14 05:11 | mi-higuchi
11357 | 805924 | 0 | T-210ﾀﾝｸﾏﾝﾎｰﾙﾗｲﾆﾝｸﾞ補修 | 2022-01-14 | FMP_PCG | isky-m3p | 40 | T-210ﾏﾝﾎｰﾙｶﾞﾗｽﾗｲﾆﾝｸﾞ補修箇所ﾗｲﾆﾝｸﾞ剥がれ有り | ﾗｲﾆﾝｸﾞ補修 | 1 | 33 |  |  | 0 | 2022-01-14 05:32 | isky-m3p | 2022-01-14 05:32 | isky-m3p
11358 | 805925 | 0 | P-213 Q-1ポンプ取替 | 2022-01-14 | CL | so-kobayashi | 3 | 揚液不良 | 予備機と取替 | 1 | 84 | Q-1ポンプ |  | 0 | 2022-01-14 05:36 | so-kobayashi
11359 | 805926 | 0 | 塩酸ボンベ固定台整備 | 2022-01-14 | CL | k-kyougoku |  | ボンベサイズ変更により、固定台整備が必要となった | 固定台整備 | 1 | 40 |  |  | 0 | 2022-01-14 08:16 | k-kyougoku | 2022-01-14 08:17 | k-kyougoku
11360 | 805927 | 0 | F-38-3 No3処理済スラリー排出ポンプBOX整備 | 2022-01-16 | FINALG | k-miyazaki | 47 | BOX焼け |  | 1 | 8 | No.3処理済スラリー排出ポンプ |  | 0 | 2022-01-16 13:35 | k-miyazaki | 2022-01-16 13:35 | k-miyazaki
11361 | 805928 | 0 | DA664サイクロン亀裂補修 | 2022-01-17 | S | ats-kobayashi | 40 |  |  | 1 | 70 |  |  | 0 | 2022-01-16 22:36 | ats-kobayashi
11362 | 805929 | 0 | 殺虫菌工場フォークリフト8号車整備工事 | 2022-01-14 | BS | t-kurimoto |  | ①エンジンの掛りが悪いです。コントローラーの電気配線が切れかかっています。 ②燃料メーターの不良 | ①電気配線の交換をお願いします。 ②部品の交換をお願い致します。 | 1 | 91 |  |  | 0 | 2022-01-16 22:42 | t-kurimoto | 2022-01-17 00:31 | t-kurimoto
11363 | 805930 | 0 | F-701-4-2 中型抽気チャンバー亀裂溶接修理 | 2022-01-17 | FINALG | k-miyazaki | 40 | 亀裂あり |  | 1 | 8 | 中型抽気チャンバー |  | 0 | 2022-01-16 22:58 | k-miyazaki | 2022-01-16 22:59 | k-miyazaki
11364 | 805931 | 0 | #2ｽｸﾗﾊﾞｰ行排ガスダクト整備工事 | 2022-01-16 | S | ISKY-A | 40 | ダクト亀裂 | ダクト整備 | 1 | 74 | ＃2スクラバー（改良型コンデンサー） |  | 0 | 2022-01-16 23:20 | t-matsuura
11365 | 805932 | 0 | A-116 ﾎﾟﾝﾌﾟｶﾊﾞｰﾗｲﾅｰ取替整備工事 | 2022-01-16 | S | ISKY-A | 47 | ｶﾊﾞｰﾗｲﾅｰ不良 | カバーライナー取り換え | 1 | 74 | 一次分級フィードポンプ |  | 0 | 2022-01-16 23:21 | t-matsuura
11366 | 805933 | 0 | T-83 原料受入ホッパーエアノッカー補修 | 2022-01-17 | CL | so-kobayashi | 37 | エアノッカー脱落 | 補修 | 1 | 84 | 原料受入れホッパー |  | 0 | 2022-01-17 00:53 | so-kobayashi
11367 | 805934 | 0 | P-503-9 ｽﾗﾘｰ送液ﾎﾟﾝﾌﾟ 分解整備 | 2022-01-17 | CL | hi-morooka | 43 | ワーマンポンプ：グランド水のスラリー逆流ありのために点検を行う |  | 1 | 99 | BDストレージタンクポンプ |  | 0 | 2022-01-17 02:01 | hi-morooka
11368 | 805935 | 0 | F-62-4 No4中型マイクロサイクロン亀裂溶接整備 | 2022-01-17 | FINALG | k-miyazaki | 40 | 亀裂あり |  | 1 | 8 | No.4マイクロナイザー |  | 0 | 2022-01-17 02:26 | k-miyazaki | 2022-01-17 02:27 | k-miyazaki
11369 | 805936 | 0 | ニクロム線ヒーター 台座 の 塗装工事 | 2022-01-17 | CA | mi-shiraki |  | 分析で使用しているニクロム線ヒーターの台座が錆びてきているため分析に影響を及ぼす可能性があることから台座の塗装工事を行いたい |  | 1 | 34 |  |  | 0 | 2022-01-17 02:54 | mi-shiraki | 2022-01-17 02:59 | mi-shiraki
11370 | 805937 | 0 | T-0001集合煙突照明取替 | 2022-01-17 | YES | k-kuruma | 47 | 常用灯（上から2段目3灯）と常用灯（下から1段目B灯）の球切れ | 常用灯（上から2段目3灯）と常用灯（下から1段目A、B灯）の照明取替 | 1 | 63 | 集合煙突 |  | 0 | 2022-01-17 02:56 | k-kuruma | 2022-01-17 02:59 | k-kuruma
11371 | 805938 | 0 | P-8981-1雑排水移送ポンプグランド入替 | 2022-01-16 | YES | na-sugimoto | 43 | P-8981-1雑排水移送ポンプグランド漏れ | P-8981-1雑排水移送ポンプグランドパッキン取替 | 1 | 64 | 雑排水移送ポンプ |  | 0 | 2022-01-17 02:56 | na-sugimoto | 2022-01-17 08:53 | na-sugimoto
11372 | 805939 | 0 | スリーワンモータ修理 | 2022-01-05 | PrDvG | h-kato | 32 | ラボ攪拌モーターの攪拌バネ取付チャック部分の不良 | 修理にて正常状態に復旧 | 1 | 34 |  |  | 0 | 2022-01-17 04:25 | h-kato | 2022-01-17 23:09 | h-kato
11373 | 805940 | 0 | R-360C 酸化反応器脱着整備 | 2022-01-17 | CL | hi-morooka | 47 | 予防保全 |  | 1 | 99 | 酸化反応器 |  | 0 | 2022-01-17 04:42 | hi-morooka
11374 | 805941 | 0 | H-544-1Aグランド整備 | 2022-01-17 | K | k-kusunoki |  | グランド漏れ |  | 1 | 6 | F-1冷却機 |  | 0 | 2022-01-17 04:44 | k-kusunoki
11375 | 805942 | 0 | バッグ洗浄トイレ手洗い場蛇口整備 | 2022-01-17 | RM&PA | ya-hattori | 37 | バッグ洗浄トイレ手洗い場蛇口整備 |  | 1 | 56 |  |  | 0 | 2022-01-17 04:46 | ya-hattori | 2022-01-18 08:27 | ya-hattori
11376 | 805943 | 0 | F-22-7 中型No7サンドミル流量計サポート整備 | 2022-01-17 | FINALG | k-miyazaki | 47 | サポート腐食で折損 |  | 1 | 8 | No.7中型サンドミル |  | 0 | 2022-01-17 06:16 | k-miyazaki | 2022-01-17 06:16 | k-miyazaki
11377 | 805944 | 0 | P-8981-1雑排水移送ポンプ補修 | 2022-01-17 | YES | na-sugimoto | 3 | 通常INV75～80％で40㎥/ｈ程度送液可能だが、INV100%で40㎥/ｈ程度しか送液できない状態。 | P-8981-1雑排水移送ポンプ整備 | 1 | 64 | 雑排水移送ポンプ |  | 0 | 2022-01-17 06:22 | na-sugimoto | 2022-01-17 06:33 | na-sugimoto
11378 | 805945 | 0 | ｵｲﾙ漏れ幹線ﾊﾞｷｭｰﾑ吸引 | 2022-01-17 | RM&PA | s-hanaoka |  | トラックから漏れたオイルが幹線に流入したため、ﾊﾞｷｭｰﾑ吸引が必要 | トラックから漏れたオイルが幹線に流入したため、ﾊﾞｷｭｰﾑ吸引が必要 | 4 | 34 |  |  | 0 | 2022-01-17 06:29 | s-hanaoka
11379 | 805946 | 0 | P-8981-2雑排水移送ポンプ補修 | 2022-01-17 | YES | na-sugimoto | 3 | 通常INV80％で40㎥/ｈ程度送液可能だが、INV100％で32～35㎥/ｈ程度しか送液できない状態 | P-8981-2雑排水移送ポンプ整備 | 1 | 64 | 雑排水移送ポンプ |  | 0 | 2022-01-17 06:37 | na-sugimoto | 2022-01-17 06:40 | na-sugimoto
11380 | 805947 | 0 | W-62,70RVF洗浄ノズル整備 | 2022-01-17 | S | yutak-kobayashi | 41 | ノズル変形 |  | 1 | 83 |  |  | 0 | 2022-01-17 06:41 | yutak-kobayashi
11381 | 805948 | 0 | K-17ダストスクリューカバー整備 | 2022-01-17 | S | yutak-kobayashi | 31 | カバー穴あき |  | 1 | 105 | ダストスクリュー |  | 0 | 2022-01-17 06:43 | yutak-kobayashi
11382 | 805949 | 0 | Y-26 焼成処理済みスラリー送液ポンプアクリルカバー整備 | 2022-01-17 | FINALG | k-miyazaki | 41 | カバー折損 |  | 1 | 46 | 焼成処理済みスラリー送液ポンプ |  | 0 | 2022-01-17 06:45 | k-miyazaki | 2022-01-17 06:46 | k-miyazaki
11383 | 805950 | 0 | Y-115表面処理タンク撹拌機減速機整備 | 2022-01-17 | FINALG | k-miyazaki | 29 | 異音あり |  | 1 | 46 | 表面処理タンク |  | 0 | 2022-01-17 06:49 | k-miyazaki | 2022-01-17 06:49 | k-miyazaki
11384 | 805951 | 0 | Y-46 フィルタープレスシリンダーアーム取付板整備 | 2022-01-17 | FINALG | k-miyazaki | 47 | 取付板整備 |  | 1 | 46 | フィルタープレス |  | 0 | 2022-01-17 06:53 | k-miyazaki | 2022-01-17 06:53 | k-miyazaki
11385 | 805952 | 0 | 合四火災報知器点検整備工事 | 2022-01-17 | BS | t-kurimoto |  | 合四工場ブルーシア設備建屋の中2Fの火災検知器が誤検知し、火災報知器が発報します。 | 点検整備をお願いします。 | 2 | 94 |  |  | 0 | 2022-01-17 07:17 | t-kurimoto
11386 | 805953 | 0 | A-24-13 ﾊｲｾｯｸﾎﾟﾝﾌﾟbox取り換え整備工事 | 2022-01-16 | S | ISKY-A | 32 | box不良 | box取り換え整備 | 1 | 74 | 母液送液ポンプ |  | 0 | 2022-01-17 22:35 | t-matsuura
11387 | 805954 | 0 | A-20-10 下敷き鉛配管FRP補修工事 | 2022-01-16 | S | ISKY-A | 47 | 配管にじみ | FRP補修 | 1 | 74 | ＃10セットリングタンク |  | 0 | 2022-01-17 22:37 | t-matsuura
11388 | 805955 | 0 | A-12-4.5 ｱﾀｯｸﾀﾝｸ用蒸気配管整備工事 | 2022-01-16 | S | ISKY-A | 47 | 配管穴あき | 配管補修 | 1 | 74 |  |  | 0 | 2022-01-17 22:38 | t-matsuura
11389 | 805956 | 0 | A工場一次分級機整備工事 | 2022-01-18 | S | t-matsuura | 47 | ﾎﾞﾙﾃｯｸｽﾌｧｲﾝﾀﾞｰ破損 | ﾎﾞﾙﾃｯｸｽﾌｧｲﾝﾀﾞｰ個所を塩ビで製作 | 1 | 74 |  |  | 0 | 2022-01-17 22:46 | t-matsuura
11390 | 805957 | 0 | U-600S計器室壁補修（ﾎﾜｲﾄﾎﾞｰﾄﾞ設置） | 2022-01-17 | CL | tak-kato |  | U-600S計器室壁補修（ﾎﾜｲﾄﾎﾞｰﾄﾞ設置） |  | 4 | 28 |  |  | 0 | 2022-01-17 23:01 | tak-kato | 2022-01-17 23:47 | tak-kato
11391 | 805958 | 0 | ブレンド工場扉補修 | 2022-01-18 | FMP | t-hirako |  | 扉が固く開けずらくなっている | 扉補修 | 1 | 27 |  |  | 0 | 2022-01-17 23:27 | t-hirako | 2022-01-17 23:28 | t-hirako
11392 | 805959 | 0 | １５号室電気炉上排風機Vﾍﾞﾙﾄ交換 | 2022-01-18 | PrDvG | t-hata | 2 | 中間実験2F １５号室電気炉上排風機Vﾍﾞﾙﾄ損傷 | 排風機Vﾍﾞﾙﾄ交換 | 1 | 50 |  |  | 0 | 2022-01-18 00:05 | t-hata | 2022-01-19 02:48 | t-hata
11393 | 805960 | 0 | ラボ攪拌モーター修理 | 2022-01-06 | PrDvG | h-kato | 2 | 攪拌モーター電源入れても回らない。動作不良 | 修理にて正常状態に復旧 | 1 | 34 |  |  | 0 | 2022-01-18 01:30 | h-kato | 2022-01-18 01:46 | h-kato
11394 | 805961 | 0 | B-57-4 ｺｲﾙ取替用吊具整備 | 2022-01-18 | S | yutak-kobayashi | 31 | 吊具破損 |  | 1 | 104 | 加水分解タンク |  | 0 | 2022-01-18 02:19 | yutak-kobayashi
11395 | 805962 | 0 | DA185-2ドルオーバーフロー配管整備 | 2022-01-18 | S | ats-kobayashi | 47 |  |  | 1 | 70 |  |  | 0 | 2022-01-18 02:19 | ats-kobayashi
11396 | 805963 | 0 | T-450C ｽﾗﾘｰﾀﾝｸ 80A受入配管整備 | 2022-01-18 | CL | hi-morooka | 43 | タンク受入用上部80A配管の取替整備を行う |  | 1 | 99 | スラリーストックタンク |  | 0 | 2022-01-18 02:20 | hi-morooka
11397 | 805964 | 0 | M3Pケーキ積込み台車補修 | 2022-01-18 | FMP | y-hamaguchi | 41 | 台車劣化 | 劣化の補修 | 1 | 33 |  |  | 0 | 2022-01-18 02:44 | y-hamaguchi | 2022-01-18 02:47 | y-hamaguchi
11398 | 805965 | 0 | F-2620水素ボイラー燃焼量調整整備 | 2022-01-18 | CL | k-kyougoku | 47 | 燃焼ガス側内圧高め | 燃焼空気量調整(ダンパ開度調整) | 1 | 40 | 水素ボイラー |  | 0 | 2022-01-18 02:44 | k-kyougoku | 2022-01-18 02:46 | k-kyougoku
11399 | 805966 | 0 | FT工場台車タイヤ交換 | 2022-01-18 | FMP | y-hamaguchi | 32 | ケーキ積込みの台車のタイヤ動きが悪い | タイヤ交換 | 1 | 33 |  |  | 0 | 2022-01-18 02:51 | y-hamaguchi | 2022-01-18 02:51 | y-hamaguchi
11400 | 805967 | 0 | A-20-6ｾｯﾄﾘﾝｸﾞﾀﾝｸ用ﾄﾞﾛｯﾌﾟ弁取替整備工事 | 2022-01-18 | S | ISKY-A | 26 | 弁穴あきか | 弁と弁座を交換 | 3 | 74 | 6号セットリングタンク遮断弁（ドロップ弁） |  | 0 | 2022-01-18 02:53 | t-matsuura
11401 | 805968 | 0 | C-003 リターンローラー架台補修 | 2022-01-18 | K | t-kodama | 47 | ローラー架台が腐食している |  | 1 | 26 | 炭カル供給コンベアー |  | 0 | 2022-01-18 03:22 | t-kodama
11402 | 805969 | 0 | C-8802-01石炭サイロ受入コンベアベルト当てゴム補修 | 2022-01-18 | YES | k-kuruma | 40 | ベルトの膨らみとベルトの剥離（5～7mぐらい）あり | ベルト当てゴム補修 | 1 | 64 | 石炭サイロ受入コンベア |  | 0 | 2022-01-18 04:50 | k-kuruma | 2022-01-18 04:52 | k-kuruma
11403 | 805970 | 0 | 技研棟産業廃棄物置場シートの補修 | 2022-01-18 | R&DADMN | h-shimizu |  | 技研棟産業廃棄物置場シートのシートを補修する |  | 4 | 61 |  |  | 0 | 2022-01-18 04:51 | h-shimizu | 2022-01-18 04:55 | h-shimizu
11404 | 805971 | 0 | S-634 Fシックナー苛性ソーダフローメーター配管修理 | 2022-01-18 | FINALG | t-hiramatsu | 43 | 苛性ソーダフローメーター配管スケール発見のため | 配管修理 | 1 | 107 | F.シックナー |  | 0 | 2022-01-18 04:54 | t-hiramatsu | 2022-01-18 04:56 | t-hiramatsu
11405 | 805972 | 0 | XV-2004ダンパー内部点検 | 2022-01-18 | CL | r-fujie | 46 | T-88（コークス）とT-86（鉱石）の切替ダンパー T-88側へ鉱石が混入している疑い | 内部点検 | 1 | 84 | SRサイロ |  | 0 | 2022-01-18 05:21 | r-fujie
11406 | 805973 | 0 | P-149水添ポンプ取替 | 2022-01-18 | CL | r-fujie | 47 |  | 取替 | 1 | 84 | 水添ポンプ |  | 0 | 2022-01-18 07:10 | r-fujie
11407 | 805974 | 0 | E-323-1 A系SOC Jﾍﾞﾝﾄﾞ管 脱着整備 | 2022-01-18 | CL | hi-morooka | 47 | 予防保全 |  | 1 | 99 | SOC |  | 0 | 2022-01-18 07:40 | hi-morooka
11408 | 805975 | 0 | P-419-2 Q-4ﾄﾞﾗｲﾔｰ排気ﾌｧﾝ整備 | 2022-01-18 | CL | hi-morooka | 47 | 振動大きい為、ﾗﾝﾅｰ取替整備を行う |  | 1 | 99 | Q-4ドライヤー排気ファン |  | 0 | 2022-01-18 07:44 | hi-morooka
11409 | 805976 | 0 | D工場控室壁補修 | 2022-01-18 | S | ats-kobayashi | 62 |  |  | 4 | 70 |  |  | 0 | 2022-01-18 07:59 | ats-kobayashi
11410 | 805977 | 0 | DA127R-ミル整備 | 2022-01-18 | S | ats-kobayashi | 41 |  |  | 1 | 70 | レイモンドミル |  | 0 | 2022-01-18 08:03 | ats-kobayashi
11411 | 805978 | 0 | CR111スクラバー散水ノズル補修 | 2022-01-18 | S | ats-kobayashi | 45 |  |  | 1 | 80 | スクラバー |  | 0 | 2022-01-18 08:06 | ats-kobayashi
11412 | 805979 | 0 | V-12添加配管取り換え | 2022-01-18 | S | ats-kobayashi | 47 |  |  | 1 | 70 |  |  | 0 | 2022-01-18 08:08 | ats-kobayashi
11413 | 805980 | 0 | M931キルンクーラースラスト補修 | 2022-01-18 | S | ats-kobayashi | 47 |  |  | 1 | 66 | キルンクーラー |  | 0 | 2022-01-18 08:10 | ats-kobayashi
11414 | 805981 | 0 | M工場歩廊整備 | 2022-01-18 | S | ats-kobayashi | 37 |  |  | 1 | 66 |  |  | 0 | 2022-01-18 08:12 | ats-kobayashi
11415 | 805982 | 0 | 医薬工場 架台吊り具修理 | 2022-01-19 | IS | h-kiryu |  | 吊り具フック留め具の破損 | 吊り具フック留め具の破損 留め具部修理依頼 | 1 | 58 |  |  | 0 | 2022-01-18 22:19 | h-kiryu | 2022-01-18 22:20 | h-kiryu
11416 | 805983 | 0 | 医薬ユーティリティーTW配管サポート修理 | 2022-01-19 | IS | h-kiryu |  | 医薬ユーティリティーTW配管サポート修理 | 医薬ユーティリティーTW配管サポート修理 支柱付け根部分の腐食劣化のため修理を依頼します。 | 1 | 58 |  |  | 0 | 2022-01-18 22:28 | h-kiryu | 2022-01-18 22:29 | h-kiryu
11417 | 805984 | 0 | F-607 バスケット交換 | 2022-01-19 | K | t-kodama | 45 | バスケット目詰まりにより、脱水機能低下している |  | 1 | 26 | No.7遠心分離機 |  | 0 | 2022-01-18 22:48 | t-kodama
11418 | 805985 | 0 | F-191 No3RVFWSCチェーン取り換え工事 | 2022-01-19 | FINALG | k-miyazaki | 41 | チェーンの高乗りあり |  | 1 | 8 | No.3RVF |  | 0 | 2022-01-18 23:16 | k-miyazaki | 2022-01-18 23:17 | k-miyazaki
11419 | 805986 | 0 | 7号カルサイナー集電室 ベークライト取付整備 | 2022-01-19 | S | yutak-kobayashi | 41 | ベークライト不安定の為折損 |  | 1 | 105 |  |  | 0 | 2022-01-19 01:50 | yutak-kobayashi
11420 | 805987 | 0 | 石膏工場 無線機修理 DJ-DP10 T002015 石膏14 | 2022-01-19 | KDIV | e-suzuki |  | トランシーバー石膏14の修理 電源が直ぐに落ちる |  | 3 | 26 |  |  | 0 | 2022-01-19 01:55 | e-suzuki | 2022-01-19 02:21 | e-suzuki
11421 | 805988 | 0 | 55型バスケット整備 | 2022-01-19 | K | t-kodama | 45 | バスケットがスケール付着により詰まっている |  | 1 | 26 |  |  | 0 | 2022-01-19 02:10 | t-kodama
11422 | 805989 | 0 | 西8号倉庫屋根梁整備 | 2022-01-19 | RM&PA | s-hanaoka | 62 | 屋根の梁破損部分撤去 | 屋根の梁破損部分撤去 | 4 | 34 |  |  | 0 | 2022-01-19 02:14 | s-hanaoka
11423 | 805990 | 0 | 石膏工場 蒸気配管補修 | 2022-01-19 | K | t-kodama | 47 | ラジエーターが腐食している |  | 1 | 26 |  |  | 0 | 2022-01-19 02:15 | t-kodama
11424 | 805991 | 0 | M工場5号入口床面補修 | 2022-01-19 | RM&PA | s-hanaoka |  | 入口スロープ床面補修（レール箇所） | 入口スロープ床面補修（レール箇所） | 4 | 34 |  |  | 0 | 2022-01-19 02:18 | s-hanaoka
11425 | 805992 | 0 | 空冷送水装置メカニカルシールの交換 | 2022-01-12 | FMP_PCG | t-kadowaki |  | 蛍光Ⅹ線分析装置用空冷送水装置のメカニカルシールが劣化して、冷却用の水が漏れている。早々に交換が必要である。 |  | 1 | 98 | 蛍光X線 冷却装置 |  | 0 | 2022-01-19 02:54 | t-kadowaki
11426 | 805993 | 0 | R-3ドライヤードレン配管整備 | 2022-01-19 | S | ats-kobayashi | 32 |  |  | 1 | 70 |  |  | 0 | 2022-01-19 02:57 | ats-kobayashi
11427 | 805994 | 0 | 城山寮C棟 2・3階トイレ内換気扇取替 | 2022-01-19 | ROU | ka-kawanai | 62 | 城山寮C棟 2・3階トイレ換気扇異音（2か所） | 城山寮C棟 2・3階トイレ内換気扇 工事内容 1）2階小便器上換気扇本体不良取替 2）3階大便器上換気扇本体不良取替 | 4 | 34 |  |  | 0 | 2022-01-19 04:17 | ka-kawanai | 2022-01-24 05:30 | ka-kawanai
11428 | 805995 | 0 | A-151 ﾎﾟﾝﾌﾟｸﾞﾗﾝﾄﾞ入れ替え整備工事 | 2022-01-19 | S | ISKY-A | 47 | ｸﾞﾗﾝﾄﾞ締め代無し | ｸﾞﾗﾝﾄﾞ入れ替え | 1 | 74 | 排水送液ポンプ |  | 0 | 2022-01-19 22:30 | t-matsuura
11429 | 805996 | 0 | シバゲン・カタナ工場S-120整備工事 | 2022-01-19 | BS | t-kurimoto |  | S-120内部ボルト折損箇所があります。 | 折損ボルト取り外し、更新をお願いします。 | 1 | 23 | 集塵機 |  | 0 | 2022-01-19 22:54 | t-kurimoto
11430 | 805997 | 0 | 機能材事務所2F天井裏排水配管補修 | 2022-01-20 | FMP | y-hamaguchi | 43 | 機能材事務所2F天井裏の排水配管から漏れがあり、天井から水滴が落ちる | 配管補修 | 1 | 98 |  |  | 0 | 2022-01-19 23:06 | y-hamaguchi | 2022-01-19 23:11 | y-hamaguchi
11431 | 805998 | 0 | T-590-2 KH,AKベース亀裂整備 | 2022-01-20 | FINALG | mi-higuchi | 40 | ベース亀裂 |  | 1 | 107 | 空気輸送フィードビン |  | 0 | 2022-01-19 23:31 | mi-higuchi
11432 | 805999 | 0 | P-2014A 飽和塩水ポンプ配管ノズル整備 | 2022-01-19 | CL | y-sakakura | 40 | P-2014A S側液抜きノズルバルブD34付根亀裂有 |  | 1 | 40 | 飽和塩水ポンプ |  | 0 | 2022-01-19 23:59 | y-sakakura | 2022-01-19 23:59 | y-sakakura
11433 | 806000 | 0 | P-304 分解整備 | 2022-01-20 | K | t-kodama | 2 | ポンプ側固着により回転不能となっている |  | 1 | 26 | No.2WAポンプ |  | 0 | 2022-01-20 01:25 | t-kodama
11434 | 806001 | 0 | 石膏工場測定室壁補修 | 2022-01-20 | K | t-kodama | 62 | 壁が劣化している |  | 4 | 26 |  |  | 0 | 2022-01-20 01:29 | t-kodama
11435 | 806002 | 0 | O-315 拡大酸化器用 架台製作整備 | 2022-01-20 | CL | hi-morooka | 47 | 拡大酸化器用の架台（×1基）製作を行う |  | 1 | 99 |  |  | 0 | 2022-01-20 01:40 | hi-morooka
11436 | 806003 | 0 | スパイラル選鉱機ポンプ整備工事 | 2022-01-20 | TIO_PCG | m-takeno | 2 | ポンプ揚液不良 |  | 1 | 34 |  |  | 0 | 2022-01-20 01:53 | m-takeno
11437 | 806004 | 0 | スパイラル選鉱機踊場整備工事 | 2022-01-20 | TIO_PCG | m-takeno | 47 | 踊場（階段含む）不良 |  | 1 | 34 |  |  | 0 | 2022-01-20 01:55 | m-takeno
11438 | 806005 | 0 | S法ﾌｫｰｸﾘﾌﾄNo2号車バッテリー修理 | 2022-01-20 | TIO_PCG | m-takeno | 47 | エンジンが掛からない |  | 1 | 34 |  |  | 0 | 2022-01-20 02:13 | m-takeno
11439 | 806006 | 0 | C-646 ベアリング補修 | 2022-01-20 | K | t-kodama | 37 | テールドラム西側ベアリングのアダプターが外れている |  | 1 | 26 | No.6石膏ベルトコンベアー |  | 0 | 2022-01-20 02:17 | t-kodama
11440 | 806007 | 0 | 1R3号包装機上部屋根整備 | 2022-01-20 | RM&PA | ya-hattori |  | 1R包装場3号包装機上部の屋根が落下した |  | 4 | 77 |  |  | 0 | 2022-01-20 02:46 | ya-hattori | 2022-01-20 02:47 | ya-hattori
11441 | 806008 | 0 | U-300 プラグ弁 整備 | 2022-01-20 | CL | hi-morooka | 26 | 2021年 定修取外しﾌﾟﾗｸﾞ弁の運搬および処分を行う |  | 3 | 99 |  |  | 0 | 2022-01-20 02:49 | hi-morooka
11442 | 806009 | 0 | C-8802-2石炭サイロ受入コンベア下部落炭回収コンベアレール確認 | 2022-01-20 | YES | na-sugimoto | 39 | C-8802-2石炭サイロ受入コンベア下部落炭回収コンベアレール確認 | C-8802-2石炭サイロ受入コンベア下部落炭回収コンベアケーシング取外し | 1 | 64 | 石炭サイロ受入コンベア下部落炭回収コンベア |  | 0 | 2022-01-20 03:00 | na-sugimoto | 2022-01-20 04:10 | na-sugimoto
11443 | 806010 | 0 | Pミルスクリーン張替え | 2022-01-20 | S | yutak-kobayashi | 31 | スクリーン破れ |  | 1 | 105 | P-ミル/P-ミル |  | 0 | 2022-01-20 03:49 | yutak-kobayashi
11444 | 806011 | 0 | サーベメイメーター校正 | 2022-01-20 | BS | t-kurimoto |  | 線量測定器TCS-171の年次校正時期です。 | 校正をお願い致します。 | 3 | 30 |  |  | 0 | 2022-01-20 05:43 | t-kurimoto
11445 | 806012 | 0 | フレコン用架台補修 | 2022-01-20 | FMP | t-hirako |  | 架台破損している。 | 架台補修 | 1 | 33 |  |  | 0 | 2022-01-20 06:03 | t-hirako | 2022-01-20 06:04 | t-hirako
11446 | 806013 | 0 | A-568-4 ﾓｰﾀｰﾌｧﾝｶﾊﾞｰ整備工事 | 2022-01-20 | S | ISKY-A | 47 | ﾌｧﾝｶﾊﾞｰ不良 | ﾌｧﾝｶﾊﾞｰ整備 | 1 | 74 | ＃5系トラフコンベヤー |  | 0 | 2022-01-20 07:02 | t-matsuura
11447 | 806014 | 0 | H-107 予備品 第一吸収塔酸冷却器ノズル整備 | 2022-01-20 | CL | tak-kato |  | H-107 予備品 第一吸収塔酸冷却器ノズル整備 |  | 1 | 28 |  |  | 0 | 2022-01-20 10:00 | tak-kato | 2022-01-20 10:01 | tak-kato
11448 | 806015 | 0 | DP-104 廃熱ボイラー出口ダンパー整備 | 2022-01-20 | CL | tak-kato |  | DP-104 廃熱ボイラー出口ダンパー整備 |  | 1 | 28 |  |  | 0 | 2022-01-20 10:02 | tak-kato | 2022-01-20 10:02 | tak-kato
11449 | 806016 | 0 | H-104 底抜き配管整備 | 2022-01-20 | CL | tak-kato |  | H-104 底抜き配管整備 |  | 1 | 28 | スーパーヒーターエコノマイザー |  | 0 | 2022-01-20 10:04 | tak-kato | 2022-01-20 10:04 | tak-kato
11450 | 806017 | 0 | フリーザーの修理 | 2022-01-17 | OPQC | k-teramoto |  | 設定温度を「4℃」で運用していたが、表示温度が「-20℃」となっていた。温度が「-20℃」まで冷えたか不明だが、水の入った瓶を中に入れたところ、凍ってしまった。 | 当該機器の製造元の日本フリーザー様にご連絡したところ、コントローラーの故障とのことで、代理店のオザワ科学様から見積書をいただいた。 | 1 | 34 |  |  | 0 | 2022-01-20 10:33 | k-teramoto | 2022-01-20 10:35 | k-teramoto
11451 | 806018 | 0 | F-62-4 No4中型マイクロミル整備 | 2022-01-20 | FINALG | k-miyazaki | 47 | 吹き出し有り |  | 1 | 8 | No.4マイクロナイザー |  | 0 | 2022-01-20 11:17 | k-miyazaki | 2022-01-20 11:17 | k-miyazaki
11452 | 806019 | 0 | R-360C 酸化反応器脱着整備 | 2022-01-21 | CL | hi-morooka | 47 | PT仕様→通常仕様 |  | 1 | 99 | 酸化反応器 |  | 0 | 2022-01-20 21:53 | hi-morooka
11453 | 806020 | 0 | 仕上げ工場ホイストクレーン年次検査 | 2022-01-20 | MNG | m-kasukabe | 47 | 年次検査 |  | 1 | 37 | 仕上工場1tクレーン/仕上工場2tクレーン/仕上工場2tクレーン/仕上工場2tクレーン/仕上工場2tクレーン/仕上工場2tクレーン/仕上工場0.5tクレーン |  | 0 | 2022-01-20 22:38 | m-kasukabe | 2022-01-20 22:39 | m-kasukabe
11454 | 806021 | 0 | 製缶工場ホイストクレーン年次検査 | 2022-01-20 | MNG | m-kasukabe | 47 | 年次検査 |  | 1 | 37 | 製缶工場2tクレーン/製缶工場2tクレーン/製缶工場2tクレーン/製缶工場2.8tクレーン/製缶工場0.5tクレーン/製缶工場1tクレーン/製缶工場1tクレーン/製缶工場1tクレーン/製缶工場2tクレーン/製缶工場2tクレーン/製缶工場1tクレーン/製缶工場1tクレーン/製缶工場2tクレーン |  | 0 | 2022-01-20 22:40 | m-kasukabe | 2022-01-20 22:42 | m-kasukabe
11455 | 806022 | 0 | 整備工場5ton天井クレーン年次検査 | 2022-01-20 | MNG | m-kasukabe | 47 | 官庁検査前整備、年次検査 |  | 1 | 37 | 保全整備5t天井クレーン |  | 0 | 2022-01-20 22:51 | m-kasukabe
11456 | 806023 | 0 | 機能材事務所入り口階段補修 | 2022-01-21 | FMP | y-hamaguchi | 62 | 入り口の階段破損 | 階段補修 | 4 | 98 |  |  | 0 | 2022-01-20 22:57 | y-hamaguchi | 2022-01-20 22:58 | y-hamaguchi
11457 | 806024 | 0 | 導水溝作業場補修 | 2022-01-21 | A | t-taniguch | 47 | 導水溝作業場に劣化箇所が有ります。補修宜しくお願い致します。 |  | 1 | 39 |  |  | 0 | 2022-01-21 00:02 | t-taniguch | 2022-01-21 00:02 | t-taniguch
11458 | 806025 | 0 | L-8iのアトマイザ(OCA-009D型) 修理 | 2022-01-20 | TchSrvG | k-kamanaka | 3 | 大川原化工機株式会社製 L-8iのアトマイザ(OCA-009D型)の回転時に異常音が発生 | 大川原化工機株式会社でオーバーホールの実施 (原課にてメーカーに問い合わせ、見積もりと修理日程調整済み) 修理日程：2月18日～25日 | 1 | 61 |  |  | 0 | 2022-01-21 00:10 | k-kamanaka | 2022-01-21 00:25 | k-kamanaka
11459 | 806026 | 0 | 技研棟104号室二本ロール局所排気装置屋上ﾌｧﾝ異音 | 2022-01-21 | TchSrvG | k-matsuba | 62 | 屋上設置のファンより異音が発生。 |  | 4 | 61 |  |  | 0 | 2022-01-21 00:50 | k-matsuba | 2022-01-21 00:50 | k-matsuba
11460 | 806027 | 0 | 2D工場スラリーホース整備 | 2022-01-21 | FINALG | t-hiramatsu |  | スラリーホース不良 | スラリーホースの整備 | 1 | 8 |  |  | 0 | 2022-01-21 02:46 | t-hiramatsu | 2022-01-21 02:47 | t-hiramatsu
11461 | 806028 | 0 | 3号炉インポート取出ライン補修 | 2022-01-21 | CL | r-fujie | 43 | 計装用配管穴明き | 補修 | 1 | 84 |  |  | 0 | 2022-01-21 02:52 | r-fujie
11462 | 806029 | 0 | 脱クロレート行き塩酸ラインアクリルカバー整備 | 2022-01-21 | CL | y-sakakura | 31 | アクリルカバー破損 |  | 1 | 40 |  |  | 0 | 2022-01-21 03:23 | y-sakakura | 2022-01-21 03:26 | y-sakakura
11463 | 806030 | 0 | DA132(P)配管整備 | 2022-01-21 | S | ats-kobayashi | 43 |  |  | 1 | 70 |  |  | 0 | 2022-01-21 04:17 | ats-kobayashi
11464 | 806031 | 0 | A型ハイドロサイクロン配管整備 | 2022-01-21 | S | ats-kobayashi | 43 |  |  | 1 | 70 |  |  | 0 | 2022-01-21 04:19 | ats-kobayashi
11465 | 806032 | 0 | D630-2RVF高圧洗浄機安全カバー補修 | 2022-01-21 | S | ats-kobayashi | 47 |  |  | 1 | 70 |  |  | 0 | 2022-01-21 04:21 | ats-kobayashi
11466 | 806033 | 0 | M836-1受けローラー点検架台補修 | 2022-01-21 | S | ats-kobayashi | 47 |  |  | 1 | 66 |  |  | 0 | 2022-01-21 04:22 | ats-kobayashi
11467 | 806034 | 0 | R-360C 酸化反応器脱着整備 | 2022-01-21 | CL | hi-morooka | 47 | 予防保全 |  | 1 | 99 | 酸化反応器 |  | 0 | 2022-01-21 04:45 | hi-morooka
11468 | 806035 | 0 | C-8802-1石炭サイロ受入コンベアベンドローラ補修 | 2022-01-21 | YES | na-sugimoto | 29 | C-8802-1石炭サイロ受入コンベア ベンドローラ南側上から4個目異音 | C-8802-1石炭サイロ受入コンベアベンドローラ取替 | 1 | 64 | 石炭サイロ受入コンベア |  | 0 | 2022-01-21 05:13 | na-sugimoto | 2022-01-21 05:19 | na-sugimoto
11469 | 806036 | 0 | C-8807-1 №1石炭バンカ搬送コンベアベンドローラ補修 | 2022-01-21 | YES | na-sugimoto | 29 | C-8807-1 №1石炭バンカ搬送コンベア ベンドローラ東側下から1個目、2個目異音 | C-8807-1 №1石炭バンカ搬送コンベア ベンドローラ東側下から1個目、2個目取替 | 1 | 64 | No.1石炭バンカ搬送コンベア |  | 0 | 2022-01-21 05:24 | na-sugimoto | 2022-01-21 05:28 | na-sugimoto
11470 | 806037 | 0 | R-2ドライヤードレン配管取り換え | 2022-01-21 | S | ats-kobayashi | 43 |  |  | 1 | 70 |  |  | 0 | 2022-01-21 06:30 | ats-kobayashi
11471 | 806038 | 0 | TI6703-1電気加熱温度計リレー整備 | 2022-01-21 | CL | tak-kato | 26 | TI6703-1電気加熱温度計リレー整備 |  | 3 | 28 | 硫配管電機加熱保温設備温度計 |  | 0 | 2022-01-21 09:05 | tak-kato | 2022-01-21 09:05 | tak-kato
11472 | 806039 | 0 | F-38-3 No3処理済スラリー排出ポンプカバーライナー整備 | 2022-01-21 | FINALG | k-miyazaki | 43 | カバーライナー破れあり |  | 1 | 8 | No.3処理済スラリー排出ポンプ |  | 0 | 2022-01-21 10:48 | k-miyazaki | 2022-01-21 10:48 | k-miyazaki
11473 | 806040 | 0 | W-16-5 BOX取替 | 2022-01-24 | S | yutak-kobayashi | 2 | BOX異音 油混入 |  | 1 | 83 | 濾液ポンプ |  | 0 | 2022-01-23 23:12 | yutak-kobayashi
11474 | 806041 | 0 | W-25-1 セパレーター補修 | 2022-01-24 | S | yutak-kobayashi | 31 | セパレーター穴あき |  | 1 | 83 | 濾液セパレータ |  | 0 | 2022-01-23 23:17 | yutak-kobayashi
11475 | 806042 | 0 | 2B計器室、控え室 エアコン整備 | 2022-01-24 | S | yutak-kobayashi |  | 作動不良 |  | 4 | 83 |  |  | 0 | 2022-01-23 23:19 | yutak-kobayashi
11476 | 806043 | 0 | B-57-1 希釈水弁整備 | 2022-01-24 | S | yutak-kobayashi | 58 | 液漏れ |  | 3 | 104 | B57-1 希釈水弁 |  | 0 | 2022-01-23 23:21 | yutak-kobayashi
11477 | 806044 | 0 | 保温材剥がれ箇所整備 | 2022-01-21 | CL | y-sakakura | 47 | 保温材剥がれ箇所の復元 |  | 1 | 40 |  |  | 0 | 2022-01-23 23:35 | y-sakakura | 2022-01-23 23:35 | y-sakakura
11478 | 806045 | 0 | No.2水素濃度計点検整備 | 2022-01-24 | CL | y-sakakura | 26 | サンプルガスクーラーアラーム点灯19℃（エラー信号E1-2） |  | 3 | 40 | 水素濃度計2 |  | 0 | 2022-01-23 23:43 | y-sakakura | 2022-01-23 23:43 | y-sakakura
11479 | 806046 | 0 | 自動全窒素･全ﾘﾝ測定装置保守点検【2月】 | 2022-01-24 | KA | h-konishi | 26 | 毎月一回の定期校正 | 毎月一回の定期校正 | 3 | 15 | 自動全窒素全りん測定装置（TN） |  | 0 | 2022-01-24 00:14 | h-konishi | 2022-01-24 00:16 | h-konishi
11480 | 806047 | 0 | P-2284B脱塩素塔ポンプ点検整備 | 2022-01-21 | CL | y-sakakura | 29 | ポンプ内部より異音有り |  | 1 | 40 | 脱塩素塔ポンプ |  | 0 | 2022-01-24 00:31 | y-sakakura | 2022-01-24 00:31 | y-sakakura
11481 | 806048 | 0 | M-2541分解点検 | 2022-01-24 | FMP | y-hamaguchi | 47 | 1月PT-301マイクロ粉砕終了した為、M-2541の分解依頼 |  | 1 | 33 | マイクロ粉砕機 |  | 0 | 2022-01-24 00:50 | y-hamaguchi
11482 | 806049 | 0 | 4ミルホッパーシュート補修工事 | 2022-01-21 | S | ISKY-A | 47 | シュート不良 | 不良個所の補修 | 1 | 74 | ＃4鉱石ホッパー |  | 0 | 2022-01-24 01:35 | t-matsuura
11483 | 806050 | 0 | DR656-2-2排気ファン解放点検 | 2022-01-24 | S | ats-kobayashi | 47 |  |  | 1 | 70 | 排気ファン |  | 0 | 2022-01-24 02:02 | ats-kobayashi
11484 | 806051 | 0 | DR655-2-4循環ファンラブレックス取り換え | 2022-01-24 | S | ats-kobayashi | 32 |  |  | 1 | 70 | 循環ファン |  | 0 | 2022-01-24 02:04 | ats-kobayashi
11485 | 806052 | 0 | A-12-9ｱﾀｯｸﾀﾝｸ用蒸気配管整備工事 | 2022-01-23 | S | ISKY-A | 47 | 配管漏れあり | 要足場 配管補修 | 1 | 74 | ＃9アタックタンク |  | 0 | 2022-01-24 02:18 | t-matsuura
11486 | 806053 | 0 | XV-A51414 6号ｵﾘﾊﾞｰﾌｨｰﾄﾞ弁整備工事 | 2022-01-22 | S | ISKY-A | 58 | 弁穴あき | 弁交換 | 3 | 74 | 6号オリバーフィード弁 |  | 0 | 2022-01-24 02:20 | t-matsuura
11487 | 806054 | 0 | P-241 排ガスブロワーケーシング補修 | 2022-01-24 | CL | so-kobayashi | 40 | ケーシングに穴明き、亀裂発生 | FRP補修 | 1 | 84 | 排ガスブロワー |  | 0 | 2022-01-24 02:20 | so-kobayashi
11488 | 806055 | 0 | 農薬製品G合四工場クーリングタワー西陥没整備工事 | 2022-01-24 | BS | t-kurimoto |  | 合四工場クーリングタワー西で地面が陥没し、穴明きが発生しておる | 陥没範囲を特定し、土入れ、セメント補修をお願いします。 | 4 | 94 |  |  | 0 | 2022-01-24 02:24 | t-kurimoto
11489 | 806056 | 0 | 農薬製品Gトイレ外穴明き整備工事 | 2022-01-24 | BS | t-kurimoto |  | SC剤工場南側のトイレ出入口付近にて地面に穴明きが、発生しています。 | 陥没範囲を特定し、土入れ、セメント補修をお願いします。 | 4 | 75 |  |  | 0 | 2022-01-24 02:30 | t-kurimoto | 2022-01-24 02:30 | t-kurimoto
11490 | 806057 | 0 | F-49-3 No3振動篩ケーシング整備 | 2022-01-24 | FINALG | k-miyazaki | 43 | ケーシング穴あき |  | 1 | 8 | RVF振動篩 #3 |  | 0 | 2022-01-24 02:51 | k-miyazaki | 2022-01-24 02:51 | k-miyazaki
11491 | 806058 | 0 | 仕上げ製缶工場洗い場周辺整備 | 2022-01-24 | CPG | s-hokazono | 43 | 仕上げ製缶洗い場スチームバルブ漏れ | 取替整備 | 1 | 34 |  |  | 0 | 2022-01-24 02:57 | s-hokazono
11492 | 806059 | 0 | D-630-3 不具合工事 | 2022-01-24 | MNG | s-matsuo |  | 新規納入時の不具合対応 |  | 1 | 70 | RVF |  | 0 | 2022-01-24 06:09 | s-matsuo | 2022-01-24 06:09 | s-matsuo
11493 | 806060 | 0 | A-18ｺﾝﾌﾟﾚｯｻｰｱﾌﾀｰｸｰﾗｰ整備工事 | 2022-01-24 | S | ISKY-A | 47 | コンプレッサー予備品の整備 | コンプレッサーアフタークーラー予備品整備 取り外し品の入り口出口取り外し ﾁｭｰﾌﾞ清掃 SUS品入り口出口取り付け 気密 差圧確認 | 1 | 74 |  |  | 0 | 2022-01-24 06:51 | t-matsuura
11494 | 806061 | 0 | A工場南西100A上水配管漏れ修理 | 2022-01-24 | YES | m-kondo | 43 | 100A（SGP）上水配管漏れの為バンド当て補修 |  | 1 | 63 | 上水配管 |  | 0 | 2022-01-24 09:46 | m-kondo | 2022-01-24 09:51 | m-kondo
11495 | 806062 | 0 | 備品倉庫スレート修理 | 2022-01-24 | FMP_PCG | isky-m3p |  | 備品倉庫北東位置スレート破損 |  | 4 | 33 |  |  | 0 | 2022-01-24 12:28 | isky-m3p
11496 | 806063 | 0 | U-200/300計器室扉補修 | 2022-01-25 | CL | so-kobayashi | 62 | 計器室入口引き戸の開閉し辛い | 引き戸の補修 | 4 | 84 |  |  | 0 | 2022-01-24 22:21 | so-kobayashi
11497 | 806064 | 0 | 城山寮A棟2階衣料用乾燥機異音修理 | 2022-01-25 | ROU | ka-kawanai | 5 | 城山寮A棟衣料用乾燥機異音、振動あり | 城山寮A棟衣料乾燥機 異音、振動の復旧修理 | 2 | 34 |  |  | 0 | 2022-01-24 22:40 | ka-kawanai
11498 | 806065 | 0 | M818-3(P)分解整備 | 2022-01-25 | S | ats-kobayashi | 32 |  |  | 1 | 66 | 触媒焼成処理ポンプ |  | 0 | 2022-01-24 23:17 | ats-kobayashi
11499 | 806066 | 0 | R-2排気ファンダクト補修 | 2022-01-25 | S | ats-kobayashi | 47 |  |  | 1 | 70 |  |  | 0 | 2022-01-24 23:19 | ats-kobayashi
11500 | 806067 | 0 | P-503-8 ｽﾗﾘｰﾎﾟﾝﾌﾟ分解整備 | 2022-01-25 | CL | s-kita | 43 | ﾊｲｾｯｸﾎﾟﾝﾌﾟBOX不具合ありの為に分解整備を行う。 |  | 1 | 99 | BDストレージタンクポンプ |  | 0 | 2022-01-24 23:31 | s-kita | 2022-01-24 23:32 | s-kita
11501 | 806068 | 0 | T-155-1 クルードチクルタンク歩廊補修 | 2022-01-25 | CL | so-kobayashi | 31 | 歩廊腐食による穴あき | 補修 | 1 | 84 | NO.1クルードチクルタンク |  | 0 | 2022-01-24 23:33 | so-kobayashi
11502 | 806069 | 0 | CLﾌｫｰｸﾘﾌﾄ4.5tタイヤ不良整備 | 2022-01-25 | TIO_PCG | m-takeno | 47 | タイヤが減っている |  | 1 | 34 |  |  | 0 | 2022-01-25 00:03 | m-takeno | 2022-01-25 00:11 | m-takeno
11503 | 806070 | 0 | 総合事務所3Ｆ レースカーテン補修工事 | 2021-12-20 | SOUMU | yu-ishihara | 62 | 総合事務所3Ｆ（管理部、貴賓室、談話室）のレースカーテンが経年劣化により破れている。 | カーテンの取替とカーテンの留め具の更新を実施する。 | 4 | 30 |  |  | 0 | 2022-01-25 00:42 | yu-ishihara | 2022-01-25 00:44 | yu-ishihara
11504 | 806071 | 0 | W工程RVF上部屋根補修 | 2022-01-25 | S | yutak-kobayashi | 62 | 梁補修 |  | 4 | 83 |  |  | 0 | 2022-01-25 01:24 | yutak-kobayashi
11505 | 806072 | 0 | A-12-9ｱﾀｯｸﾀﾝｸｴｱｰ配管補修 | 2022-01-25 | S | ISKY-A |  | エアー配管穴あき |  | 1 | 74 | ＃9アタックタンク |  | 0 | 2022-01-25 01:26 | hir-kato | 2022-01-25 01:26 | hir-kato
11506 | 806073 | 0 | B-57-4 スチーム配管整備 | 2022-01-25 | S | yutak-kobayashi | 31 | スチーム配管穴あき |  | 1 | 104 | 加水分解タンク |  | 0 | 2022-01-25 01:29 | yutak-kobayashi
11507 | 806074 | 0 | B-57-8スチーム配管整備 | 2022-01-25 | S | yutak-kobayashi | 31 | スチーム配管穴あき |  | 1 | 104 | 加水分解タンク |  | 0 | 2022-01-25 01:31 | yutak-kobayashi
11508 | 806075 | 0 | P-595-2 集塵ブロアー整備 | 2022-01-21 | FINALG | mi-higuchi | 29 |  |  | 1 | 107 | 集塵ファン |  | 0 | 2022-01-25 01:51 | mi-higuchi
11509 | 806076 | 0 | S-541-2 RVF 剥離ロール安全カバー整備 | 2022-01-17 | FINALG | mi-higuchi | 41 |  |  | 1 | 107 | 1st RVF/集塵ファン |  | 0 | 2022-01-25 01:53 | mi-higuchi
11510 | 806077 | 0 | S-541-1,2 S-547-1,2 RVF フード整備 | 2022-01-25 | FINALG | mi-higuchi | 40 |  |  | 1 | 107 |  |  | 0 | 2022-01-25 01:54 | mi-higuchi
11511 | 806078 | 0 | T-48A.BﾌﾛｱｰFRPﾗｲﾆﾝｸﾞ補修 | 2022-01-25 | FMP | isky-m3p |  | 床FRPﾗｲﾆﾝｸﾞ亀裂・割れ 有 | 床FRPﾗｲﾆﾝｸﾞ補修・耐酸塗装 | 4 | 33 |  |  | 0 | 2022-01-25 02:17 | isky-m3p | 2022-01-25 07:33 | t-hirako
11512 | 806079 | 0 | T-104第二吸収塔入口EXP整備 | 2022-01-25 | CL | tak-kato |  | T-104第二吸収塔入口EXP整備 |  | 1 | 28 | 第二吸収塔 |  | 0 | 2022-01-25 02:45 | tak-kato | 2022-01-25 02:45 | tak-kato
11513 | 806080 | 0 | B-101ブロワー室南側扉整備 | 2022-01-25 | CL | tak-kato | 47 | B-101ブロワー室南側扉整備 |  | 1 | 28 |  |  | 0 | 2022-01-25 02:47 | tak-kato | 2022-01-25 02:47 | tak-kato
11514 | 806081 | 0 | 第二備品倉庫 扉整備 | 2022-01-25 | CL | tak-kato |  | 第二備品倉庫 扉整備 |  | 4 | 28 |  |  | 0 | 2022-01-25 02:49 | tak-kato | 2022-01-25 02:49 | tak-kato
11515 | 806082 | 0 | T-401冷水塔北側スレート整備 | 2022-01-25 | CL | tak-kato |  | T-401冷水塔北側スレート整備 |  | 4 | 28 |  |  | 0 | 2022-01-25 02:50 | tak-kato | 2022-01-25 02:50 | tak-kato
11516 | 806083 | 0 | PT-103-1冷水ピットテントシート整備 | 2022-01-25 | CL | tak-kato |  | PT-103-1冷水ピットテントシート整備 |  | 4 | 28 |  |  | 0 | 2022-01-25 02:52 | tak-kato | 2022-01-25 02:52 | tak-kato
11517 | 806084 | 0 | DR151-2振動篩スクリーン取り換え | 2022-01-25 | S | ats-kobayashi | 43 |  |  | 1 | 70 | 振動篩 |  | 0 | 2022-01-25 03:40 | ats-kobayashi
11518 | 806085 | 0 | 2D工場1.4MPaスチーム減圧弁トラップ整備 | 2022-01-25 | FINALG | k-miyazaki | 47 | トラップ取付 |  | 1 | 8 |  |  | 0 | 2022-01-25 04:03 | k-miyazaki | 2022-01-25 04:03 | k-miyazaki
11519 | 806086 | 0 | T-8925苛性ソーダタンク液面計補修 | 2022-01-25 | YES | na-sugimoto | 43 | T-8925 石炭純水装置苛性ソーダタンク液面計あたり結晶物あり | T-8925 石炭純水装置苛性ソーダタンク液面計パッキン取替 タンク塗装 | 1 | 64 | 苛性ソーダタンク |  | 0 | 2022-01-25 04:50 | na-sugimoto | 2022-01-25 05:03 | na-sugimoto
11520 | 806087 | 0 | 2-Ｍ フッ酸槽エアー配管整備 | 2022-01-25 | S | yutak-kobayashi | 31 | エアー配管き裂 |  | 1 | 104 |  |  | 0 | 2022-01-25 06:23 | yutak-kobayashi
11521 | 806088 | 0 | E工場ＢＦ流量計配線管整備 | 2022-01-25 | S | yutak-kobayashi | 26 | 配線管老朽の為 |  | 3 | 14 |  |  | 0 | 2022-01-25 06:27 | yutak-kobayashi
11522 | 806089 | 0 | J-3001汽力発電所クレーン年次点検 | 2022-01-25 | YES | k-kuruma | 47 | 年次点検 | 年次点検 | 1 | 68 | 汽力発電所天井式クレーン |  | 0 | 2022-01-25 07:28 | k-kuruma | 2022-01-25 07:39 | k-kuruma
11523 | 806090 | 0 | P-1161BﾌﾛｱｰFRPﾗｲﾆﾝｸﾞ補修 | 2022-01-25 | FMP | t-hirako | 62 | FRPライニング破損 | ライニング補修 | 4 | 33 |  |  | 0 | 2022-01-25 07:29 | t-hirako | 2022-01-25 07:30 | t-hirako
11524 | 806091 | 0 | 2B工場南側 海水配管補修 | 2022-01-25 | YES | na-sugimoto | 43 | 2B工場 7号カルサイナー南側にて海水配管より漏洩。 | 海水配管補修 | 1 | 63 | 海水配管 |  | 0 | 2022-01-25 08:47 | na-sugimoto | 2022-01-25 08:52 | na-sugimoto
11525 | 806092 | 0 | F-2140A一次フィルター加圧、圧抜きライン整備 | 2022-01-26 | CL | y-sakakura | 43 | 一次フィルター加圧、圧抜きライン配管ソケット部より漏れ有り |  | 1 | 40 | 一次塩水#1フィルタ |  | 0 | 2022-01-25 23:21 | y-sakakura | 2022-01-25 23:21 | y-sakakura
11526 | 806093 | 0 | XV-2337-1 Q-2溶解ﾀﾝｸ遮断弁脱着整備 | 2022-01-26 | CL | hi-morooka | 26 | ﾀﾝｸ水洗の為にXV-2337-1 （Q-2階：6階）弁取り外しを行う |  | 3 | 99 | T-302-1 A系Q-2溶解ﾀﾝｸ 底抜遮断弁 |  | 0 | 2022-01-26 01:06 | hi-morooka
11527 | 806094 | 0 | T-302-1 Q-2溶解ﾀﾝｸ フラッシュ底弁整備 | 2022-01-27 | CL | hi-morooka | 26 | フラッシュ弁の整備を行う |  | 3 | 99 |  |  | 0 | 2022-01-26 01:16 | hi-morooka
11528 | 806095 | 0 | T-302-1 Q-2溶解ﾀﾝｸ 注水養生整備 | 2022-01-26 | CL | hi-morooka | 47 | T-302-1 撹拌機 整備のためにタンク内の注水準備を行う |  | 1 | 99 | Q-2溶解タンク |  | 0 | 2022-01-26 02:09 | hi-morooka
11529 | 806096 | 0 | T-302-1 Q-2溶解ﾀﾝｸ 底弁脱着整備 | 2022-01-26 | CL | hi-morooka | 47 | T-302-1 Q-2溶解ﾀﾝｸ水洗後の脱着を行う |  | 1 | 99 |  |  | 0 | 2022-01-26 02:12 | hi-morooka
11530 | 806097 | 0 | T-305 タンク側面（鉛）補修 | 2022-01-25 | CL | tak-kato |  | T-305 タンク側面（鉛）補修 |  | 1 | 54 | 薄硫酸タンク |  | 0 | 2022-01-26 02:21 | tak-kato | 2022-01-26 02:21 | tak-kato
11531 | 806098 | 0 | DR655-3-5循環ファンモーター取り換え | 2022-01-26 | S | ats-kobayashi | 32 |  |  | 1 | 70 | ドライヤ-循環ファン |  | 0 | 2022-01-26 03:55 | ats-kobayashi
11532 | 806099 | 0 | 空気呼吸器定期自主点検 | 2022-01-12 | A | isky-shuei |  | 年1回空気呼吸器定期自主点検 |  | 1 | 39 |  |  | 0 | 2022-01-26 04:50 | isky-shuei | 2022-01-26 04:50 | isky-shuei
11533 | 806100 | 0 | F-201-5 砂抜き用振動篩上枠取り換え整備 | 2022-01-26 | FINALG | k-miyazaki | 31 | 上枠破損 |  | 1 | 8 | 大型サンド砂抜取用振動篩 |  | 0 | 2022-01-26 05:22 | k-miyazaki | 2022-01-26 05:22 | k-miyazaki
11534 | 806101 | 0 | F-196-3 No4RVF用モーノポンプグランド整備 | 2022-01-26 | FINALG | k-miyazaki | 43 | グランド部漏れあり |  | 1 | 8 | No.4RVF用モーノポンプ |  | 0 | 2022-01-26 05:27 | k-miyazaki | 2022-01-26 05:27 | k-miyazaki
11535 | 806102 | 0 | F-702-1 大型マイクロ系輸送フィーダーグランド整備 | 2022-01-26 | FINALG | k-miyazaki | 43 | グランド部から吹き出し有り |  | 1 | 8 | 大型マイクロ系輸送フィーダー |  | 0 | 2022-01-26 05:30 | k-miyazaki | 2022-01-26 05:36 | k-miyazaki
11536 | 806103 | 0 | 冷却マイクロサーキュレーター修理 | 2022-01-05 | OPQC | h-nishii |  |  |  | 1 | 34 |  |  | 0 | 2022-01-26 05:52 | h-nishii
11537 | 806104 | 0 | S-412-1 A系ｽﾗﾘｰｻｲｸﾛﾝ補修整備 | 2022-01-26 | CL | hi-morooka | 47 | 予備サイクロン在庫不足のために製作整備を行う |  | 1 | 99 | Q-4サイクロン |  | 0 | 2022-01-26 08:09 | hi-morooka
11538 | 806105 | 0 | S-412-2 B系ｽﾗﾘｰｻｲｸﾛﾝ補修整備 | 2022-01-26 | CL | hi-morooka | 47 | 予備機不足のために製作整備を行う |  | 1 | 99 | Q-4サイクロン |  | 0 | 2022-01-26 08:13 | hi-morooka
11539 | 806106 | 0 | オリフィス板 製作整備 | 2022-01-26 | CL | hi-morooka | 47 | 各種ｻｲｽﾞのオリフィス板の製作を行う |  | 1 | 99 |  |  | 0 | 2022-01-26 08:15 | hi-morooka
11540 | 806107 | 0 | W-38クレーン トロリー線整備及びホイル整備 | 2022-01-27 | S | yutak-kobayashi | 13 | トロリー線 火花散る |  | 2 | 83 |  |  | 0 | 2022-01-26 22:35 | yutak-kobayashi
11541 | 806108 | 0 | P-409-1 ｽﾗﾘｰﾎﾟﾝﾌﾟ 分解整備 | 2022-01-27 | CL | hi-morooka | 47 | シール部スラリー漏れ発生の為に分解点検を行う |  | 1 | 99 | スラリータンクポンプ |  | 0 | 2022-01-26 22:56 | hi-morooka
11542 | 806109 | 0 | タービン建屋補修 | 2022-01-27 | YES | k-kuruma | 47 | C-311Dドラム缶の設置場所に転倒防止・盗難防止がない。 | 壁に穴をあけ、チェーンで固定出来るようにする。 | 1 | 64 |  |  | 0 | 2022-01-26 23:25 | k-kuruma | 2022-01-26 23:40 | k-kuruma
11543 | 806110 | 0 | XV-2445-1-1 ｾﾊﾟﾚｰﾀｰ排出上弁 脱着取替整備 | 2022-01-27 | CL | hi-morooka | 58 | ｻﾝﾄﾞｾﾊﾟﾚｰﾀｰ上段弁の内漏れが発生しているた為に取替を行う |  | 3 | 99 | A系サンドS,排出弁上遮断弁 |  | 0 | 2022-01-26 23:27 | hi-morooka
11544 | 806111 | 0 | P-2084A戻り淡塩水ポンプ分解整備 | 2022-01-27 | CL | k-kyougoku | 40 | エキスペラリング亀裂あり | 分解整備 | 1 | 40 | 戻り淡塩水ポンプ |  | 0 | 2022-01-27 00:44 | k-kyougoku | 2022-01-27 00:46 | k-kyougoku
11545 | 806112 | 0 | P-2084B戻り淡塩水ポンプ分解整備 | 2022-01-27 | CL | k-kyougoku | 40 | エキスペラリング亀裂あり | 分解整備 | 1 | 40 | 戻り淡塩水ポンプ |  | 0 | 2022-01-27 00:48 | k-kyougoku | 2022-01-27 00:48 | k-kyougoku
11546 | 806113 | 0 | 雨養生用足場解体 | 2022-01-27 | S | ats-kobayashi | 47 |  |  | 1 | 70 |  |  | 0 | 2022-01-27 00:51 | ats-kobayashi
11547 | 806114 | 0 | DR668-9(P)プーリー取り換え | 2022-01-27 | S | ats-kobayashi | 47 |  |  | 1 | 70 |  |  | 0 | 2022-01-27 00:52 | ats-kobayashi
11548 | 806115 | 0 | RV542-1Aｸﾞﾗﾝﾄﾞ整備 | 2022-01-27 | K | k-kusunoki | 43 | ｸﾞﾗﾝﾄﾞ漏れ |  | 1 | 6 | F-1乾燥機ロータリーバルブ |  | 0 | 2022-01-27 01:49 | k-kusunoki
11549 | 806116 | 0 | ホース耐圧検査 | 2022-01-27 | K | k-kusunoki | 47 | 耐圧検査 |  | 1 | 57 |  |  | 0 | 2022-01-27 01:52 | k-kusunoki
11550 | 806117 | 0 | 高圧洗浄機（新ダイワ）修理 | 2022-01-26 | WMG | s-matsuura |  | 吐出圧が上昇しない。 | 不良個所を調査して部品取り換えるなどの修理をする。 | 1 | 73 |  |  | 0 | 2022-01-27 03:04 | s-matsuura | 2022-01-27 03:37 | s-matsuura
11551 | 806118 | 0 | B-57-4 加熱コイル取替 | 2022-01-27 | S | yutak-kobayashi | 32 | 穴あき |  | 1 | 104 | 加水分解タンク |  | 0 | 2022-01-27 03:46 | yutak-kobayashi
11552 | 806119 | 0 | B-57-6 シャワーボール配管整備 | 2022-01-27 | S | yutak-kobayashi | 31 | 配管穴あき |  | 1 | 104 | 加水分解タンク |  | 0 | 2022-01-27 03:49 | yutak-kobayashi
11553 | 806120 | 0 | R-360C 酸化反応器脱着整備 | 2022-01-28 | CL | hi-morooka | 47 | 酸化器閉塞の予防保全 |  | 1 | 99 | 酸化反応器 |  | 0 | 2022-01-27 04:05 | hi-morooka
11554 | 806121 | 0 | 草刈り機修理 | 2022-01-26 | WMG | s-matsuura |  | スロットルレバー折損 | レバーを取り換える修理 | 1 | 73 |  |  | 0 | 2022-01-27 05:05 | s-matsuura | 2022-01-27 05:06 | s-matsuura
11555 | 806122 | 0 | フックロールコンテナのシート修理 | 2022-01-26 | WMG | s-matsuura |  | 強風でフックロールコンテナのシートが破れました。 | 破損シートの修理 | 4 | 73 |  |  | 0 | 2022-01-27 05:10 | s-matsuura | 2022-01-27 05:10 | s-matsuura
11556 | 806123 | 0 | 南部廃棄物置場 走行レーンと仮置場の区画白線設置 | 2022-01-26 | WMG | s-matsuura |  | ヒヤリハット（想定）でリフトと社用車の接触事例が示された。対策として走行レーンを設置することでルールを設ける。 | 走行レーン用白線の設置 | 4 | 73 |  |  | 0 | 2022-01-27 05:48 | s-matsuura | 2022-01-27 05:48 | s-matsuura
11557 | 806124 | 0 | アイアンクレー横断歩道設置 | 2022-01-26 | WMG | s-matsuura |  | アイアンクレー発生場内でダンプ乗務員の横断歩道ルートを設置して安全に移動すると共に安全意識の向上を図る。 | 横断歩道の設置 | 4 | 73 |  |  | 0 | 2022-01-27 05:57 | s-matsuura | 2022-01-28 06:46 | s-matsuura
11558 | 806125 | 0 | No.1フォークリフト月次点検 | 2022-01-27 | FMP | t-hirako |  | 月例点検 見積金額：13,200円(税別) |  | 1 | 33 |  |  | 0 | 2022-01-27 06:04 | t-hirako | 2022-01-27 07:28 | t-hirako
11559 | 806126 | 0 | No.2フォークリフト月次点検 | 2022-01-27 | FMP | t-hirako | 47 | 月例点検 見積金額：8,000円(税別) |  | 1 | 33 |  |  | 0 | 2022-01-27 06:10 | t-hirako | 2022-01-27 06:10 | t-hirako
11560 | 806127 | 0 | D194-4(P)プーリー取り換え | 2022-01-27 | S | ats-kobayashi | 47 |  |  | 1 | 70 | 送液ポンプ |  | 0 | 2022-01-27 06:10 | ats-kobayashi
11561 | 806128 | 0 | No.3フォークリフト月次点検 | 2022-01-27 | FMP | t-hirako | 47 | 月例点検、タイヤ交換 見積金額：108,200円(税別) |  | 1 | 33 |  |  | 0 | 2022-01-27 06:12 | t-hirako | 2022-01-27 06:12 | t-hirako
11562 | 806129 | 0 | U-400 漏電リレー整備 | 2022-01-27 | FINALG | r-kitani | 13 | 電気整備にて古いため交換が必要と判断された。 |  | 2 | 107 |  |  | 0 | 2022-01-27 06:43 | r-kitani | 2022-01-27 06:43 | r-kitani
11563 | 806130 | 0 | A-1中和工程照明補修 | 2022-01-27 | K | t-kodama | 11 | 照明が暗い |  | 2 | 26 |  |  | 0 | 2022-01-27 08:32 | t-kodama
11564 | 806131 | 0 | 炭カルホッパー補修工事 | 2022-01-27 | K | t-kodama | 40 | エアーノッカー取り付け用フランジの根本部に亀裂がある |  | 1 | 26 | 炭カル受入ホッパー |  | 0 | 2022-01-27 08:35 | t-kodama
11565 | 806132 | 0 | E-307-3 NO,3ﾍﾞｰﾊﾟﾗｲｻﾞｰ M/Hﾌﾗﾝｼﾞ部整備 | 2022-01-28 | CL | hi-morooka | 43 | E-307-3 本体M/H部位よりｶﾞｽ漏れ発生の為にｶﾞｽｹｯﾄ入替及びﾌﾗﾝｼﾞ整備を行う |  | 1 | 99 | NO.3ベーパライザー |  | 0 | 2022-01-27 21:50 | hi-morooka
11566 | 806133 | 0 | DR655-3-2循環ファン整備 | 2022-01-28 | S | ats-kobayashi | 2 |  |  | 1 | 70 | ドライヤ-循環ファン |  | 0 | 2022-01-27 23:02 | ats-kobayashi
11567 | 806134 | 0 | K-202Rドルレーキ整備 | 2022-01-28 | S | yutak-kobayashi | 41 | チェーン伸び |  | 1 | 105 |  |  | 0 | 2022-01-28 01:38 | yutak-kobayashi
11568 | 806135 | 0 | B-57-2 コイル取替 | 2022-01-28 | S | yutak-kobayashi | 31 | 穴なき |  | 1 | 104 | 加水分解タンク |  | 0 | 2022-01-28 01:44 | yutak-kobayashi
11569 | 806136 | 0 | H-24-6 コイル取替 | 2022-01-28 | S | yutak-kobayashi | 31 | コイル穴あき |  | 1 | 83 | 加水分解タンク |  | 0 | 2022-01-28 01:52 | yutak-kobayashi
11570 | 806137 | 0 | P-231 Q-1ポンプメーカー整備 | 2022-01-28 | CL | so-kobayashi | 3 |  | 脱着品のメーカー整備 | 1 | 84 | Q-1ポンプ |  | 0 | 2022-01-28 02:08 | so-kobayashi
11571 | 806138 | 0 | 超音波肉厚測定器メーカー整備 | 2022-01-28 | CL | so-kobayashi | 3 |  | メーカー整備 | 1 | 84 |  |  | 0 | 2022-01-28 02:12 | so-kobayashi
11572 | 806139 | 0 | Y-47成形機駆動チェーン取り換え整備 | 2022-01-28 | FINALG | k-miyazaki | 47 | チェーン高乗あり |  | 1 | 46 | ドライヤー(排気ファン含む) |  | 0 | 2022-01-28 02:21 | k-miyazaki | 2022-01-28 02:22 | k-miyazaki
11573 | 806140 | 0 | 空気呼吸器定期自主点検（ミドリ安全） | 2022-01-28 | A | isky-shuei | 47 | 空気呼吸器（エアマックス）定期自主点検 |  | 1 | 39 |  |  | 0 | 2022-01-28 03:38 | isky-shuei | 2022-01-28 03:39 | isky-shuei
11574 | 806141 | 0 | F-37-1 No1表面処理タンク異形短管整備 | 2022-01-28 | FINALG | k-miyazaki | 40 | 穴開きあり |  | 1 | 8 | No.1表面処理タンク |  | 0 | 2022-01-28 04:28 | k-miyazaki | 2022-01-28 04:29 | k-miyazaki
11575 | 806142 | 0 | DA664M-ミル取り換え | 2022-01-28 | S | ats-kobayashi | 47 |  |  | 1 | 70 | A形マイクロナイザー |  | 0 | 2022-01-28 05:08 | ats-kobayashi
11576 | 806143 | 0 | DR655-3-2循環ファン整備 | 2022-01-28 | S | ats-kobayashi | 2 |  |  | 1 | 70 | ドライヤ-循環ファン |  | 0 | 2022-01-28 05:09 | ats-kobayashi
11577 | 806144 | 0 | 2B工場 亜鉛末保管箱 整備 | 2022-01-28 | S | yutak-kobayashi | 41 | 箱変形 |  | 1 | 83 |  |  | 0 | 2022-01-28 06:45 | yutak-kobayashi
11578 | 806145 | 0 | W-38クレーン 丁番整備 | 2022-01-28 | S | yutak-kobayashi | 41 | 変形 |  | 1 | 83 |  |  | 0 | 2022-01-28 06:48 | yutak-kobayashi
11579 | 806146 | 0 | AS設備配管修理 | 2022-01-30 | FMP_PCG | isky-m3p |  | P-3171→E-3172ラインAS配管溶接部より滲み有り | 配管取替 | 1 | 33 |  |  | 0 | 2022-01-30 09:40 | isky-m3p
11580 | 806147 | 0 | W-77-3 BOX取替 | 2022-01-31 | S | yutak-kobayashi | 3 | BOX油漏れ |  | 1 | 83 | 比重計送液ポンプ |  | 0 | 2022-01-30 22:45 | yutak-kobayashi
11581 | 806148 | 0 | W-25-4 BOX取替 | 2022-01-31 | S | yutak-kobayashi | 3 | BOX油漏れ |  | 1 | 83 | 濾液ポンプ |  | 0 | 2022-01-30 22:47 | yutak-kobayashi
11582 | 806149 | 0 | BA-71－5 BOX取替 | 2022-01-31 | S | yutak-kobayashi | 3 | BOX油漏れ |  | 1 | 104 | 濾液ポンプ |  | 0 | 2022-01-30 22:49 | yutak-kobayashi
11583 | 806150 | 0 | A-12-16 ｱﾀｯｸﾀﾝｸ吐出鉛管取り換え整備工事 | 2022-01-30 | S | ISKY-A | 47 | 配管穴あき | 配管取り換え | 1 | 74 | ＃16アタックタンク |  | 0 | 2022-01-30 23:04 | t-matsuura
11584 | 806151 | 0 | A-555 バケットエレベーターケーシング補修工事 | 2022-01-30 | S | ISKY-A | 47 | ケーシング穴あき | ケーシング補修 | 1 | 74 | ＃5バケットエレベーター |  | 0 | 2022-01-30 23:06 | t-matsuura
11585 | 806152 | 0 | XV670 排水タンク遮断弁 脱着整備 | 2022-01-31 | CL | hi-morooka | 59 | ダイヤフラム式遮断弁の内通漏れの確認を行う。足場組が必要。 |  | 3 | 99 | T-801-1送液ライン遮断弁 |  | 0 | 2022-01-30 23:23 | hi-morooka
11586 | 806153 | 0 | P-539-1 ポンプ整備 | 2022-01-30 | FINALG | mi-higuchi | 34 | モーター不良 |  | 1 | 107 | 1st RVF フィードポンプ |  | 0 | 2022-01-30 23:54 | mi-higuchi
11587 | 806154 | 0 | C-90-2 上蓋整備 | 2022-01-31 | CL | so-kobayashi | 47 | C-87-2→C-90-2間のフランジで穴あき発生 (C-90-2側) | 上蓋製作 | 1 | 84 | 振動コンベア |  | 0 | 2022-01-31 00:17 | so-kobayashi
11588 | 806155 | 0 | LC2775 T-619純水受入C.V整備 | 2022-01-30 | FINALG | mi-higuchi | 59 | 少量純水洩れ |  | 3 | 107 | T-619 純水タンクレベル調節弁 |  | 0 | 2022-01-31 01:49 | mi-higuchi
11589 | 806156 | 0 | 外階段のコンクリート補修と役物タイルの交換 | 2022-01-21 | FMP_PCG | a-kuromiya |  | 化成品・機能材生産部事務所玄関先にある階段の滑り止め部分（先端部）が、一部破損しています。 恐らく、フォークリフトで荷物を玄関先に移動した際に、フォークリフトをその部分に当てて破損したようです。 | タイル交換と補修 | 4 | 98 |  |  | 0 | 2022-01-31 01:52 | a-kuromiya
11590 | 806157 | 0 | E-616-4,7 熱交プレート整備 | 2022-01-31 | FINALG | mi-higuchi | 45 | 流量低下 | プレート水洗 | 1 | 107 | ホットウェル熱交換器 |  | 0 | 2022-01-31 01:55 | mi-higuchi
11591 | 806158 | 0 | 2022年1月度自転車修理 | 2022-01-31 | SOUMU | n-baba |  | 2022年1月度自転車修理 |  | 1 | 30 |  |  | 0 | 2022-01-31 02:49 | n-baba | 2022-01-31 02:53 | n-baba
11592 | 806159 | 0 | M954-3EPシールファンモーター取り換え | 2022-01-31 | S | ats-kobayashi | 2 |  |  | 1 | 66 | EPシールファン |  | 0 | 2022-01-31 03:23 | ats-kobayashi
11593 | 806160 | 0 | DR162-2(P)分解整備 | 2022-01-31 | S | ats-kobayashi | 47 |  |  | 1 | 70 | S-2送液ポンプ |  | 0 | 2022-01-31 03:32 | ats-kobayashi
11594 | 806161 | 0 | DA179S-ミル整備工事 | 2022-01-31 | S | ats-kobayashi | 3 |  |  | 1 | 70 | クロ-ズドサンドミル |  | 0 | 2022-01-31 03:35 | ats-kobayashi
11595 | 806162 | 0 | DR664-7抽気チャンバー補修 | 2022-01-31 | S | ats-kobayashi | 40 |  |  | 1 | 70 |  |  | 0 | 2022-01-31 03:37 | ats-kobayashi
11596 | 806163 | 0 | CA510減速機取り換え | 2022-01-31 | S | ats-kobayashi | 3 |  |  | 1 | 80 | A型ダストタンク用攪拌機 |  | 0 | 2022-01-31 03:39 | ats-kobayashi
11597 | 806164 | 0 | CA510減速機架台補修 | 2022-01-31 | S | ats-kobayashi | 47 |  |  | 1 | 80 | A型ダストタンク用攪拌機 |  | 0 | 2022-01-31 03:41 | ats-kobayashi
11598 | 806165 | 0 | F-190-2 プレスろ液送液ポンプS側塩ビ配管整備 | 2022-01-31 | FINALG | k-miyazaki | 40 | 塩ビ配管亀裂あり |  | 1 | 8 | プレス濾液送液ポンプ |  | 0 | 2022-01-31 04:07 | k-miyazaki | 2022-01-31 04:07 | k-miyazaki
11599 | 806166 | 0 | RVF液面計整備 | 2022-01-31 | FINALG | t-hiramatsu |  | ゼロ点ずれ | サポート整備 | 3 | 8 |  |  | 0 | 2022-01-31 04:18 | t-hiramatsu | 2022-01-31 04:23 | t-hiramatsu
11600 | 806167 | 0 | F-45 No2RVFオーバーフローボックス蓋整備 | 2022-01-31 | FINALG | t-hiramatsu |  | スラリー飛散液に少量漏れのため | 蓋整備 | 1 | 8 | No.2RVF |  | 0 | 2022-01-31 04:25 | t-hiramatsu | 2022-01-31 04:26 | t-hiramatsu
11601 | 806168 | 0 | F-196-3 ﾓｰﾉﾎﾟﾝﾌﾟ上ｽｸﾘｭｰｸﾞﾗﾝﾄﾞ整備 | 2022-01-31 | FINALG | k-miyazaki |  | グランド漏れ |  | 1 | 8 | No.4RVF用モーノポンプ |  | 0 | 2022-01-31 09:03 | k-miyazaki | 2022-01-31 09:03 | k-miyazaki
11602 | 806169 | 0 | O-140-2 ２号削岩機整備 | 2022-01-31 | CL | so-kobayashi | 37 | ロッド部脱落 | 削岩機の補修 | 1 | 84 | 2号削岩機 |  | 0 | 2022-01-31 09:11 | so-kobayashi
11603 | 806170 | 0 | 1B工場ハイセックポンプ整備 | 2022-01-05 | MNG | syu-suzuki |  | ハイセックポンプ整備費用 |  | 1 | 104 |  |  | 0 | 2022-01-31 23:01 | syu-suzuki
11604 | 806171 | 0 | 2B工場ハイセックポンプ整備 | 2022-01-05 | MNG | syu-suzuki |  | ハイセックポンプ整備費用 |  | 1 | 83 |  |  | 0 | 2022-01-31 23:05 | syu-suzuki
11605 | 806172 | 0 | 1D工場ハイセックポンプ整備 | 2022-01-05 | MNG | syu-suzuki |  |  |  | 1 | 70 |  |  | 0 | 2022-01-31 23:06 | syu-suzuki
11606 | 806173 | 0 | 2D工場ハイセックポンプ整備 | 2022-01-05 | MNG | syu-suzuki |  | ハイセックポンプ整備費用 |  | 1 | 8 |  |  | 0 | 2022-01-31 23:07 | syu-suzuki
11607 | 806174 | 0 | U-300工場ハイセックポンプ整備 | 2022-01-05 | MNG | syu-suzuki |  | ハイセックポンプ整備費用 |  | 1 | 99 |  |  | 0 | 2022-01-31 23:08 | syu-suzuki
11608 | 806175 | 0 | W-62RVF洗浄シャワー配管整備 | 2022-02-01 | S | yutak-kobayashi | 31 | ノズル部 折損 |  | 1 | 83 | RVF |  | 0 | 2022-01-31 23:09 | yutak-kobayashi
11609 | 806176 | 0 | ＃3クレーン 走行用減速機整備 | 2022-02-01 | S | yutak-kobayashi | 44 | 油漏れ |  | 1 | 104 | 16tクレーン |  | 0 | 2022-01-31 23:11 | yutak-kobayashi
11610 | 806177 | 0 | マイクロ工程亀裂整備 | 2022-02-01 | FINALG | mi-higuchi | 40 |  |  | 1 | 107 |  |  | 0 | 2022-02-01 02:11 | mi-higuchi
11611 | 806178 | 0 | S-592-1～4 沈降槽亀裂整備 | 2022-02-01 | FINALG | mi-higuchi | 40 |  |  | 1 | 107 | 1号ビンバグフィルター |  | 0 | 2022-02-01 02:12 | mi-higuchi
11612 | 806179 | 0 | T-581-1,2 テーブルフィーダーチェーン整備 | 2022-02-01 | FINALG | mi-higuchi | 41 |  |  | 1 | 107 | マイクロナイザーフィーダー |  | 0 | 2022-02-01 02:14 | mi-higuchi
11613 | 806180 | 0 | C-1001-1~4 Wスクリュー上蓋整備 | 2022-02-01 | FINALG | mi-higuchi |  |  |  | 1 | 107 | No.1製品ビン下部ダブルスクリューフィーダー |  | 0 | 2022-02-01 02:16 | mi-higuchi
11614 | 806181 | 0 | T-581-1,2 切替ダンパー整備 | 2022-02-01 | FINALG | mi-higuchi |  |  |  | 1 | 107 |  |  | 0 | 2022-02-01 02:17 | mi-higuchi
11615 | 806182 | 0 | シバゲン工場行き処理水配管補修 | 2022-02-01 | YES | na-sugimoto | 43 | シバゲン工場行き150A処理水配管より漏洩。 | 処理水配管補修 | 1 | 63 | 処理水配管 |  | 0 | 2022-02-01 02:40 | na-sugimoto | 2022-02-01 02:46 | na-sugimoto
11616 | 806183 | 0 | V-1533-2A F-37-2表面処理タンク加熱Aライン遮断弁整備 | 2022-02-01 | FINALG | k-miyazaki | 58 | 内漏れあり |  | 3 | 8 | F37-2 11Kスチームライン遮断弁 |  | 0 | 2022-02-01 02:48 | k-miyazaki | 2022-02-01 02:49 | k-miyazaki
11617 | 806184 | 0 | C-003リターンローラー架台補修 | 2022-02-01 | K | t-kodama | 47 | 架台の腐食が進んでいる |  | 1 | 26 | 炭カル供給コンベアー |  | 0 | 2022-02-01 04:07 | t-kodama
11618 | 806185 | 0 | F-608スパーギア交換 | 2022-02-01 | K | t-kodama | 39 | スパーギアが摩耗している |  | 1 | 26 | No.8遠心分離機 |  | 0 | 2022-02-01 04:10 | t-kodama
11619 | 806186 | 0 | S-8890-1バグフィルターバイパス用ダンパエアーホース補修 | 2022-02-01 | YES | na-sugimoto | 43 | バグフィルターバイパス用ダンパ供給エアーホースよりエアー漏れ | バグフィルターバイパス用ダンパ供給エアーホース取替 | 1 | 64 | バグフィルター |  | 0 | 2022-02-01 04:15 | na-sugimoto | 2022-02-01 04:17 | na-sugimoto
11620 | 806187 | 0 | T-104第二吸収塔入口エキスパン＃7ドレンポット補修 | 2022-01-27 | CL | tak-kato |  | T-104第二吸収塔入口エキスパン＃7ドレンポット補修 |  | 1 | 28 | 第二吸収塔 |  | 0 | 2022-02-01 07:30 | tak-kato | 2022-02-01 07:30 | tak-kato
11621 | 806188 | 0 | TK-205製造水ライン整備 | 2022-01-27 | CL | tak-kato | 47 | TK-205製造水ライン整備 |  | 1 | 28 | 製造水タンク |  | 0 | 2022-02-01 07:32 | tak-kato | 2022-02-01 07:32 | tak-kato
11622 | 806189 | 0 | ローリーステイション サヤ管補修 | 2022-01-26 | CL | tak-kato | 47 | ローリーステイション サヤ管補修 |  | 1 | 54 |  |  | 0 | 2022-02-01 07:35 | tak-kato | 2022-02-01 07:35 | tak-kato
11623 | 806190 | 0 | D630-2RVF巻取りローラー駆動チェーン取り換え | 2022-02-01 | S | ats-kobayashi | 32 |  |  | 1 | 70 | RVF |  | 0 | 2022-02-01 07:57 | ats-kobayashi
11624 | 806191 | 0 | Y-23-1ぺブル抜き取りタンク横グレーチング整備 | 2022-02-01 | FINALG | k-miyazaki | 37 | グレーチング外れ |  | 1 | 46 | ペブル抜き取りタンク |  | 0 | 2022-02-01 10:29 | k-miyazaki | 2022-02-01 10:29 | k-miyazaki
11625 | 806192 | 0 | F-62-1 大型２ｓｔマイクロ分解整備 | 2022-02-01 | FINALG | k-miyazaki | 47 | 定期点検 |  | 1 | 8 | No.1マイクロナイザー |  | 0 | 2022-02-01 13:35 | k-miyazaki | 2022-02-01 13:36 | k-miyazaki
11626 | 806193 | 0 | F-62-４ 中型２ｓｔマイクロ分解整備 | 2022-02-01 | FINALG | k-miyazaki | 47 | 定期点検 |  | 1 | 8 | No.4マイクロナイザー |  | 0 | 2022-02-01 13:41 | k-miyazaki | 2022-02-01 13:41 | k-miyazaki
11627 | 806194 | 0 | F-55-1-9 No9循環ファン整備 | 2022-02-01 | FINALG | k-miyazaki | 2 | 循環ファン不良 |  | 1 | 8 | No.1~12循環ファン |  | 0 | 2022-02-01 13:46 | k-miyazaki
11628 | 806195 | 0 | F-193-1 No3RVFろ液ポンプBOX整備 | 2022-02-01 | FINALG | k-miyazaki | 44 | オイル漏れあり |  | 1 | 8 | No.3RVF濾液ポンプ |  | 0 | 2022-02-01 13:49 | k-miyazaki | 2022-02-01 13:49 | k-miyazaki
11629 | 806196 | 0 | F-55-1 No1ドライヤーNo12循環ファン扉整備 | 2022-02-01 | FINALG | k-miyazaki | 31 | 扉破損 |  | 1 | 8 | No.1~12循環ファン |  | 0 | 2022-02-01 13:53 | k-miyazaki | 2022-02-01 13:54 | k-miyazaki
11630 | 806197 | 0 | F-110-3、４ No3.4バロメトリックコンデンサー検知管整備 | 2022-02-01 | FINALG | k-miyazaki | 31 | 亀裂、破損 |  | 1 | 8 | No.3バロメトリックコンデンサー |  | 0 | 2022-02-01 13:58 | k-miyazaki | 2022-02-01 13:58 | k-miyazaki
11631 | 806198 | 0 | F-112-1～3ホットウェルポンプBOX整備 | 2022-02-01 | FINALG | k-miyazaki | 44 | オイル漏れ |  | 1 | 8 | No.1ホットウェルポンプ |  | 0 | 2022-02-01 14:02 | k-miyazaki | 2022-02-01 14:03 | k-miyazaki
11632 | 806199 | 0 | F-115-1コールドウェルポンプBOX整備 | 2022-02-01 | FINALG | k-miyazaki | 44 | オイル漏れ |  | 1 | 8 | No.1コールドウェルポンプ |  | 0 | 2022-02-01 14:06 | k-miyazaki | 2022-02-01 14:06 | k-miyazaki
11633 | 806200 | 0 | F-210-1 エアータンブラーダクト亀裂整備 | 2022-02-02 | FINALG | k-miyazaki | 40 | 亀裂あり |  | 1 | 8 | エアタンブラー |  | 0 | 2022-02-01 22:13 | k-miyazaki | 2022-02-01 22:13 | k-miyazaki
11634 | 806201 | 0 | A-20-5 ｾｯﾄﾘﾝｸﾞﾀﾝｸ用ﾄﾞﾛｯﾌﾟ弁取替整備工事 | 2022-02-01 | S | ISKY-A | 58 | ﾄﾞﾛｯﾌﾟ弁 弁穴あき | 弁取替整備 | 3 | 74 | A20-5 セットリングタンクドロップ遮断弁 |  | 0 | 2022-02-01 22:27 | t-matsuura
11635 | 806202 | 0 | BA-84-3 BOX取替 | 2022-02-02 | S | yutak-kobayashi | 44 | BOX油漏れ |  | 1 | 104 | 2nd濾液ポンプ |  | 0 | 2022-02-01 22:30 | yutak-kobayashi
11636 | 806203 | 0 | 1B 2－M計器室扉整備 | 2022-02-02 | S | yutak-kobayashi | 62 | 扉 不良 |  | 4 | 104 |  |  | 0 | 2022-02-01 22:33 | yutak-kobayashi
11637 | 806204 | 0 | DR146-3S-ミル内部スクリーン取り換え | 2022-02-02 | S | ats-kobayashi | 39 |  |  | 1 | 70 | サンドミル |  | 0 | 2022-02-01 23:11 | ats-kobayashi
11638 | 806205 | 0 | DR146-6S-ミル内部スクリーン取り換え | 2022-02-02 | S | ats-kobayashi | 39 |  |  | 1 | 70 | サンドミル |  | 0 | 2022-02-01 23:13 | ats-kobayashi
11639 | 806206 | 0 | F-265インシナレータ― Cガスリング補修 | 2022-02-02 | CL | so-kobayashi | 40 | 穴明き発生 | 当て板補修 | 1 | 84 | インシナレーター |  | 0 | 2022-02-01 23:26 | so-kobayashi
11640 | 806207 | 0 | 塩化炉建屋コンクリート柱補修 | 2022-02-02 | CL | so-kobayashi | 62 | 塩化炉建屋のコンクリート柱破損 | コンクリート柱の補修 | 4 | 84 |  |  | 0 | 2022-02-02 00:22 | so-kobayashi
11641 | 806208 | 0 | P-546-2 ポンプ整備 | 2022-02-01 | FINALG | mi-higuchi | 32 | モーター不良トリップ作動 |  | 1 | 107 | 紛体回収ﾀﾝｸﾎﾟﾝﾌﾟ |  | 0 | 2022-02-02 01:13 | mi-higuchi
11642 | 806209 | 0 | 塩素SCR排出ラインバルブ取替 | 2022-02-02 | CL | so-kobayashi | 43 | 1st SCR→T-801-1への排出ラインに、塩素SCRの排出ラインがつながっている。 その繋ぎ部のバルブで外漏れ発生 | バルブ取替 | 1 | 84 | 塩素スクラバー |  | 0 | 2022-02-02 01:41 | so-kobayashi
11643 | 806210 | 0 | CA118受ローラー取り換え | 2022-02-02 | S | ats-kobayashi | 37 |  |  | 1 | 80 | キルンクーラー |  | 0 | 2022-02-02 01:48 | ats-kobayashi
11644 | 806211 | 0 | CA503(P)安全カバー補修 | 2022-02-02 | S | ats-kobayashi | 47 |  |  | 1 | 80 | No1スクラバー循環ポンプ |  | 0 | 2022-02-02 01:50 | ats-kobayashi
11645 | 806212 | 0 | M工場チャンバー周辺床補修 | 2022-02-02 | S | ats-kobayashi | 47 |  |  | 1 | 66 |  |  | 0 | 2022-02-02 01:51 | ats-kobayashi
11646 | 806213 | 0 | ブレンド工場光電センサー整備 | 2022-02-21 | RM&PA | s-hanaoka |  | 作業効率UPのために、光電センサー・反射板の取付。 | 作業効率UPのために、光電センサー・反射板の取付。 | 2 | 96 |  |  | 0 | 2022-02-02 02:04 | i-nakatani | 2022-02-21 06:15 | s-hanaoka
11647 | 806214 | 0 | F-175-1 No1スダック送液ポンプシール交換整備 | 2022-02-02 | FINALG | k-miyazaki | 47 | シール漏れ |  | 1 | 8 | No.1ダスト回収タンク送液ポンプ |  | 0 | 2022-02-02 02:44 | k-miyazaki | 2022-02-02 02:44 | k-miyazaki
11648 | 806215 | 0 | F-193 濾液洗液セパレーターフランジ整備 | 2022-02-02 | FINALG | k-miyazaki | 47 | フランジ部から液漏れあり |  | 1 | 8 | No.3RVFミストセパレーター |  | 0 | 2022-02-02 02:52 | k-miyazaki | 2022-02-02 02:53 | k-miyazaki
11649 | 806216 | 0 | R-360C 酸化反応器脱着整備 | 2022-02-02 | CL | hi-morooka | 47 | 運転中の未反応チクル発生にてﾀﾞｳﾝをおp子なった。酸化器の取替を行う |  | 1 | 99 | 酸化反応器 |  | 0 | 2022-02-02 04:12 | hi-morooka
11650 | 806217 | 0 | 小型炉レベル計測チェーン製作 | 2022-02-02 | CL | so-kobayashi | 31 | ダクト掃除時、小型炉のレベルを計測するチェーンが腐食によりちぎれる寸前 | 製作 | 1 | 84 |  |  | 0 | 2022-02-02 05:32 | so-kobayashi | 2022-02-02 05:32 | so-kobayashi
11651 | 806218 | 0 | T-155-3下倉庫扉補修 | 2022-02-02 | CL | so-kobayashi | 62 | 扉歪み、穴あき発生 | 扉の補修 | 4 | 84 |  |  | 0 | 2022-02-02 06:03 | so-kobayashi
11652 | 806219 | 0 | E-773冷凍機建屋屋根補修 | 2022-02-02 | CL | so-kobayashi | 62 | 屋根穴あき | 屋根補修 | 4 | 84 |  |  | 0 | 2022-02-02 06:05 | so-kobayashi
11653 | 806220 | 0 | A-117 分級器Ｄ側配管整備工事 | 2022-02-02 | S | ISKY-A | 45 | 塩ビ配管詰まり | 配管整備 | 1 | 74 | マッド分級用一次サイクロン |  | 0 | 2022-02-02 07:01 | t-matsuura
11654 | 806221 | 0 | A-52 アタックエレベーター点検整備工事 | 2022-02-02 | S | t-matsuura | 47 | 点検整備 | 水谷電機にて整備可能か確認願います。 | 1 | 74 | アタックエレベーター |  | 0 | 2022-02-02 07:02 | t-matsuura
11655 | 806222 | 0 | U-400・東一号倉庫間 高さ制限看板補修 | 2022-02-02 | SOUMU | yu-ishihara |  | U-400・東一号倉庫間 高さ制限（5.2M）看板の片側が外れており、脱落の危険がある状態。 | 片側の補修と、今後、外れないように金属部分を鉸める | 4 | 34 |  |  | 0 | 2022-02-02 07:39 | yu-ishihara | 2022-02-02 07:39 | yu-ishihara
11656 | 806223 | 0 | A-463 ﾛｰﾀﾘｰﾊﾞﾙﾌﾞｸﾞﾗﾝﾄﾞ入れ替え整備工事 | 2022-02-02 | S | ISKY-A | 47 | ｸﾞﾗﾝﾄﾞ締め代無し | ｸﾞﾗﾝﾄﾞ入れ替え | 1 | 74 | ＃4製品Bin下ロータリーバルブ |  | 0 | 2022-02-02 22:44 | t-matsuura
11657 | 806224 | 0 | A工場静置計器室ラジエター整備工事 | 2022-02-02 | S | ISKY-A | 47 | 穴あき | 補修 | 1 | 74 |  |  | 0 | 2022-02-02 22:46 | t-matsuura
11658 | 806225 | 0 | W-16-1 3/2ハイセックワーマンBOX取替 | 2022-02-03 | S | yutak-kobayashi | 44 | BOXオイル漏れ |  | 1 | 83 | 濾液ポンプ |  | 0 | 2022-02-02 23:14 | yutak-kobayashi
11659 | 806226 | 0 | 技研棟330号室洗面台水漏れ修理 | 2022-02-03 | R&DADMN | h-shimizu |  | 技研棟330号室洗面台水漏れ修理 | パッキンの交換 | 4 | 61 |  |  | 0 | 2022-02-03 02:00 | h-shimizu
11660 | 806227 | 0 | F-711堆積場壁補修 | 2022-02-03 | K | t-kodama | 62 | 壁の鉄板がめくれてきている |  | 4 | 26 |  |  | 0 | 2022-02-03 02:32 | t-kodama
11661 | 806228 | 0 | P-2144ﾌｨﾙﾀｰｽﾗﾘｰﾋﾟｯﾄﾎﾟﾝﾌﾟ送液配管補修 | 2022-02-03 | CL | y-sakakura | 43 | P-2144→T-801-1行き配管ソケット部（LC1720裏周辺通路）より滲み漏れ有り |  | 1 | 40 | フィルタースラリーピットポンプ |  | 0 | 2022-02-03 02:33 | y-sakakura | 2022-02-03 02:33 | y-sakakura
11662 | 806229 | 0 | 物流管理棟女子更衣室扉補修 | 2022-02-03 | RM&PA | s-hanaoka |  | 女子更衣室入口扉上部開閉ねじ不良 | 女子更衣室入口扉上部開閉ねじ取替 | 4 | 34 |  |  | 0 | 2022-02-03 02:34 | s-hanaoka
11663 | 806230 | 0 | MT中和濃検槽下部配管補修 | 2022-02-03 | K | t-kodama | 40 | 濃検槽下部配管に亀裂が入った |  | 1 | 26 |  |  | 0 | 2022-02-03 02:36 | t-kodama
11664 | 806231 | 0 | 石灰濃検槽下部配管取替 | 2022-02-03 | K | t-kodama | 47 | フランジ付近にピンホールが開いている |  | 1 | 26 |  |  | 0 | 2022-02-03 02:39 | t-kodama
11665 | 806232 | 0 | トラックスケール計量ハウス カウンターと扉整備 | 2022-02-01 | WMG | s-matsuura |  | ①スペースを有効利用 ②乗務員の計量作業における動線の確保 ③エコクリーンG計量担当者の作業エリア区分 を目的に、カウンターの拡張と間仕切りの整備及び扉整備を実施する。 |  | 4 | 73 |  |  | 0 | 2022-02-03 02:46 | s-matsuura | 2022-02-03 02:46 | s-matsuura
11666 | 806233 | 0 | DR750-8熱交プレート水洗 | 2022-02-03 | S | ats-kobayashi | 3 |  |  | 1 | 70 | 熱交換器 |  | 0 | 2022-02-03 02:53 | ats-kobayashi
11667 | 806234 | 0 | DR750-9熱交プレート水洗 | 2022-02-03 | S | ats-kobayashi | 3 |  |  | 1 | 70 | 熱交換器 |  | 0 | 2022-02-03 02:55 | ats-kobayashi
11668 | 806235 | 0 | DA653EX整備 | 2022-02-03 | S | ats-kobayashi | 32 |  |  | 1 | 70 | エキストルーダー |  | 0 | 2022-02-03 02:57 | ats-kobayashi
11669 | 806236 | 0 | C-507-3EPシールファンモーター取り換え | 2022-02-03 | S | ats-kobayashi | 29 |  |  | 1 | 80 | EPシールファン |  | 0 | 2022-02-03 02:58 | ats-kobayashi
11670 | 806237 | 0 | 三輪バイクオイル交換 | 2022-02-03 | S | ats-kobayashi | 47 |  |  | 1 | 70 |  |  | 0 | 2022-02-03 03:13 | ats-kobayashi
11671 | 806238 | 0 | T-103第一吸収塔戻りダクト補修 | 2022-02-02 | CL | tak-kato |  | T-103第一吸収塔戻りダクト補修 |  | 1 | 28 | 第一吸収塔 |  | 0 | 2022-02-03 04:04 | tak-kato | 2022-02-03 04:04 | tak-kato
11672 | 806239 | 0 | P-383-1 1号ナッシュポンプ ドレン受け整備 | 2022-02-03 | CL | hi-morooka | 47 | 反ﾓｰﾀｰ側受け皿の取替整備を行う |  | 1 | 99 | No.1ナッシュポンプ |  | 0 | 2022-02-03 04:10 | hi-morooka
11673 | 806240 | 0 | M3Pサンプル運搬車整備 | 2022-02-03 | FMP | y-hamaguchi | 47 | サンプル運搬車整備 | サンプル運搬車整備 | 1 | 33 |  |  | 0 | 2022-02-03 05:07 | y-hamaguchi | 2022-02-03 05:08 | y-hamaguchi
11674 | 806241 | 0 | 1B計装エアー整備 | 2022-02-03 | S | yutak-kobayashi | 17 | 配管穴あき |  | 3 | 104 |  |  | 0 | 2022-02-03 06:23 | yutak-kobayashi
11675 | 806242 | 0 | 2B計装エアー整備 | 2022-02-03 | S | yutak-kobayashi | 17 | 配管穴あき |  | 3 | 83 |  |  | 0 | 2022-02-03 06:25 | yutak-kobayashi
11676 | 806243 | 0 | 殺虫菌工場MKバケットエレベーター整備工事 | 2022-02-03 | BS | t-kurimoto | 38 | MKバケットエレベーターのチェーンの緩みが発生している。 | 張り調整をお願いします。 | 1 | 91 | MKバケットエレベーター |  | 0 | 2022-02-03 11:36 | t-kurimoto
11677 | 806244 | 0 | B-57-1 ヘッダー管穴あき | 2022-02-04 | S | yutak-kobayashi | 31 | 穴あき |  | 1 | 104 | 加水分解タンク |  | 0 | 2022-02-03 22:38 | yutak-kobayashi
11678 | 806245 | 0 | B-57-8 ドレン放出管穴あき | 2022-02-04 | S | yutak-kobayashi | 31 | 穴あき |  | 1 | 104 | 加水分解タンク |  | 0 | 2022-02-03 22:39 | yutak-kobayashi
11679 | 806246 | 0 | B-57-8加水分解タンク コイル取替 | 2022-02-04 | S | yutak-kobayashi | 31 | コイル穴あき |  | 1 | 104 | 加水分解タンク |  | 0 | 2022-02-03 22:41 | yutak-kobayashi
11680 | 806247 | 0 | A-12-5 アタックタンク用蒸気配管整備工事 | 2022-02-03 | S | ISKY-A | 47 | A-12-5.6より北側蒸気漏れ | 漏れ箇所の補修 | 1 | 74 |  |  | 0 | 2022-02-03 22:43 | t-matsuura
11681 | 806248 | 0 | F-07-1 Pミルフィーダー取替 | 2022-02-04 | S | yutak-kobayashi | 44 | オイル漏れ |  | 1 | 105 | P-ミル |  | 0 | 2022-02-03 22:44 | yutak-kobayashi
11682 | 806249 | 0 | F-09-1 分解点検 | 2022-02-04 | S | yutak-kobayashi | 31 | カバーライナー固定ボルト折損 |  | 1 | 105 | スラリー送液ポンプ |  | 0 | 2022-02-03 22:47 | yutak-kobayashi
11683 | 806250 | 0 | A-565 サイクロン穴あき補修工事 | 2022-02-03 | S | ISKY-A | 47 | 穴あき | 穴あき補修 | 1 | 74 | ＃5輸送機後サイクロン |  | 0 | 2022-02-03 23:11 | t-matsuura
11684 | 806251 | 0 | T-251ﾊﾞﾌﾞﾘﾝｸﾞ用ｴｱｰ配管補修 | 2022-02-04 | FMP | isky-m3p | 43 | 配管滲み有り | 配管補修 | 1 | 33 | No1塩酸系処理剤貯蔵タンク |  | 0 | 2022-02-04 00:33 | isky-m3p | 2022-02-07 07:44 | y-hamaguchi
11685 | 806252 | 0 | フォークリフト年次点検 | 2022-02-04 | YES | m-kondo | 47 | 住友フォークリフトFD15PA型年次点検 |  | 1 | 64 |  |  | 0 | 2022-02-04 00:39 | m-kondo | 2022-02-04 00:40 | m-kondo
11686 | 806253 | 0 | B-502-2 ポンプD側バルブ整備 | 2022-02-04 | S | yutak-kobayashi | 43 | フランジより漏洩 |  | 1 | 104 | NWA送液ポンプ |  | 0 | 2022-02-04 01:57 | yutak-kobayashi
11687 | 806254 | 0 | B-57-9スチーム配管補修 | 2022-02-04 | S | yutak-kobayashi | 31 | 穴あき |  | 1 | 104 | 加水分解タンク |  | 0 | 2022-02-04 02:05 | yutak-kobayashi
11688 | 806255 | 0 | テスト | 2022-02-04 | YES | y-hiramatsu |  | テスト | テスト | 4 | 68 |  |  | 0 | 2022-02-04 02:56 | y-hiramatsu
11689 | 806256 | 0 | O-317-2 B系SB本体トレース整備 | 2022-02-07 | CL | hi-morooka | 47 | テスト運転中に本体トレース保温を行う |  | 1 | 99 | セカンドバーナー |  | 0 | 2022-02-04 02:58 | hi-morooka
11690 | 806257 | 0 | S-405-1 床面補修整備 | 2022-02-04 | CL | hi-morooka | 47 | ヒヤリハット案件の為に整備を行う |  | 1 | 99 | 1stクラシファイヤー |  | 0 | 2022-02-04 03:01 | hi-morooka
11691 | 806258 | 0 | F-711シーケンス補修 | 2022-02-04 | K | t-kodama | 50 | 工程途中で機器停止した場合、サイクルカウンターが正常に作動しない |  | 3 | 26 |  |  | 0 | 2022-02-04 04:41 | t-kodama
11692 | 806259 | 0 | XT2076-8塩素ガス検知器メーカー整備 | 2022-02-04 | CL | so-kobayashi | 50 | ヴォリューム調整つまみ、リセットスイッチ不良 | メーカー整備 | 3 | 84 | T-701-3/4貯槽南西ガス検知器 |  | 0 | 2022-02-04 05:31 | so-kobayashi
11693 | 806260 | 0 | 資材倉庫ﾌｫｰｸﾘﾌﾄ1号車ﾀｲﾔ交換 | 2022-02-04 | SI | sh-kawase |  | ﾀｲﾔ交換 |  | 1 | 34 |  |  | 0 | 2022-02-04 06:03 | sh-kawase
11694 | 806261 | 0 | 苛性ソーダ添加配管補修 | 2022-02-04 | S | ats-kobayashi | 47 |  |  | 1 | 80 |  |  | 0 | 2022-02-04 06:07 | ats-kobayashi
11695 | 806262 | 0 | DA650F/P安全カバー補修 | 2022-02-04 | S | ats-kobayashi | 47 |  |  | 1 | 70 |  |  | 0 | 2022-02-04 06:11 | ats-kobayashi
11696 | 806263 | 0 | アルミパイプ補修 | 2022-02-04 | S | ats-kobayashi | 47 |  |  | 1 | 66 |  |  | 0 | 2022-02-04 06:13 | ats-kobayashi
11697 | 806264 | 0 | 灰捕集レベルスイッチ補修 | 2022-02-04 | YES | m-kondo |  | 灰捕集装置用レベルスイッチ（LS9626）センサーノズル部、1.0ｍｍ（外径でトータル2ｍｍ）研磨補修。 |  | 3 | 64 |  |  | 0 | 2022-02-04 06:53 | m-kondo | 2022-02-07 01:46 | y-shigeno
11698 | 806265 | 0 | 総合試験室天井の補修 | 2022-02-03 | K_ENG | i-morita |  | MT工場内総合試験室の東側天井にて穴開きが発生。 天井上部からの水漏れが原因と考えられる。 | 天井のボード交換 | 4 | 6 |  |  | 0 | 2022-02-04 08:41 | i-morita | 2022-02-04 08:41 | i-morita
11699 | 806266 | 0 | F-101 W-6調整タンク循環配管整備 | 2022-02-04 | FINALG | k-miyazaki | 47 | CV取り外す代わりの短管作成 |  | 1 | 8 | W-6調整タンク |  | 0 | 2022-02-04 09:36 | k-miyazaki | 2022-02-04 09:36 | k-miyazaki
11700 | 806267 | 0 | F-101 W-6調整タンク比重曹行きCV取り外し整備 | 2022-02-04 | FINALG | k-miyazaki |  | 比重曹行きCVが開かない為、急遽取り外し必要 |  | 3 | 8 |  |  | 0 | 2022-02-04 09:41 | k-miyazaki | 2022-02-04 09:41 | k-miyazaki
11701 | 806268 | 0 | T-210→T-1210送液ﾗｲﾝ塩ﾋﾞ配管補修 | 2022-02-06 | FMP | isky-m3p | 43 | 第一工場１階T-100GSﾋﾟｯﾄ上付近にて塩ビ配管ﾋﾟﾝﾎｰﾙ | 塩ﾋﾞ配管補修 | 1 | 33 |  |  | 0 | 2022-02-06 05:30 | isky-m3p | 2022-02-07 07:51 | y-hamaguchi
11702 | 806269 | 0 | F-49-4 No4振動篩ベアリング整備 | 2022-02-04 | FINALG | k-miyazaki | 29 | ベアリング不良 |  | 1 | 8 | RVF振動篩 #4 |  | 0 | 2022-02-06 13:38 | k-miyazaki | 2022-02-06 13:38 | k-miyazaki
11703 | 806270 | 0 | F-38-2 No2処理済みスラリー送液ポンプカバーライナー整備 | 2022-02-06 | FINALG | k-miyazaki | 43 | カバーライナー漏れあり |  | 1 | 8 | No.2処理済スラリー排出ポンプ |  | 0 | 2022-02-06 13:40 | k-miyazaki | 2022-02-06 13:40 | k-miyazaki
11704 | 806271 | 0 | M941(P)オイルBOX取り換え | 2022-02-07 | S | ats-kobayashi | 32 |  |  | 1 | 66 | ストレージポンプ |  | 0 | 2022-02-06 22:40 | ats-kobayashi
11705 | 806272 | 0 | P-503-6 ｽﾗﾘｰ送液ﾎﾟﾝﾌﾟ分解整備 | 2022-02-07 | CL | hi-morooka | 47 | メカボックスより流パラ漏れの為に分解点検を行う |  | 1 | 99 | BDストレージタンクポンプ |  | 0 | 2022-02-06 23:40 | hi-morooka
11706 | 806273 | 0 | R-360C C系酸化器整備(保温) | 2022-02-08 | CL | hi-morooka | 47 | 特殊銘柄生産の為に整備を行う |  | 1 | 99 | 酸化反応器 |  | 0 | 2022-02-06 23:48 | hi-morooka
11707 | 806274 | 0 | P-312C 塩素ｺﾝﾌﾟﾚｯｻｰ整備 | 2022-02-07 | CL | hi-morooka | 47 | 運転時間1500Hの為に予防保全整備を行う |  | 1 | 99 | 塩素コンプレッサー |  | 0 | 2022-02-06 23:52 | hi-morooka
11708 | 806275 | 0 | P-437C ｽﾗﾘｰ送液ﾎﾟﾝﾌﾟ分解整備 | 2022-02-07 | CL | hi-morooka | 47 | C系停止の間にポンプの分解整備を行う |  | 1 | 99 | 調整タンクポンプ |  | 0 | 2022-02-06 23:56 | hi-morooka
11709 | 806276 | 0 | P-2084戻り淡塩水ポンプ送液配管整備 | 2022-02-07 | CL | y-sakakura | 43 | P-2084戻り淡塩水ポンプ→D-2011行き配管フランジ結晶有り |  | 1 | 40 | 戻り淡塩水ポンプ |  | 0 | 2022-02-07 00:04 | y-sakakura | 2022-02-07 00:04 | y-sakakura
11710 | 806277 | 0 | 3FR-D充填機 駆動チェーン修理工事 | 2022-02-03 | BS | masan-nakamura | 32 | 駆動チェーンの緩みにより、作動不良が発生した。 現在、ボルト・ナット・ワッシャーの新品交換及び位置調整にて対応。 | スプロケ及びプーリー(メーカーへ発注済)の交換。 | 1 | 87 | 1-3kgライン 充填機 |  | 0 | 2022-02-07 00:48 | masan-nakamura | 2022-02-07 00:49 | masan-nakamura
11711 | 806278 | 0 | Ｐ-47ﾓｰﾀｰ取替 | 2022-02-07 | FMP_PCG | isky-m3p |  | ﾓｰﾀｰﾌｧﾝ側ﾍﾞｱﾘﾝｸﾞより異音有り | 予備新品のﾓｰﾀへｰ取替 | 2 | 33 | P-47用電動機 |  | 0 | 2022-02-07 01:29 | isky-m3p
11712 | 806279 | 0 | 粉剤第二包装場 カーテン設置工事 | 2022-02-01 | BS | masan-nakamura |  | 包装材料の仕様変更に伴い、テープ剥がれが発生しており、 メルト有に変更する為、使用する封函機を変更する。 作業性及び作業環境を加味し、パーテーションの撤去及びカーテンの設置を行う。 | パーテーションの撤去及びカーテンの設置を行う。 | 4 | 36 |  |  | 0 | 2022-02-07 02:36 | masan-nakamura | 2022-02-07 02:36 | masan-nakamura
11713 | 806280 | 0 | 2次ﾌｨﾙﾀｰ用Ｖ1164ﾊﾞﾙﾌﾞ整備 | 2022-02-07 | CL | y-sakakura | 43 | 2次ﾌｨﾙﾀｰ用Ｖ1164ﾊﾞﾙﾌﾞｱｸﾁｭｴｰﾀｰAir漏れ有り |  | 1 | 40 |  |  | 0 | 2022-02-07 05:05 | y-sakakura | 2022-02-07 05:05 | y-sakakura
11714 | 806281 | 0 | P-2254苛性ｿｰﾀﾞ循環ﾎﾟﾝﾌﾟ出口ﾊﾞﾙﾌﾞＧ43整備 | 2022-02-07 | CL | y-sakakura | 43 | P-2254苛性ｿｰﾀﾞ循環ﾎﾟﾝﾌﾟ出口ﾊﾞﾙﾌﾞＧ43ﾌﾗﾝｼﾞ部ｶﾞｽｹｯﾄ漏れ有り |  | 1 | 40 | #2 苛性循環ポンプ/#1苛性循環ポンプ |  | 0 | 2022-02-07 05:17 | y-sakakura | 2022-02-07 05:17 | y-sakakura
11715 | 806282 | 0 | 自動火災報知設備整備 | 2021-12-22 | FINALG | mi-higuchi |  | 定期検査にて不具合抽出 |  | 3 | 107 |  |  | 0 | 2022-02-07 06:15 | mi-higuchi
11716 | 806283 | 0 | 粉剤第一包装場 製函機 ピンの穴加工 | 2022-02-07 | BS | masan-nakamura | 47 | 封函機のピンの位置が調整できない。 | ピンの位置を調整できるよう穴を加工する。 | 1 | 90 | 自動製函機 |  | 0 | 2022-02-07 07:09 | masan-nakamura | 2022-02-07 07:09 | masan-nakamura
11717 | 806284 | 0 | 自動火災報知設備補修一式 | 2022-02-07 | K | t-kodama | 13 | 消防用設備等点検結果において、不良箇所が確認された |  | 2 | 6 |  |  | 0 | 2022-02-07 09:34 | t-kodama
11718 | 806285 | 0 | 2DTY消防設備自火報整備 | 2022-02-07 | FINALG | k-miyazaki |  | 消防設備点検不良個所 |  | 2 | 8 |  |  | 0 | 2022-02-07 12:16 | k-miyazaki | 2022-02-07 12:17 | k-miyazaki
11719 | 806286 | 0 | F-602スパーギア交換 | 2022-02-08 | K | t-kodama | 39 | スパーギアが摩耗している |  | 1 | 26 | No.2遠心分離機 |  | 0 | 2022-02-07 22:37 | t-kodama
11720 | 806287 | 0 | M3P旧倉庫安全柵補修 | 2022-02-08 | FMP | y-hamaguchi | 47 | 安全柵破損 | 補修 | 1 | 33 |  |  | 0 | 2022-02-07 22:44 | y-hamaguchi | 2022-02-08 04:21 | y-hamaguchi
11721 | 806288 | 0 | ｸﾞﾚｰﾁﾝｸﾞ歩廊補修 | 2022-02-08 | CL | y-sakakura |  | D-2020の下、2Fﾌﾛｱのｸﾞﾚｰﾁﾝｸﾞ穴あき補修 |  | 1 | 40 |  |  | 0 | 2022-02-07 22:50 | y-sakakura | 2022-02-07 22:50 | y-sakakura
11722 | 806289 | 0 | T-403天蓋歩廊補修 | 2022-02-04 | CL | tak-kato |  | T-403天蓋歩廊補修 |  | 1 | 54 | 薄硫酸タンク |  | 0 | 2022-02-07 23:01 | tak-kato | 2022-02-07 23:01 | tak-kato
11723 | 806290 | 0 | U-600S計器室下排水溝補修 | 2022-02-04 | CL | tak-kato | 47 | U-600S計器室下排水溝補修 |  | 1 | 28 |  |  | 0 | 2022-02-07 23:05 | tak-kato | 2022-02-07 23:05 | tak-kato
11724 | 806291 | 0 | 塩水ｴﾘｱ階段整備 | 2022-02-08 | CL | y-sakakura | 47 | 階段昇降時に滑る | 階段踏板に滑り止め塗装をしたい | 1 | 40 |  |  | 0 | 2022-02-07 23:08 | y-sakakura | 2022-02-07 23:08 | y-sakakura
11725 | 806292 | 0 | F-46タンク循環塩ビ配管整備 | 2022-02-08 | FINALG | k-miyazaki | 42 | 亀裂あり |  | 1 | 8 | 2次レパルプタンク |  | 0 | 2022-02-07 23:12 | k-miyazaki | 2022-02-07 23:12 | k-miyazaki
11726 | 806293 | 0 | P-2510塩素ｺﾝﾌﾟﾚｯｻｰ点検作業用足場整備 | 2022-02-08 | CL | y-sakakura | 47 | 作業用の足場が無いので転落する恐れ有り | 西側にｽﾃｯﾌﾟ（40ｃｍ程度）を取付けると共に、昇降時の持ち手を取付けたい。 | 1 | 40 | 塩素コンプレッサー |  | 0 | 2022-02-07 23:19 | y-sakakura | 2022-02-07 23:19 | y-sakakura
11727 | 806294 | 0 | 第二実験室 自動火災報知設備補修 | 2022-02-07 | BSPTENG | h-tomita | 13 | 2021年12月23日の四日市工場消防用設備点検にて、第二実験室の自動火災報知設備について「No.1 差動式スポット型感知器の腐食（2個）」の報告があった。 | 腐食と診断された2個の検知器について至急交換を希望する。 | 2 | 2 |  |  | 0 | 2022-02-07 23:24 | h-tomita
11728 | 806295 | 0 | P-695 W-1溶解タンクポンプ整備 | 2022-02-08 | FINALG | mi-higuchi | 43 | グランド部洩れ | 予備ポンプ載替 | 1 | 107 | W-1反応タンクポンプ |  | 0 | 2022-02-07 23:30 | mi-higuchi
11729 | 806296 | 0 | 4号ﾎﾞｰﾙﾐﾙ 自動火報設備整備 | 2022-02-08 | S | t-matsuura | 13 | No1ベル 1灯不良 | 不良個所の改善 | 2 | 74 |  |  | 0 | 2022-02-08 00:40 | t-matsuura
11730 | 806297 | 0 | A-12-9 ｱﾀｯｸﾀﾝｸ硫酸仕込み鉛管整備工事 | 2022-02-08 | S | ISKY-A | 47 | 配管穴あき | 予備品と取り換え | 1 | 74 | ＃9アタックタンク |  | 0 | 2022-02-08 00:42 | t-matsuura
11731 | 806298 | 0 | DR140-6(P)グランド入れ替え | 2022-02-08 | S | ats-kobayashi | 43 |  |  | 1 | 70 | サンドミルフィードポンプ |  | 0 | 2022-02-08 00:52 | ats-kobayashi
11732 | 806299 | 0 | M-1投入架台補修 | 2022-02-08 | S | ats-kobayashi | 47 |  |  | 1 | 66 |  |  | 0 | 2022-02-08 00:54 | ats-kobayashi
11733 | 806300 | 0 | DR664-7サイクロン叩き整備 | 2022-02-08 | S | ats-kobayashi | 32 |  |  | 1 | 70 |  |  | 0 | 2022-02-08 00:55 | ats-kobayashi
11734 | 806301 | 0 | F-442-1アーム交換 | 2022-02-08 | K | k-kusunoki | 31 | アーム折損及びボルトねじ切れ |  | 1 | 97 | FシードNo1フィルタープレス |  | 0 | 2022-02-08 01:13 | k-kusunoki
11735 | 806302 | 0 | M-524ﾐｸﾛﾝｾﾊﾟﾚｰﾀｰ分解整備 | 2022-02-08 | FMP | t-hirako |  | 内部の確認及び、清掃 |  | 1 | 33 |  |  | 0 | 2022-02-08 01:54 | t-hirako | 2022-02-08 01:55 | t-hirako
11736 | 806303 | 0 | 消防設備点検 | 2022-02-08 | S | ats-kobayashi | 10 |  |  | 2 | 80 |  |  | 0 | 2022-02-08 02:38 | ats-kobayashi
11737 | 806304 | 0 | H-107予備品の部品整備 | 2022-02-07 | CL | tak-kato | 47 | H-107予備品の部品整備 |  | 1 | 28 |  |  | 0 | 2022-02-08 02:47 | tak-kato | 2022-02-08 02:47 | tak-kato
11738 | 806305 | 0 | A工場静置タッチパネル整備工事 | 2022-02-08 | S | ISKY-A |  | 屋外タンク警報作動テストで不具合あり | 不具合部分の改善 | 3 | 74 |  |  | 0 | 2022-02-08 02:49 | t-matsuura
11739 | 806306 | 0 | T-3411フラッシュタンク昇降階段補修 | 2022-02-08 | YES | k-kuruma | 47 | 階段1段上がった所に手すりがないので、転倒する可能性あり。 | 手すりの取り付けお願いします。 | 1 | 63 | フラッシュタンク |  | 0 | 2022-02-08 02:50 | k-kuruma | 2022-02-08 04:06 | k-kuruma
11740 | 806307 | 0 | AP-2DHﾏｲｸﾛﾊﾟﾙﾍﾞﾗｲｻﾞ整備 | 2022-02-08 | FMP_PCG | isky-m3p |  | ｱﾌﾞﾐﾊﾝﾏｰ摩耗、ﾍﾞｱﾘﾝｸﾞ不良 | ｱﾌﾞﾐﾊﾝﾏｰ、ﾍﾞｱﾘﾝｸﾞ取替 | 1 | 33 | 旧工場仕上粉砕機 |  | 0 | 2022-02-08 03:16 | isky-m3p
11741 | 806308 | 0 | P-412C 出口側ｻﾝﾌﾟﾘﾝｸﾞノズル整備 | 2022-02-08 | CL | hi-morooka | 31 | 25Aｻﾝﾌﾟﾙﾉｽﾞﾙ破損の為に整備を行う |  | 1 | 99 | スラリー循環リパルプポンプ |  | 0 | 2022-02-08 04:06 | hi-morooka
11742 | 806309 | 0 | BA71-5K50BOX整備 | 2022-02-07 | S | ISKY-2B |  | BOX不良 |  | 1 | 104 | 濾液ポンプ |  | 0 | 2022-02-08 05:17 | hir-kato | 2022-02-08 05:18 | hir-kato
11743 | 806310 | 0 | W-38-2 16ｔクレーン走行用ベアリング整備 | 2022-02-07 | S | ISKY-2B |  | 走行ベアリング異音あり |  | 1 | 83 | 16tクレーン |  | 0 | 2022-02-08 05:22 | hir-kato | 2022-02-08 05:22 | hir-kato
11744 | 806311 | 0 | 総合事務所２F 東側煙感知器不良 | 2021-12-23 | SOUMU | yu-ishihara | 32 | 2021年12月２３日の消防用設備自火報点検により、不具合箇所が発見され２０２２年２月に不具合内容の報告を受けた。 | 点検報告に基づいて不具合機器の交換を実施する。 | 1 | 30 |  |  | 0 | 2022-02-08 06:22 | yu-ishihara | 2022-02-08 06:22 | yu-ishihara
11745 | 806312 | 0 | 農薬製品Ｇ控室火報設備整備工事 | 2022-02-08 | BS | t-kurimoto |  | No.1 更衣室及び控室の差動式スポット型感知器４個腐食が発生している。 | 更新をお願いします。 | 2 | 37 |  |  | 0 | 2022-02-08 06:41 | t-kurimoto
11746 | 806313 | 0 | DA502RVローター取り外し | 2022-02-08 | S | ats-kobayashi | 47 |  |  | 1 | 70 | CD投入ロータリーバルブ |  | 0 | 2022-02-08 06:47 | ats-kobayashi
11747 | 806314 | 0 | D191-4(P)整備 | 2022-02-08 | S | ats-kobayashi | 43 |  |  | 1 | 70 | 送液ポンプ |  | 0 | 2022-02-08 06:48 | ats-kobayashi
11748 | 806315 | 0 | DA655-7軸補修 | 2022-02-08 | S | ats-kobayashi | 41 |  |  | 1 | 70 | 循環ファン |  | 0 | 2022-02-08 06:52 | ats-kobayashi
11749 | 806316 | 0 | 農薬製品G危険物４号倉庫火報整備工事 | 2022-02-08 | BS | t-kurimoto |  | 受信機のバッテリー充電不良（充電回路） | 更新をお願いします。 | 2 | 34 |  |  | 0 | 2022-02-08 07:11 | t-kurimoto
11750 | 806317 | 0 | P-251-3 COSポンプ分解整備 | 2022-02-08 | CL | so-kobayashi | 43 | ポンプ本体から漏れ発生 | 分解整備 | 1 | 84 | NO.3COS回収タンクポンプ |  | 0 | 2022-02-08 07:41 | so-kobayashi
11751 | 806318 | 0 | 第1工場自動火災報知感知器補修 | 2022-02-08 | FMP | t-hirako |  | 2021年12月10日消火用設備点検結果より 作動式スポット型感知器1個不作動 差動式スポット型感知器１個腐食 | 補修 | 2 | 33 |  |  | 0 | 2022-02-08 08:51 | t-hirako | 2022-02-09 06:08 | t-hirako
11752 | 806319 | 0 | 小型炉１stスプレーノズル取外品整備 | 2022-02-09 | CL | so-kobayashi | 47 |  | 取外し品の整備 | 1 | 84 | NO.1塩化炉 |  | 0 | 2022-02-08 23:32 | so-kobayashi
11753 | 806320 | 0 | 医薬製造用水UV-193ランプ修理 | 2022-02-09 | IS | h-kiryu | 47 | 製造用水設備 UV-193ランプ切れの警報を確認、ランプ取替が必要であり手配をお願いします。 | ランプ交換 | 1 | 58 | No.2UV殺菌器 |  | 0 | 2022-02-09 01:26 | h-kiryu | 2022-02-09 01:26 | h-kiryu
11754 | 806321 | 0 | F1倉庫傾斜コンベアベルト整備 | 2022-02-09 | RM&PA | s-hanaoka |  | F1倉庫傾斜コンベアベルト劣化のため交換 | F1倉庫傾斜コンベアベルト劣化のため交換 | 1 | 34 |  |  | 0 | 2022-02-09 02:11 | s-hanaoka
11755 | 806322 | 0 | 物流管理棟南側配管水漏れ補修 | 2022-02-09 | RM&PA | s-hanaoka |  | 物流管理棟南側付近マンホールから水漏れしている。 | 配管補修 | 4 | 34 |  |  | 0 | 2022-02-09 02:15 | s-hanaoka
11756 | 806323 | 0 | D-2624ﾌﾞﾛｰﾗｲﾝ配管整備 | 2022-02-09 | CL | y-sakakura | 47 | ボイラーブロー配管の整備 |  | 1 | 40 | ブロータンク |  | 0 | 2022-02-09 02:20 | y-sakakura | 2022-02-09 02:21 | y-sakakura
11757 | 806324 | 0 | DR146-1S-ミル内部スクリーン取り換え | 2022-02-09 | S | ats-kobayashi | 41 |  |  | 1 | 70 |  |  | 0 | 2022-02-09 02:43 | ats-kobayashi
11758 | 806325 | 0 | DR146-2S-ミル内部スクリーン取り換え | 2022-02-09 | S | ats-kobayashi | 41 |  |  | 1 | 70 | サンドミル |  | 0 | 2022-02-09 02:45 | ats-kobayashi
11759 | 806326 | 0 | 振動篩ホッパー整備 | 2022-02-09 | S | ats-kobayashi | 40 |  |  | 1 | 70 |  |  | 0 | 2022-02-09 02:46 | ats-kobayashi
11760 | 806327 | 0 | W-38-1走行車輪整備（点検口補修） | 2022-02-09 | S | ISKY-2B |  | 点検口不良 |  | 1 | 83 | 16tクレーン |  | 0 | 2022-02-09 02:59 | hir-kato | 2022-02-09 02:59 | hir-kato
11761 | 806328 | 0 | No3天井クレーン走行車輪整備 | 2022-02-09 | S | ISKY-2B |  | 走行車輪西側2か所異音あり |  | 1 | 104 | 16tクレーン |  | 0 | 2022-02-09 03:03 | hir-kato | 2022-02-09 03:03 | hir-kato
11762 | 806329 | 0 | 保全製缶工場自動火災報知機整備 | 2022-02-08 | CPG | s-hokazono |  | 感知器不良 | 感知器取替 | 2 | 75 |  |  | 0 | 2022-02-09 03:04 | s-hokazono
11763 | 806330 | 0 | 三輪バイクオイル交換 | 2022-02-09 | S | ats-kobayashi | 47 |  |  | 1 | 70 |  |  | 0 | 2022-02-09 03:15 | ats-kobayashi
11764 | 806331 | 0 | F-09-1（P）整備 | 2022-02-09 | S | ISKY-2B |  | カバライナーより液漏れあり |  | 1 | 105 | スラリー送液ポンプ |  | 0 | 2022-02-09 03:33 | hir-kato | 2022-02-09 03:33 | hir-kato
11765 | 806332 | 0 | F-08-1（T)マンホール整備 | 2022-02-08 | S | ISKY-2B |  | マンホール変形あり |  | 1 | 105 | リパルプタンク |  | 0 | 2022-02-09 03:36 | hir-kato | 2022-02-09 03:36 | hir-kato
11766 | 806333 | 0 | 保全第一工場自動火災報知機整備 | 2022-02-08 | CPG | s-hokazono |  | 感知器不良 | 感知器取替 | 2 | 34 |  |  | 0 | 2022-02-09 04:01 | s-hokazono
11767 | 806334 | 0 | 農薬テント3号倉庫照明器具取替 | 2022-02-09 | SHIP | k-okamura |  | テント倉庫の照明器具不良により蛍光灯点灯しない | 照明器具取替 | 2 | 34 |  |  | 0 | 2022-02-09 04:56 | k-okamura
11768 | 806335 | 0 | 農薬テント3号倉庫南側出入口段差補修 | 2022-02-09 | SHIP | k-okamura |  | テント3倉庫の出入口のアスファルトに段差あり補修 | テント3倉庫の出入口のアスファルトに段差あり補修 | 4 | 34 |  |  | 0 | 2022-02-09 05:01 | k-okamura
11769 | 806336 | 0 | ザルトリウス電子天秤 | 2022-02-09 | FMP_PCG | t-kadowaki | 10 | ・マニュアルで校正ができない。 ・表示が測定モードにならない。 | メーカーによる点検整備を行う。 | 2 | 98 |  |  | 0 | 2022-02-09 05:07 | t-kadowaki
11770 | 806337 | 0 | F1倉庫包装替用網補修 | 2022-02-09 | RM&PA | s-hanaoka |  | 網の溶接外れ | 溶接補修 | 1 | 34 |  |  | 0 | 2022-02-09 05:30 | s-hanaoka
11771 | 806338 | 0 | Y-53マイクロナイザー分解整備 | 2022-02-09 | FINALG | k-miyazaki | 47 | 時間管理による整備点検 |  | 1 | 46 | マイクロナイザー |  | 0 | 2022-02-09 09:07 | k-miyazaki | 2022-02-09 09:07 | k-miyazaki
11772 | 806339 | 0 | F-185RVFピック槽抜き取り3-2ハイセックポンプBOX整備 | 2022-02-09 | FINALG | k-miyazaki | 2 | BOX取り換え |  | 1 | 8 | RVFピック槽抜き取りポンプ |  | 0 | 2022-02-09 09:11 | k-miyazaki | 2022-02-09 09:11 | k-miyazaki
11773 | 806340 | 0 | F-91 Ｗ-1溶解タンクスチーム配管亀裂整備 | 2022-02-09 | FINALG | k-miyazaki | 40 | 亀裂あり、スチーム漏れ |  | 1 | 8 | W-1溶解タンク |  | 0 | 2022-02-09 09:15 | k-miyazaki | 2022-02-09 09:15 | k-miyazaki
11774 | 806341 | 0 | F-07-1.2Pミル衝撃ライナー取替 | 2022-02-10 | S | yutak-kobayashi | 39 | ライナー摩耗 |  | 1 | 105 |  |  | 0 | 2022-02-09 22:35 | yutak-kobayashi
11775 | 806342 | 0 | A-568-5 トラフコンベアーケーシング補修工事 | 2022-02-10 | S | ISKY-A | 47 | ケーシング穴あき | 穴あき箇所の補修 | 1 | 74 | ＃5系トラフコンベヤー |  | 0 | 2022-02-09 22:48 | t-matsuura
11776 | 806343 | 0 | サーベイメーターTCS-171校正 | 2022-02-10 | FMP | t-hirako |  | サーベイメーターTCS-171 2021年度分年次校正 調達 川瀬様説明済 |  | 1 | 33 |  |  | 0 | 2022-02-10 02:46 | t-hirako | 2022-02-10 02:46 | t-hirako
11777 | 806344 | 0 | 車両の点検、修理 | 2022-02-09 | PltSclLabG | n-saitou |  | 公用車の年次点検 |  | 1 | 50 |  |  | 0 | 2022-02-10 02:48 | n-saitou | 2022-02-10 03:41 | n-saitou
11778 | 806345 | 0 | S-301洗浄水配管補修 | 2022-02-10 | FMP | t-hirako |  | 配管穴あき | 配管補修 | 1 | 33 | 旧工場No2フィルタープレス |  | 0 | 2022-02-10 02:50 | t-hirako | 2022-02-10 02:50 | t-hirako
11779 | 806346 | 0 | M-8812-1A、2B微粉炭機整備 | 2022-02-09 | YES | k-kuruma | 47 | 石炭ボイラー緊急停止に伴い、微粉炭機内に石炭が堆積 | 内部の清掃及びローラー隙間調整 | 1 | 64 | 微粉炭機/微粉炭機 |  | 0 | 2022-02-10 04:24 | k-kuruma | 2022-02-14 08:08 | k-kuruma
11780 | 806347 | 0 | M-508-4 Disk型サンドミルスリット整備 | 2022-02-09 | FINALG | mi-higuchi | 43 | ビーズ洩れ |  | 1 | 107 | Disk型S.ミル |  | 0 | 2022-02-10 05:15 | mi-higuchi
11781 | 806348 | 0 | P-503-6 出口配管 補修整備 | 2022-02-10 | CL | hi-morooka | 43 | ポンプ出口配管スラリー漏れにて配管補修を行う |  | 1 | 99 | BDストレージタンクポンプ |  | 0 | 2022-02-10 05:28 | hi-morooka
11782 | 806349 | 0 | 品質管理棟 控室プロジェクター天井固定工事 | 2022-02-10 | OPQC | m-toyama |  | 品質管理棟 控室に設置しているプロジェクターを天井に固定する |  | 2 | 34 |  |  | 0 | 2022-02-10 06:28 | m-toyama | 2022-02-10 06:28 | m-toyama
11783 | 806350 | 0 | W-129 ルーツブロワー№1安全カバー補修 | 2022-02-10 | A | t-taniguch | 31 | 安全カバー腐食が進行して穴が開いています。補強宜しくお願い致します。 |  | 1 | 39 | No.1ルーツブロワー |  | 0 | 2022-02-10 07:11 | t-taniguch | 2022-02-10 07:11 | t-taniguch
11784 | 806351 | 0 | Pｰ139-1.2汚泥引抜ポンプ配管補修 | 2022-02-10 | A | t-taniguch | 40 | 汚泥引抜きポンプ吐出側配管フランジ部（3カ所）割れ目が有ります。IEP日高主任点検。ＦＲＰ補修が必要との事です。 |  | 1 | 39 | 汚泥引抜ポンプ |  | 0 | 2022-02-10 07:16 | t-taniguch | 2022-02-10 07:16 | t-taniguch
11785 | 806352 | 0 | E工場 窓枠転落防止整備 | 2022-02-10 | S | yutak-kobayashi | 37 | 窓枠外れ |  | 1 | 14 |  |  | 0 | 2022-02-10 07:19 | yutak-kobayashi
11786 | 806353 | 0 | E-300-1BF高圧洗浄蓋整備 | 2022-02-10 | S | yutak-kobayashi | 31 | 蓋破損 |  | 1 | 14 |  |  | 0 | 2022-02-10 07:22 | yutak-kobayashi
11787 | 806354 | 0 | K-08RVF洗浄ノズル整備 | 2022-02-10 | S | yutak-kobayashi | 31 | 根元き裂 |  | 1 | 105 |  |  | 0 | 2022-02-10 07:25 | yutak-kobayashi
11788 | 806355 | 0 | M-600冷却水排出ラインピンホール補修 | 2022-02-11 | FMP | isky-m3p | 40 | 第一工場出入り口上部にてピンホール | 配管補修（全体的に腐食している） | 1 | 33 |  |  | 0 | 2022-02-11 07:49 | isky-m3p | 2022-02-14 03:02 | y-hamaguchi
11789 | 806356 | 0 | M-530ハンマー No6整備 | 2022-02-13 | FMP_PCG | isky-m3p | 47 | M-530ハンマーNo6 プーリー側オイル変色ベアリング異常の兆し有り | 整備点検して欲しい | 1 | 33 | 旧工場仕上粉砕機 |  | 0 | 2022-02-13 05:43 | isky-m3p
11790 | 806357 | 0 | P-443C ｽﾗﾘｰﾎﾟﾝﾌﾟ分解整備 | 2022-02-14 | CL | hi-morooka | 47 | ｶﾊﾞｰﾗｲﾅ ｽﾗﾘｰ漏れの為にﾎﾟﾝﾌﾟ分解整備を行う |  | 1 | 99 | スラリーストックタンクポンプ |  | 0 | 2022-02-13 22:43 | hi-morooka
11791 | 806358 | 0 | D-140-2フィードポンプ整備 | 2022-02-11 | S | ISKY-1D |  | 2/11（金曜日）に回転不良発生。モーターは回る | BOX取り換え | 1 | 70 | サンドミルフィ-ドポンプ |  | 0 | 2022-02-13 22:51 | s-nagamori | 2022-02-13 22:51 | s-nagamori
11792 | 806359 | 0 | P-600-4 分解整備 | 2022-02-14 | K | t-kodama | 29 | ベアリングBOX付近から異音がする |  | 1 | 26 | No.4石膏ポンプ |  | 0 | 2022-02-14 00:51 | t-kodama
11793 | 806360 | 0 | F-2140A 1次フィルター配管整備 | 2022-02-14 | CL | k-kyougoku | 40 | 塔頂配管亀裂 | 配管整備 | 1 | 40 | 一次塩水#1フィルタ |  | 0 | 2022-02-14 00:58 | k-kyougoku | 2022-02-14 02:06 | k-kyougoku
11794 | 806361 | 0 | U-400 防液堤整備 | 2022-02-11 | FINALG | r-kitani | 62 | T-501-5付近防液堤ひび割れあり、 真空ポンプ周辺防液堤破損個所あり |  | 4 | 107 |  |  | 0 | 2022-02-14 01:17 | r-kitani | 2022-02-14 01:17 | r-kitani
11795 | 806362 | 0 | U-400 湿式工程排水溝蓋整備 | 2022-02-11 | FINALG | r-kitani | 47 | 排水溝がビーズで滑る |  | 1 | 107 |  |  | 0 | 2022-02-14 01:21 | r-kitani | 2022-02-14 01:22 | r-kitani
11796 | 806363 | 0 | W-03-6 OFセキ板整備 | 2022-02-14 | S | yutak-kobayashi | 31 | セキ板破損 |  | 1 | 83 | 洗浄槽 |  | 0 | 2022-02-14 01:59 | yutak-kobayashi
11797 | 806364 | 0 | 石英反応管修理 | 2022-02-01 | PrDvG | t-kano |  | ラボ塩素化装置に用いる石英管の表面が剥離していることを発見した。 | 肉盛り研磨焼き上げにて修復する。 | 1 | 61 |  |  | 0 | 2022-02-14 02:01 | t-kano | 2022-02-14 02:27 | t-kano
11798 | 806365 | 0 | B-57-2 左2本目コイル取替 | 2022-02-14 | S | yutak-kobayashi | 43 | コイル穴あき |  | 1 | 104 | 加水分解タンク |  | 0 | 2022-02-14 02:17 | yutak-kobayashi
11799 | 806366 | 0 | H-24-3 ヘッダー管穴あき | 2022-02-14 | S | yutak-kobayashi | 43 | 穴あき |  | 1 | 83 | 加水分解タンク |  | 0 | 2022-02-14 02:19 | yutak-kobayashi
11800 | 806367 | 0 | ICP用 ドラフト排気塩ビダクト修理 | 2022-02-14 | TIO_PCG | s-nakagawa | 37 | ドラフトの排気塩ビダクトの接続部が接続用銀テープで養生されていたが、塩ビダクトが熱により変形し接続部の銀テープが外れ、塩ビダクトの接続部が若干外れている。 | 塩ビダクトの接続部を接続用銀テープから軟質塩ビに変更し、塩ビ溶接を行い固定する。 | 1 | 72 |  |  | 0 | 2022-02-14 02:19 | s-nakagawa
11801 | 806368 | 0 | B-57-6 FRP補修 | 2022-02-14 | S | yutak-kobayashi | 40 | 内部FRP亀裂 |  | 1 | 104 | 加水分解タンク |  | 0 | 2022-02-14 02:21 | yutak-kobayashi
11802 | 806369 | 0 | C-8825水封式チェーンコンベアシュート部補修 | 2022-02-14 | YES | k-kuruma | 31 | 左から2番目のグリズリー折損。その他グリズリーも減肉あり。 | 不具合箇所のグリズリー補修 | 1 | 64 | 水封式チェーンコンベア |  | 0 | 2022-02-14 02:40 | k-kuruma | 2022-02-14 02:51 | k-kuruma
11803 | 806370 | 0 | 2B控室 トイレ詰まり清掃 | 2022-02-14 | S | yutak-kobayashi |  | 小便器配管詰まり |  | 4 | 83 |  |  | 0 | 2022-02-14 02:56 | yutak-kobayashi
11804 | 806371 | 0 | ｸｰﾘﾝｸﾞﾀﾜｰ薬剤投入用架台整備 | 2022-02-14 | CL | hi-morooka | 47 | 架台の改良を行う |  | 1 | 99 |  |  | 0 | 2022-02-14 02:57 | hi-morooka
11805 | 806372 | 0 | 処理、洗浄工程配管サポート整備 | 2022-02-14 | FINALG | mi-higuchi | 37 | サポート不具合 |  | 1 | 107 |  |  | 0 | 2022-02-14 05:04 | mi-higuchi
11806 | 806373 | 0 | 2B仮眠室 換気扇整備 | 2022-02-14 | S | yutak-kobayashi | 62 | 破損 |  | 4 | 83 |  |  | 0 | 2022-02-14 05:47 | yutak-kobayashi
11807 | 806374 | 0 | F-55-2-7 No7循環ファンモーター取替整備 | 2022-02-14 | FINALG | k-miyazaki |  | モーターベアリング不良 |  | 1 | 8 | No.1~7循環ファン |  | 0 | 2022-02-14 09:44 | k-miyazaki | 2022-02-14 09:44 | k-miyazaki
11808 | 806375 | 0 | F-60 マイクロフィードビン亀裂溶接整備 | 2022-02-14 | FINALG | k-miyazaki | 40 | 亀裂あり |  | 1 | 8 | マイクロフィードビン |  | 0 | 2022-02-14 09:48 | k-miyazaki | 2022-02-14 09:48 | k-miyazaki
11809 | 806376 | 0 | ホイストクレーン年次点検 | 2022-02-15 | S | yutak-kobayashi | 47 | 年次点検 |  | 1 | 83 |  |  | 0 | 2022-02-14 22:41 | yutak-kobayashi
11810 | 806377 | 0 | 標識台作製 | 2022-02-15 | RM&PA | ya-hattori |  | 標識を設置の為、標識台を作製する。 |  | 1 | 34 |  |  | 0 | 2022-02-14 23:15 | ya-hattori | 2022-02-14 23:15 | ya-hattori
11811 | 806378 | 0 | 工程管理 火災報知器の修理 | 2021-12-24 | OPQC | m-morimoto |  | 消防用設備自火報点検により不具合3箇所を発見 | 修理対応 | 4 | 34 |  |  | 0 | 2022-02-15 02:54 | m-morimoto | 2022-02-15 02:55 | m-morimoto
11812 | 806379 | 0 | 工程管理 火災報知器の修理 | 2021-12-24 | OPQC | m-morimoto | 62 |  |  | 4 | 34 |  |  | 0 | 2022-02-15 04:32 | m-morimoto | 2022-05-25 07:46 | m-morimoto
11813 | 806380 | 0 | 技研棟西側自転車置場注意喚起塗装 | 2022-02-15 | R&DADMN | h-shimizu |  | 技研棟西側自転車置場注意喚起塗装 |  | 4 | 61 |  |  | 0 | 2022-02-15 04:45 | h-shimizu
11814 | 806381 | 0 | 技研棟自動火災報知設備修理 | 2022-02-15 | R&DADMN | h-shimizu |  | 技研棟自動火災報知設備修理 |  | 2 | 61 |  |  | 0 | 2022-02-15 04:59 | h-shimizu
11815 | 806382 | 0 | 技研棟2号車法定1年点検 | 2022-02-15 | R&DADMN | h-shimizu |  | 技研棟2号車法定1年点検 |  | 1 | 61 |  |  | 0 | 2022-02-15 05:30 | h-shimizu
11816 | 806383 | 0 | U-400 控室トイレ整備 | 2022-02-15 | FINALG | r-kitani |  | 詰まりにより水がうまく流れない |  | 4 | 107 |  |  | 0 | 2022-02-15 05:52 | r-kitani | 2022-02-15 05:54 | r-kitani
11817 | 806384 | 0 | P-25 塩化炉ピット東マスポンプ | 2022-02-15 | CL | so-kobayashi | 3 | 揚液不良 | 取替 | 1 | 84 | 塩化炉ピット東マスポンプ |  | 0 | 2022-02-15 06:21 | so-kobayashi
11818 | 806385 | 0 | H-20タンク行き階段屋根補修 | 2022-02-15 | S | yutak-kobayashi |  | 屋根ビニール破れ |  | 4 | 83 |  |  | 0 | 2022-02-15 07:06 | yutak-kobayashi
11819 | 806386 | 0 | 石炭ボイラー施設 自火報補修 | 2022-02-15 | YES | m-kondo |  | 石炭ボイラー施設 自火報故障の為修理 |  | 1 | 64 |  |  | 0 | 2022-02-15 08:19 | m-kondo | 2022-02-15 08:25 | m-kondo
11820 | 806387 | 0 | 旧ボイラー建屋 自火報補修 | 2022-02-15 | YES | m-kondo |  | 旧ボイラー建屋 自火報設備故障の為補修 |  | 1 | 63 |  |  | 0 | 2022-02-15 08:31 | m-kondo | 2022-02-15 08:35 | m-kondo
11821 | 806388 | 0 | A-12-5 ｱﾀｯｸﾀﾝｸ用排ｶﾞｽﾀﾞｸﾄ整備工事 | 2022-02-15 | S | ISKY-A | 40 | FRPﾀﾞｸﾄ亀裂3か所 | 亀裂箇所の補修 | 1 | 74 |  |  | 0 | 2022-02-15 22:34 | t-matsuura
11822 | 806389 | 0 | 液塩受入銅管整備 | 2022-02-16 | CL | so-kobayashi | 47 | 取替後の初使用から4ヶ月経過のため取替必要 | 銅管の取替 | 1 | 84 |  |  | 0 | 2022-02-15 22:35 | so-kobayashi
11823 | 806390 | 0 | スリーワンモーターの修理工事 | 2022-02-07 | TchSrvG | r-hattori |  | スリーワンモーターの攪拌羽根を固定する箇所に異常があり、運転不可。 | 修理改善を要望します。 | 3 | 61 |  |  | 0 | 2022-02-15 23:13 | r-hattori | 2022-02-15 23:14 | r-hattori
11824 | 806391 | 0 | O-140-1 1号削岩機下部配管整備 | 2022-02-16 | CL | so-kobayashi | 47 |  | 予備品の製作 | 1 | 84 | 1号削岩機 |  | 0 | 2022-02-15 23:45 | so-kobayashi
11825 | 806392 | 0 | T-151 斜管足場組み | 2022-02-16 | CL | so-kobayashi | 47 |  | 点検用足場組み | 1 | 84 | クエンチカラム |  | 0 | 2022-02-15 23:46 | so-kobayashi
11826 | 806393 | 0 | H-31凝集剤添加ライン整備 | 2022-02-16 | S | yutak-kobayashi | 47 | 配管1部詰まり |  | 1 | 83 |  |  | 0 | 2022-02-16 00:37 | yutak-kobayashi
11827 | 806394 | 0 | A-12-8行蒸気配管整備工事 | 2022-02-15 | S | ISKY-A | 47 | 不良個所閉止板取付 | 不良個所閉止板取付 | 1 | 74 |  |  | 0 | 2022-02-16 02:54 | t-matsuura
11828 | 806395 | 0 | A-12-16 ｱﾀｯｸﾀﾝｸ周辺ﾌﾛｱ補修工事 | 2022-02-15 | S | ISKY-A | 47 | フレーチング不良 | 不良個所の整備 | 1 | 74 |  |  | 0 | 2022-02-16 02:55 | t-matsuura
11829 | 806396 | 0 | A-12-4 濃硫酸配管点検工事 | 2022-02-16 | S | t-matsuura |  | 肉厚測定 | 点検用足場工事 | 1 | 74 | ＃4アタックタンク |  | 0 | 2022-02-16 02:56 | t-matsuura
11830 | 806397 | 0 | DR140-2(P)分解整備 | 2022-02-16 | S | ats-kobayashi | 47 |  |  | 1 | 70 | サンドミルフィ-ドポンプ |  | 0 | 2022-02-16 03:31 | ats-kobayashi
11831 | 806398 | 0 | DA127R-ミル本体リレー取り換え | 2022-02-16 | S | ats-kobayashi | 10 |  |  | 2 | 70 | レイモンドミル用電動機 |  | 0 | 2022-02-16 03:34 | ats-kobayashi
11832 | 806399 | 0 | M843P-ミルサーマル取り換え | 2022-02-16 | S | ats-kobayashi | 10 |  |  | 2 | 66 | Pミル用電動機 |  | 0 | 2022-02-16 03:36 | ats-kobayashi
11833 | 806400 | 0 | CA118缶体調整 | 2022-02-16 | S | ats-kobayashi | 47 |  |  | 1 | 80 | キルンクーラー |  | 0 | 2022-02-16 03:41 | ats-kobayashi
11834 | 806401 | 0 | CR118缶体調整 | 2022-02-16 | S | ats-kobayashi | 47 |  |  | 1 | 80 | キルンクーラー |  | 0 | 2022-02-16 03:42 | ats-kobayashi
11835 | 806402 | 0 | 物流管理棟自火報設備整備 | 2022-02-16 | RM&PA | s-hanaoka |  | 自火報感知器2個不作動 感知器個移設 | 自火報不良個所整備、移設 | 2 | 34 |  |  | 0 | 2022-02-16 04:13 | s-hanaoka
11836 | 806403 | 0 | 西1号・西2号倉庫自火報設備整備 | 2022-02-16 | RM&PA | s-hanaoka |  | 未警戒箇所あり 感知器2個不作動 総合盤内腐食 | 感知器取替 総合盤取替 未警戒箇所整備 | 2 | 34 |  |  | 0 | 2022-02-16 04:18 | s-hanaoka
11837 | 806404 | 0 | 控室壁補修 | 2022-02-16 | S | ats-kobayashi | 62 |  |  | 4 | 70 |  |  | 0 | 2022-02-16 04:58 | ats-kobayashi
11838 | 806405 | 0 | FT-6317-3Cコリオリ式流量計指示不良 | 2022-02-16 | CL | r-fujie | 20 | 流体流しても指示でない | 点検 | 3 | 84 | チクルスプレー流量計 |  | 0 | 2022-02-16 05:39 | r-fujie
11839 | 806406 | 0 | CLﾌｫｰｸﾘﾌﾄ月例点検 | 2022-02-16 | TIO_PCG | m-takeno | 47 | 月例点検 |  | 1 | 34 |  |  | 0 | 2022-02-16 06:12 | m-takeno
11840 | 806407 | 0 | S法ﾌｫｰｸﾘﾌﾄ月例点検 | 2022-02-16 | TIO_PCG | m-takeno | 47 | 月例点検 |  | 1 | 34 |  |  | 0 | 2022-02-16 06:14 | m-takeno
11841 | 806408 | 0 | P-595-2 集塵ファンボックス整備 | 2022-02-16 | FINALG | r-kitani | 31 | ボックスl不良 |  | 1 | 107 | 集塵ファン |  | 0 | 2022-02-16 06:25 | r-kitani | 2022-02-16 06:25 | r-kitani
11842 | 806409 | 0 | P-404-1 A系ｻﾝﾌﾟﾎﾟﾝﾌﾟ取替整備 | 2022-02-16 | CL | hi-morooka | 47 | 4か月期間運転を行い予防保全にて取替を行う |  | 1 | 99 | サンプポンプ |  | 0 | 2022-02-16 06:43 | hi-morooka
11843 | 806410 | 0 | DR146-4内部スクリーン取り換え | 2022-02-16 | S | ats-kobayashi | 39 |  |  | 1 | 70 | サンドミル |  | 0 | 2022-02-16 06:44 | ats-kobayashi
11844 | 806411 | 0 | C-8802-1石炭サイロ受入コンベアリターンローラ補修 | 2022-02-16 | YES | na-sugimoto | 39 | ローラの劣化が著しい状態。 | リターンローラ取替。 | 1 | 64 | 石炭サイロ受入コンベア |  | 0 | 2022-02-16 06:46 | na-sugimoto | 2022-02-16 07:01 | na-sugimoto
11845 | 806412 | 0 | DR146-5内部スクリーン取り換え | 2022-02-16 | S | ats-kobayashi | 39 |  |  | 1 | 70 | サンドミル |  | 0 | 2022-02-16 06:46 | ats-kobayashi
11846 | 806413 | 0 | T-401-1 排出ｼｭｰﾄﾏﾝﾎｰﾙ当て板整備 | 2022-02-16 | CL | hi-morooka | 43 | マンホール穴あきの為に当て板補修を行う |  | 1 | 99 | サンプタンク |  | 0 | 2022-02-16 06:46 | hi-morooka
11847 | 806414 | 0 | E-323-1 Jﾍﾞﾝﾄﾞ管 脱着整備 | 2022-02-16 | CL | hi-morooka | 47 | 予防保全掃除 |  | 1 | 99 | SOC |  | 0 | 2022-02-16 06:50 | hi-morooka
11848 | 806415 | 0 | P-503-6 NO,6ｽﾗﾘｰﾎﾟﾝﾌﾟ分解整備 | 2022-02-16 | CL | hi-morooka | 46 | ボックススラリー漏れありの為に取替を行う |  | 1 | 99 | BDストレージタンクポンプ |  | 0 | 2022-02-16 06:54 | hi-morooka
11849 | 806416 | 0 | C-8803石炭サイロ分配コンベア強化リターンローラ補修 | 2022-02-16 | YES | na-sugimoto | 47 | 強化リターンローラ取外し中 | 強化リターンローラ取付 | 1 | 64 | 石炭サイロ分配コンベア |  | 0 | 2022-02-16 06:57 | na-sugimoto | 2022-02-16 07:07 | na-sugimoto
11850 | 806417 | 0 | P-2264(B)塩素水ポンプ整備 | 2022-02-16 | CL | y-sakakura | 40 | モーター冷却フィン亀裂の為、取替必要 |  | 1 | 40 | 塩素水ポンプ |  | 0 | 2022-02-16 07:33 | y-sakakura | 2022-02-16 07:33 | y-sakakura
11851 | 806418 | 0 | コンプレッサーの修理 | 2022-01-13 | OPQC | k-teramoto |  | 分析機器（ガスクロマトグラフ）を用いて測定を実施していたところ、測定時に小さなノイズをが認められました。機器の製造元に問い合わせたり、原因を確認してみたところ、どうやらコンプレッサーで圧力が変動する時にノイズが発生するようでした。 | コンプレッサーを納入していただいた業者（オザワ科学）に確認していただいたところ、圧力開閉器に問題があるとのことでしたので、取替工事をお願い致します。 | 3 | 34 |  |  | 0 | 2022-02-16 09:17 | k-teramoto | 2022-02-16 09:39 | k-teramoto
11852 | 806419 | 0 | D632-2(P)整備 | 2022-02-17 | S | ats-kobayashi | 2 |  |  | 1 | 70 | 送液ポンプ |  | 0 | 2022-02-16 22:36 | ats-kobayashi
11853 | 806420 | 0 | CL包装場２F補水配管整備 | 2022-02-17 | RM&PA | i-nakatani |  | フレキシブル配管劣化による漏水 | 配管の取替、固定 | 1 | 55 |  |  | 0 | 2022-02-16 23:51 | i-nakatani
11854 | 806421 | 0 | バッグ洗浄工場 生活排水ホース整備 | 2022-02-17 | RM&PA | i-nakatani |  | ホースの劣化、ピンホールより漏水 | 漏水箇所の部分修理、取替 | 1 | 56 |  |  | 0 | 2022-02-16 23:57 | i-nakatani
11855 | 806422 | 0 | A型包装場 操作盤清掃・整備 | 2022-02-17 | RM&PA | i-nakatani |  | 操作盤、はかり部分の内部に製品が混入し汚れているため、数量の読み取りが難しい。 | 数量表示部分の清掃、製品混入対策 | 3 | 109 |  |  | 0 | 2022-02-17 00:02 | i-nakatani
11856 | 806423 | 0 | 西6号倉庫ホイストクレーン整備 | 2022-02-17 | RM&PA | s-hanaoka |  | ブレーキパッド摩耗のため取替 リミットスイッチ補修 | ブレーキパッド取替 リミットスイッチ補修 | 1 | 59 |  |  | 0 | 2022-02-17 00:04 | s-hanaoka
11857 | 806424 | 0 | DR639-1スクリーン取り換え | 2022-02-17 | S | ats-kobayashi | 39 |  |  | 1 | 70 | 振動篩 |  | 0 | 2022-02-17 01:28 | ats-kobayashi
11858 | 806425 | 0 | P-11 排ガススクラバー整備工事 | 2022-02-17 | PltSclLabG | j-sawada |  | 排ガススクラバーのバタ弁短管が破損した。 | 腐食抑制を目的に既存配管ＳＧＰをＰＶＣに変更する。 | 1 | 50 | 排ガススクラバー |  | 0 | 2022-02-17 02:10 | j-sawada | 2022-02-17 02:37 | j-sawada
11859 | 806426 | 0 | F-37-1 No1表面処理タンクAラインスチーム配管整備 | 2022-02-17 | FINALG | k-miyazaki | 45 | スラリー詰まり |  | 1 | 8 | No.1表面処理タンク |  | 0 | 2022-02-17 02:28 | k-miyazaki | 2022-02-17 02:29 | k-miyazaki
11860 | 806427 | 0 | F-207 PPT撹拌機用減速機安全カバー整備 | 2022-02-17 | FINALG | k-miyazaki | 47 | 注油作業しにくい為 |  | 1 | 8 | プレシビテーター |  | 0 | 2022-02-17 02:29 | k-miyazaki | 2022-02-17 02:55 | k-miyazaki
11861 | 806428 | 0 | D-2282⇒T-2280配管整備 | 2022-02-17 | CL | k-kyougoku | 43 | D-2282⇒T-2280配管フランジ(HCV2280南側)より漏れ | フランジ増し締め等整備 | 1 | 40 | 脱クロレートタンク |  | 0 | 2022-02-17 02:30 | k-kyougoku | 2022-02-17 02:32 | k-kyougoku
11862 | 806429 | 0 | U-600S控室南側扉補修 | 2022-02-16 | CL | tak-kato |  | U-600S控室南側扉補修 |  | 4 | 28 |  |  | 0 | 2022-02-17 02:31 | tak-kato | 2022-02-17 02:31 | tak-kato
11863 | 806430 | 0 | F-22-11 No11大型サンドミル内部スクリーン交換整備 | 2022-02-17 | FINALG | k-miyazaki | 31 | 内部スクリーン破れあり |  | 1 | 8 | No.11大型サンドミル |  | 0 | 2022-02-17 02:48 | k-miyazaki | 2022-02-17 02:48 | k-miyazaki
11864 | 806431 | 0 | F-201-9 中型サンドミル後振動篩スクリーン交換整備 | 2022-02-17 | FINALG | k-miyazaki | 45 | 詰まりあり |  | 1 | 8 | 中型サンドミル後振動篩 |  | 0 | 2022-02-17 02:50 | k-miyazaki | 2022-02-17 02:51 | k-miyazaki
11865 | 806432 | 0 | M-600フィルター付け根補修工事 | 2022-02-17 | FMP_PCG | y-hamaguchi |  | M-600フィルター付け根部欠け有り（SUS） | M-600フィルター付け根部欠けている為、補修工事 | 1 | 33 | ヘンシエルミキサー |  | 0 | 2022-02-17 03:20 | isky-m3p
11866 | 806433 | 0 | バッグ洗浄工場西側シャッター整備 | 2022-02-17 | RM&PA | ya-hattori |  | バッグ洗浄工場西側シャッターの開閉が自動で出来ない |  | 2 | 56 |  |  | 0 | 2022-02-17 07:31 | ya-hattori | 2022-02-17 07:31 | ya-hattori
11867 | 806434 | 0 | T-404ノズル補修 | 2022-02-17 | CL | tak-kato |  | T-404ノズル補修 |  | 1 | 54 | 薄硫酸タンク |  | 0 | 2022-02-17 10:21 | tak-kato | 2022-02-17 10:21 | tak-kato
11868 | 806435 | 0 | 保全第一工場自動火災報知機整備 | 2022-02-11 | CPG | s-hokazono |  | 感知器不良 | 感知器取替 | 2 | 34 |  |  | 0 | 2022-02-17 12:09 | s-hokazono
11869 | 806436 | 0 | TK-501純水タンク南排水溝補修 | 2022-02-17 | CL | tak-kato |  | TK-501純水タンク南排水溝補修 |  | 1 | 28 |  |  | 0 | 2022-02-17 23:04 | tak-kato | 2022-02-17 23:04 | tak-kato
11870 | 806437 | 0 | 殺虫菌工場MKクレーバケットコンベアー整備工事 | 2022-02-18 | BS | t-kurimoto |  | ベルトコンベアーにゆるみが発生している。 | ベルトの張り調整、上部点検口の加工をお願いします。 | 1 | 91 | MKバケットエレベーター |  | 0 | 2022-02-18 01:16 | t-kurimoto
11871 | 806438 | 0 | M-8812-2B微粉炭機2Aバーナ行き微粉炭管補修 | 2022-02-18 | YES | na-sugimoto | 43 | 2Aバーナ行き微粉炭管より微粉炭漏れ | 2Aバーナ行き微粉炭管補修 | 1 | 64 | 微粉炭機 |  | 0 | 2022-02-18 01:24 | na-sugimoto | 2022-02-18 01:38 | na-sugimoto
11872 | 806439 | 0 | C-71-3→C-90-2 濾布取替 | 2022-02-18 | CL | so-kobayashi | 40 | 穴明き | 取替 | 1 | 84 | 振動コンベア |  | 0 | 2022-02-18 02:11 | so-kobayashi
11873 | 806440 | 0 | P-09 ピットポンプ吐出配管取替 | 2022-02-18 | CL | so-kobayashi | 45 | ポンプ取り替えたが、送液出来ずマスからオーバーしている。 配管閉塞疑われる | 配管取替 | 1 | 84 | 塩酸吸収系集水ピットポンプ |  | 0 | 2022-02-18 02:18 | so-kobayashi
11874 | 806441 | 0 | S-513-2 振動篩スクリーン整備 | 2022-02-17 | FINALG | mi-higuchi | 29 | ベアリング不良と思われる異音発生中 |  | 1 | 107 | 3rdスクリーン |  | 0 | 2022-02-18 02:43 | mi-higuchi
11875 | 806442 | 0 | E-307-3 ﾏﾝﾎｰﾙ ﾎｯﾄﾎﾞﾙﾃﾞｨﾝｸﾞ整備 | 2022-02-18 | CL | hi-morooka | 47 | ｶﾞｽｹｯﾄ入替を行ったが若干の漏れ発生の為にﾎｯﾄﾎﾞﾙﾃﾞｨﾝｸﾞを行う |  | 1 | 99 | NO.3ベーパライザー |  | 0 | 2022-02-18 03:00 | hi-morooka
11876 | 806443 | 0 | フォークリフト9号車整備工事 | 2022-02-18 | BS | t-kurimoto |  | エンジンの始動不良が発生。 | セルモーターの交換をお願いします。 | 1 | 41 |  |  | 0 | 2022-02-18 06:43 | t-kurimoto
11877 | 806444 | 0 | S-1301排水行きライン漏れ | 2022-02-19 | FMP | isky-m3p | 43 | S-1301排水行き125A塩ビライン漏れ有り | 配管補修 | 1 | 33 | 新工場No2フィルタープレス |  | 0 | 2022-02-19 13:45 | isky-m3p | 2022-02-21 10:49 | t-hirako
11878 | 806445 | 0 | T-1720ﾐｷｼﾝｸﾞﾗｲﾝ短管亀裂修理 | 2022-02-20 | FMP_PCG | isky-m3p | 40 | Ｔ-1720ﾐｷｼﾝｸﾞﾗｲﾝSUS65A短管溶接部より亀裂の為、ｽﾁｰﾑ漏れ有り | 短管取替 | 1 | 33 | 新工場フィルタープレス用温水タンク |  | 0 | 2022-02-20 19:36 | isky-m3p
11879 | 806446 | 0 | T-1120底配管洩れ修理 | 2022-02-20 | FMP_PCG | isky-m3p | 43 | T-1120底塩ビ短管より液漏れ有り | 短管交換 | 1 | 33 | S-1301フィードタンク |  | 0 | 2022-02-20 19:39 | isky-m3p
11880 | 806447 | 0 | ＤR-664-8-3ロータリーバルブ整備 | 2022-02-20 | S | ISKY-1D |  | 2/20夜勤にてロータリーバルブがトリップし回転不能となりました。ロータリー側が回らない状況です。 | 取替・整備 | 1 | 70 | #8マイクロナイザー用減速機 |  | 0 | 2022-02-20 22:59 | s-nagamori | 2022-02-20 22:59 | s-nagamori
11881 | 806448 | 0 | DR-655-2-6ﾄﾞﾗｲﾔｰ循環ﾌｧﾝﾓｰﾀｰ異音 | 2022-02-20 | S | ISKY-1D |  | R-2ドライヤーDR-655-2-6循環ﾌｧﾝのﾓｰﾀｰから異音が発生し、現在停止中です。 | 循環ﾌｧﾝモーター取替・整備 | 1 | 70 | 循環ファン |  | 0 | 2022-02-20 23:17 | s-nagamori | 2022-02-20 23:17 | s-nagamori
11882 | 806449 | 0 | U-200/300計器室東扉コマ補修 | 2022-02-21 | CL | so-kobayashi | 62 | コマ摩耗により扉とレールが接触、擦れる音する | コマの取替 | 4 | 84 |  |  | 0 | 2022-02-20 23:26 | so-kobayashi
11883 | 806450 | 0 | 自動全窒素･全ﾘﾝ測定装置保守点検【3月】 | 2022-02-21 | KA | h-konishi | 26 | 月一回の点検 |  | 3 | 15 | 自動全窒素全りん測定装置（TN） |  | 0 | 2022-02-21 00:01 | h-konishi | 2022-02-21 00:02 | h-konishi
11884 | 806451 | 0 | XV-0073-6 自動弁整備工事 | 2022-02-20 | S | ISKY-A | 50 | 作動不良 | 作動が良さそうな5号ないし8号用と取り換え願います。 | 3 | 74 | No.6蒸解槽マッド受入遮断弁 |  | 0 | 2022-02-21 00:37 | t-matsuura
11885 | 806452 | 0 | U-400 ディスク型サンドミル周辺照明整備 | 2022-02-21 | FINALG | r-kitani | 13 | LEDに変更 |  | 2 | 107 |  |  | 0 | 2022-02-21 01:06 | r-kitani | 2022-02-21 01:06 | r-kitani
11886 | 806453 | 0 | P-636-2 Fシックナー抜取ポンプ整備 | 2022-02-21 | FINALG | mi-higuchi | 43 | 南側ダイヤフラム検知管より洩れあり |  | 1 | 107 | F.シックナー抜取ポンプ |  | 0 | 2022-02-21 01:16 | mi-higuchi
11887 | 806454 | 0 | A工場T-9配管サポート工事 | 2022-02-21 | S | ISKY-A | 47 | サポート不良個所あり | サポート工事 | 1 | 74 |  |  | 0 | 2022-02-21 02:56 | t-matsuura
11888 | 806455 | 0 | COD配線チェック | 2022-02-21 | KA | m-dokou | 20 | ＰＩシステム及びVDSの数値がぶれてしまう | 配線ケーブルのチェック | 3 | 15 | 排水UV計 |  | 0 | 2022-02-21 04:11 | h-konishi | 2022-02-21 04:11 | h-konishi
11889 | 806456 | 0 | フォークリフト（機番：GH01082）の年次点検 | 2022-02-18 | PrDvG | t-kano | 47 | フォークリフト（機番：GH01082）の年次点検 | 年次点検の実施 | 1 | 61 |  |  | 0 | 2022-02-21 04:43 | t-kano | 2022-02-21 04:50 | t-kano
11890 | 806457 | 0 | U-400 控室行スチーム配管整備 | 2022-02-21 | FINALG | r-kitani | 47 | 不要配管の縁切り |  | 1 | 107 |  |  | 0 | 2022-02-21 04:55 | r-kitani | 2022-02-21 04:55 | r-kitani
11891 | 806458 | 0 | 安全衛生活動スローガン看板補修 | 2022-02-18 | A | ta-okamoto |  | 2022年度の安全衛生スローガンの最優秀賞が決定したため、3月末頃にメイン道路沿いの守衛本部北側及び給食センター北側の2021年度安全衛生スローガンの看板を2022年度安全衛生スローガンに更新する。 看板の背景色：桃色、文字色：黒色、マーク：緑色 スローガン：災害は、心のゆるみと焦りから。みんなで作ろう、安全職場！！ |  | 4 | 34 |  |  | 0 | 2022-02-21 05:03 | ta-okamoto
11892 | 806459 | 0 | P-8901-2 №2工業用水ポンプ補修 | 2022-02-21 | YES | na-sugimoto | 43 | グランド締め代なし。 | グランドパッキン取替。 | 1 | 64 | No.2 工業用水ポンプ |  | 0 | 2022-02-21 05:23 | na-sugimoto | 2022-02-21 05:25 | na-sugimoto
11893 | 806460 | 0 | 鉱石詰まり除去用治具修理 | 2022-02-21 | CL | h-narukawa | 31 | T-83鉱石ホッパーの詰まり除去用の治具が折損 | 折損箇所の補修 | 1 | 84 |  |  | 0 | 2022-02-21 05:39 | h-narukawa | 2022-02-21 05:39 | h-narukawa
11894 | 806461 | 0 | C-8802-1石炭サイロ受入コンベア点検口補修 | 2022-02-21 | YES | k-kuruma | 47 | ダブルディスクプーリーのグリスアップ時に作業しにくい場所である。 | 点検口を引き戸タイプへ変更 | 1 | 64 | 石炭サイロ受入コンベア |  | 0 | 2022-02-21 08:33 | k-kuruma | 2022-02-21 08:36 | k-kuruma
11895 | 806462 | 0 | J-8973タービン室天井クレーン（25ｔ）点検 | 2022-02-21 | YES | k-kuruma | 47 | 年次点検 | 年次点検 | 1 | 64 | タービン室天井クレーン |  | 0 | 2022-02-21 09:25 | k-kuruma | 2022-02-21 09:35 | k-kuruma
11896 | 806463 | 0 | P-415-1ﾎﾟﾝﾌﾟ整備 | 2022-02-22 | K | k-kusunoki | 29 | ﾎﾟﾝﾌﾟ異音 |  | 1 | 26 | C-2シックナーNo.1ポンプ |  | 0 | 2022-02-21 22:33 | k-kusunoki
11897 | 806464 | 0 | F-442-2受け皿修理 | 2022-02-22 | K | k-kusunoki | 37 | シュート外れ |  | 1 | 97 | FシードNo2フィルタープレス |  | 0 | 2022-02-21 22:41 | k-kusunoki
11898 | 806465 | 0 | U-300物置修理 | 2022-02-22 | TIO_PCG | m-takeno | 41 | 物置側面変形 |  | 1 | 34 |  |  | 0 | 2022-02-22 00:38 | m-takeno | 2022-02-22 00:39 | m-takeno
11899 | 806466 | 0 | D191-4(P)スリーブ取り換え | 2022-02-22 | S | ats-kobayashi | 43 |  |  | 1 | 70 | 送液ポンプ |  | 0 | 2022-02-22 03:42 | ats-kobayashi
11900 | 806467 | 0 | 25A 作業用ノズル製作整備 | 2022-02-22 | CL | hi-morooka | 47 | 25Aﾌﾗﾝｼﾞ 20A配管の作業用ノズル製作を行う |  | 1 | 99 |  |  | 0 | 2022-02-22 04:03 | hi-morooka
11901 | 806468 | 0 | P-636-1,2 Fシックナー抜取ポンプS側配管整備 | 2022-02-22 | FINALG | mi-higuchi | 43 | 溶接面結晶が出ている。 |  | 1 | 107 | F.シックナー抜取ポンプ |  | 0 | 2022-02-22 04:13 | mi-higuchi
11902 | 806469 | 0 | P-982-1,2 W-13P ストレーナー整備 | 2022-02-22 | FINALG | mi-higuchi | 40 |  |  | 1 | 107 | W-13溶解タンクポンプ |  | 0 | 2022-02-22 04:27 | mi-higuchi
11903 | 806470 | 0 | 安全衛生活動スローガン看板補修 | 2022-02-18 | A | ta-okamoto |  | 2022年度の安全衛生スローガンの最優秀賞が決定したため、3月末頃にメイン道路沿いの守衛本部北側及び給食センター北側の2021年度安全衛生スローガンの看板を2022年度安全衛生スローガンに更新する。 |  | 4 | 34 |  |  | 0 | 2022-02-22 05:14 | ta-okamoto | 2022-02-25 00:36 | ta-okamoto
11904 | 806471 | 0 | K-117-8 砂濾過8槽壁補修 | 2022-02-22 | A | t-taniguch | 62 | 砂濾過8槽壁排水の滲みが有ります。補修宜しくお願い致します。 |  | 4 | 39 |  |  | 0 | 2022-02-22 06:28 | t-taniguch | 2022-02-22 06:28 | t-taniguch
11905 | 806472 | 0 | D-2010原塩溶解槽スロープアスファルト整備 | 2022-02-22 | CL | k-kyougoku | 62 | アスファルト破損 | アスファルト整備 | 4 | 40 |  |  | 0 | 2022-02-22 06:59 | k-kyougoku | 2022-02-22 07:04 | k-kyougoku
11906 | 806473 | 0 | 軽バン タイヤ交換 | 2022-02-22 | FMP_PCG | isky-m3p | 39 | 軽バン右前タイヤ摩耗により交換必要 | タイヤ交換 | 1 | 33 |  |  | 0 | 2022-02-22 07:09 | isky-m3p
11907 | 806474 | 0 | K-202Rドルスプロケ交換 | 2022-02-22 | S | yutak-kobayashi | 39 | スプロケ摩耗 |  | 1 | 105 | K-202ドルシックナー |  | 0 | 2022-02-22 07:33 | yutak-kobayashi
11908 | 806475 | 0 | B-42-1ポンプ整備 | 2022-02-22 | S | yutak-kobayashi | 47 | インペラ不良 |  | 1 | 104 | 母液送液ポンプ |  | 0 | 2022-02-22 07:35 | yutak-kobayashi
11909 | 806476 | 0 | B-57-2ドレントラップ整備 | 2022-02-22 | S | yutak-kobayashi | 32 | トラップ不良 |  | 1 | 104 | 加水分解タンク |  | 0 | 2022-02-22 07:37 | yutak-kobayashi
11910 | 806477 | 0 | B-33-2 BOX取替 | 2022-02-22 | S | yutak-kobayashi | 44 | BOXよりオイル漏れ |  | 1 | 104 | 雑水送液ポンプ |  | 0 | 2022-02-22 07:40 | yutak-kobayashi
11911 | 806478 | 0 | K-21-1ポンプ整備 ケーシング穴あき | 2022-02-22 | S | yutak-kobayashi | 43 | ケーシング漏れ |  | 1 | 105 | スクラバー循環ポンプ |  | 0 | 2022-02-22 07:42 | yutak-kobayashi
11912 | 806479 | 0 | M-508-8 Disk型サンドミルスリット整備 | 2022-02-22 | FINALG | mi-higuchi | 43 | ビーズ洩れ |  | 1 | 107 | Disk型S.ミル |  | 0 | 2022-02-22 07:46 | mi-higuchi
11913 | 806480 | 0 | F-1100Bプレスろ板整備 | 2022-02-22 | K | t-kodama | 3 | ろ布劣化によりろ過効率が低下している |  | 1 | 6 | 排水プレス-B |  | 0 | 2022-02-22 08:56 | t-kodama
11914 | 806481 | 0 | E-323-2 B系SOC Jﾍﾞﾝﾄﾞ管 脱着整備 | 2022-02-24 | CL | hi-morooka | 47 | スケジュールダウンに併せて脱着点検を行う |  | 1 | 99 | SOC |  | 0 | 2022-02-23 23:59 | hi-morooka
11915 | 806482 | 0 | 石膏工場 無線機修理 DJ-DP10 T002023 石膏6 | 2022-02-24 | K | e-suzuki |  | トランシーバー石膏6 の修理 KEYOFFで応答不良 ﾊﾞｯﾃﾘｰをnewにしても動かない |  | 3 | 26 |  |  | 0 | 2022-02-24 01:14 | e-suzuki
11916 | 806483 | 0 | 石膏工場 無線機修理 DJ-DP10 T002025 石膏8 | 2022-02-24 | K | e-suzuki |  | トランシーバー石膏8の修理 ﾊﾞｯﾃﾘｰをnewにしても電源が入らない |  | 3 | 26 |  |  | 0 | 2022-02-24 02:12 | e-suzuki
11917 | 806484 | 0 | F-38-1 No1表面処理済みスラリー送液ポンプBOX整備 | 2022-02-22 | FINALG | k-miyazaki | 44 | オイル減りが早い |  | 1 | 8 | No.1処理済スラリー排出ポンプ |  | 0 | 2022-02-24 02:39 | k-miyazaki | 2022-02-24 02:40 | k-miyazaki
11918 | 806485 | 0 | F-49-3 No3振動篩スクリーン交換整備 | 2022-02-24 | FINALG | k-miyazaki | 31 | スクリーン破れ |  | 1 | 8 | RVF振動篩 #3 |  | 0 | 2022-02-24 02:42 | k-miyazaki | 2022-02-24 02:42 | k-miyazaki
11919 | 806486 | 0 | E-221キュアタンク自動弁サポート整備 | 2022-02-24 | S | yutak-kobayashi | 31 | サポート腐食 |  | 1 | 14 |  |  | 0 | 2022-02-24 03:37 | yutak-kobayashi
11920 | 806487 | 0 | B-602-2ポンプ整備 | 2022-02-24 | S | yutak-kobayashi | 3 | 揚液不良 |  | 1 | 104 |  |  | 0 | 2022-02-24 03:39 | yutak-kobayashi
11921 | 806488 | 0 | D630-3RVF整備 | 2022-02-24 | S | ats-kobayashi | 47 |  |  | 1 | 70 | RVF |  | 0 | 2022-02-24 03:39 | ats-kobayashi
11922 | 806489 | 0 | D630-2RVF撹拌機駆動チェーン取り換え | 2022-02-24 | S | ats-kobayashi | 38 |  |  | 1 | 70 | No2RVF用攪拌機 |  | 0 | 2022-02-24 03:41 | ats-kobayashi
11923 | 806490 | 0 | D630-3RVF撹拌機クランク整備 | 2022-02-24 | S | ats-kobayashi | 39 |  |  | 1 | 70 | No3RVF用攪拌機 |  | 0 | 2022-02-24 03:43 | ats-kobayashi
11924 | 806491 | 0 | DR146-1S-ミル内部スクリーン張替え | 2022-02-24 | S | ats-kobayashi | 40 |  |  | 1 | 70 | サンドミル |  | 0 | 2022-02-24 03:48 | ats-kobayashi
11925 | 806492 | 0 | DR146-2S-ミル内部スクリーン張替え | 2022-02-24 | S | ats-kobayashi | 40 |  |  | 1 | 70 | サンドミル |  | 0 | 2022-02-24 03:50 | ats-kobayashi
11926 | 806493 | 0 | DR146-3S-ミル内部スクリーン張替え | 2022-02-24 | S | ats-kobayashi | 40 |  |  | 1 | 70 |  |  | 0 | 2022-02-24 03:58 | ats-kobayashi
11927 | 806494 | 0 | DR146-4S-ミル内部スクリーン張替え | 2022-02-24 | S | ats-kobayashi | 40 |  |  | 1 | 70 |  |  | 0 | 2022-02-24 04:00 | ats-kobayashi
11928 | 806495 | 0 | DR146-5S-ミル内部スクリーン張替え | 2022-02-24 | S | ats-kobayashi | 40 |  |  | 1 | 70 | サンドミル |  | 0 | 2022-02-24 04:01 | ats-kobayashi
11929 | 806496 | 0 | DR146-6S-ミル内部スクリーン張替え | 2022-02-24 | S | ats-kobayashi | 40 |  |  | 1 | 70 | サンドミル |  | 0 | 2022-02-24 04:03 | ats-kobayashi
11930 | 806497 | 0 | F-10倉庫西側入口扉レール補修 | 2022-02-24 | RM&PA | s-hanaoka |  | F-10倉庫西側入口扉レールが変形して扉が閉めずらい。 | レールの補修 | 4 | 34 |  |  | 0 | 2022-02-24 05:12 | s-hanaoka
11931 | 806498 | 0 | F-10倉庫大型コンプレッサー整備 | 2022-02-24 | RM&PA | s-hanaoka |  | 大型コンプレッサーベルトの滑りによる異音 | スプレーにて応急処置致しましたが、おさまらないため取替お願いします。 | 1 | 34 |  |  | 0 | 2022-02-24 05:16 | s-hanaoka
11932 | 806499 | 0 | U-600S 控室 風呂床面補修 | 2022-02-24 | CL | tak-kato |  | U-600S 控室 風呂床面補修 |  | 4 | 28 |  |  | 0 | 2022-02-24 05:52 | tak-kato | 2022-02-24 05:52 | tak-kato
11933 | 806500 | 0 | U-600S 控室/計器室 窓 補修 | 2022-02-24 | CL | tak-kato |  | U-600S 控室/計器室 窓 補修 |  | 4 | 28 |  |  | 0 | 2022-02-24 05:53 | tak-kato | 2022-02-24 05:53 | tak-kato
11934 | 806501 | 0 | T-116払出配管整備 | 2022-02-23 | CL | tak-kato |  | T-116払出配管整備 |  | 1 | 54 | 濃硫酸タンク |  | 0 | 2022-02-24 06:07 | tak-kato | 2022-02-24 06:07 | tak-kato
11935 | 806502 | 0 | 2号地下タンク～T-116配管整備 | 2022-02-24 | CL | tak-kato |  | 2号地下タンク～T-116配管整備 |  | 1 | 54 |  |  | 0 | 2022-02-24 06:09 | tak-kato | 2022-02-24 06:09 | tak-kato
11936 | 806503 | 0 | F-442-2減速機整備 | 2022-02-24 | K | k-kusunoki | 32 | 継ぎ目折損 |  | 1 | 97 | FシードNo2フィルタープレス |  | 0 | 2022-02-24 06:23 | k-kusunoki
11937 | 806504 | 0 | SOC 25AZrﾋﾞｰｽﾞ輸送配管製作整備 | 2022-02-24 | CL | hi-morooka | 47 | 25AZrﾋﾞｰｽﾞ輸送配管不良の為、製作を行う |  | 1 | 99 |  |  | 0 | 2022-02-24 07:07 | hi-morooka
11938 | 806505 | 0 | 農薬1号倉庫不良電気BOX撤去 | 2022-02-24 | SHIP | k-okamura |  | 農薬1号倉庫にある不良電気BOXがある。 | 不良電気BOX撤去 | 2 | 34 |  |  | 0 | 2022-02-24 07:47 | k-okamura
11939 | 806506 | 0 | No.2フォークリフト月次点検 | 2022-02-22 | FMP | t-kanamori | 47 | 月例点検 見積金額：8,000円(税別) |  | 1 | 33 |  |  | 0 | 2022-02-24 08:10 | t-kanamori
11940 | 806507 | 0 | No.2フォークリフト月次点検 | 2022-02-24 | FMP | t-kanamori | 47 | 月例点検 見積金額：8,000円(税別) |  | 1 | 33 |  |  | 0 | 2022-02-24 08:11 | t-kanamori
11941 | 806508 | 0 | No.3フォークリフト月次点検 | 2022-02-24 | FMP | t-kanamori | 47 | 月例点検 見積金額：8,000円(税別) |  | 1 | 33 |  |  | 0 | 2022-02-24 08:13 | t-kanamori
11942 | 806509 | 0 | 軽バンタイヤ交換 | 2022-02-24 | FMP | t-kanamori | 47 | 軽バン右タイヤ交換 見積金額：8,400円(税別) |  | 1 | 33 |  |  | 0 | 2022-02-24 08:15 | t-kanamori
11943 | 806510 | 0 | P-455-1ﾎﾟﾝﾌﾟ整備 | 2022-02-25 | K | k-kusunoki | 43 | シールbox漏れあり |  | 1 | 97 | F-442-1プレスレパルプポンプ |  | 0 | 2022-02-24 21:56 | k-kusunoki
11944 | 806511 | 0 | C-393AC ﾛｰﾀﾘｰﾊﾞﾙﾌﾞ減速機整備 | 2022-02-25 | CL | hi-morooka | 47 | 不具合発生の為にバイエル減速機整備を行う（2022年2月整備済） |  | 1 | 99 | ロータリーバルブ用減速機 |  | 0 | 2022-02-24 22:03 | hi-morooka
11945 | 806512 | 0 | R-360C 酸化反応器脱着整備 | 2022-02-25 | CL | hi-morooka | 45 | 25日1：00夜勤にてC系停止 酸化器の仕様は電話連絡します |  | 1 | 99 | 酸化反応器 |  | 0 | 2022-02-24 22:06 | hi-morooka
11946 | 806513 | 0 | S-513-1 振動篩スクリーン整備 | 2022-02-24 | FINALG | mi-higuchi | 47 | スクリーン穴あき |  | 1 | 107 | 3rdスクリーン |  | 0 | 2022-02-24 23:13 | mi-higuchi
11947 | 806514 | 0 | SP-2401塩素ｼｰﾙﾎﾟｯﾄ行き本管ﾄﾞﾚﾝ配管整備 | 2022-02-25 | CL | y-sakakura |  | SP-2401塩素ｼｰﾙﾎﾟｯﾄ行き本管ﾄﾞﾚﾝ配管ﾌﾗﾝｼﾞ部で結晶有り |  | 1 | 40 | 塩素シールポット |  | 0 | 2022-02-24 23:24 | y-sakakura | 2022-02-24 23:26 | y-sakakura
11948 | 806515 | 0 | 灰捕集静電容量式LS補修 | 2022-02-25 | YES | m-kondo |  | 灰捕集レベルスイッチLS9626において前回直径26.2mmまで削り出しを行ったが挿入不可の為補強パイプ部、直径24.5mmまで削り出し実施。 |  | 3 | 64 |  |  | 0 | 2022-02-25 00:07 | m-kondo | 2022-02-25 00:09 | m-kondo
11949 | 806516 | 0 | LCV-2322-2 2号ﾍﾞ-ﾊﾟﾗｲｻﾞ ﾚﾍﾞﾙ調節ﾀﾞｲﾔﾌﾗﾑ弁整備 | 2022-02-25 | CL | hi-morooka | 59 | 2号ﾍﾞ-ﾊﾟﾗｲｻﾞ ﾚﾍﾞﾙ調節ﾀﾞｲﾔﾌﾗﾑ弁の脱着取替を行う。ﾀﾞｲﾔﾌﾗﾑ弁は原課支給とする |  | 3 | 99 | B系FBベ-パライザ-レベル調節弁 |  | 0 | 2022-02-25 02:24 | hi-morooka
11950 | 806517 | 0 | 2DTY工場ホイスト年次点検整備 | 2022-02-25 | FINALG | k-miyazaki |  | 年次点検 |  | 1 | 8 |  |  | 0 | 2022-02-25 02:53 | k-miyazaki | 2022-02-25 02:53 | k-miyazaki
11951 | 806518 | 0 | Y-150-3 サイクロンブロワベアリング交換整備 | 2022-02-25 | FINALG | k-miyazaki | 29 | ベアリング不良 |  | 1 | 46 | サイクロンブロワ |  | 0 | 2022-02-25 03:01 | k-miyazaki
11952 | 806519 | 0 | D632-2(P)オイルBOX取り換え | 2022-02-25 | S | ats-kobayashi | 2 |  |  | 1 | 70 | 送液ポンプ |  | 0 | 2022-02-25 03:27 | ats-kobayashi
11953 | 806520 | 0 | C工場階段補修 | 2022-02-25 | S | ats-kobayashi | 47 |  |  | 1 | 80 |  |  | 0 | 2022-02-25 03:28 | ats-kobayashi
11954 | 806521 | 0 | ホイストクレーン年次点検 | 2022-02-25 | S | ats-kobayashi | 47 |  |  | 1 | 70 |  |  | 0 | 2022-02-25 03:30 | ats-kobayashi
11955 | 806522 | 0 | ホイストクレーン年次点検 | 2022-02-25 | RM&PA | s-hanaoka |  | ホイストクレーン年次点検（F1、F2、西6） | ホイストクレーン年次点検（F1、F2、西6） | 2 | 34 |  |  | 0 | 2022-02-25 04:14 | s-hanaoka
11956 | 806523 | 0 | 排ガススクラバー給水弁シーケンサ不良 | 2022-02-25 | PltSclLabG | n-ito | 32 | 自動運転できない状況 スクラバー用シーケンサ不良（交換必要） | シーケンサの取り換え | 1 | 50 | 排ガススクラバー |  | 0 | 2022-02-25 05:19 | n-ito | 2022-02-25 05:35 | n-ito
11957 | 806524 | 0 | TY工場北側上水配管補修 | 2022-02-25 | YES | na-sugimoto | 43 | TY工場工場北側上水配管よりピンホール漏れ | 上水配管バンド当て補修 | 1 | 63 | 上水配管 |  | 0 | 2022-02-25 05:48 | na-sugimoto | 2022-02-25 05:57 | na-sugimoto
11958 | 806525 | 0 | C-592-4 RV 減速機整備 | 2022-02-24 | FINALG | mi-higuchi | 29 |  |  | 1 | 107 | バグフィルターRV用減速機 |  | 0 | 2022-02-25 06:05 | mi-higuchi
11959 | 806526 | 0 | ピンホール探知機点検依頼 | 2022-02-21 | ESG | mas-yamamoto | 26 | 定期点検の依頼 ピンホール・ディテクタ ホリスター15N №Ｎ15-1321 |  | 3 | 30 |  |  | 0 | 2022-02-25 06:29 | mas-yamamoto | 2022-02-25 06:32 | mas-yamamoto
11960 | 806527 | 0 | C-117-1-1ロータリー南側グランド整備 | 2022-02-25 | CL | r-fujie | 39 | グランド締め代なし | 入替または追加 | 1 | 84 | No.1 プレミックスRV |  | 0 | 2022-02-25 08:19 | r-fujie
11961 | 806528 | 0 | D632-2(P)整備 | 2022-02-25 | S | ats-kobayashi | 2 |  |  | 1 | 70 | 送液ポンプ |  | 0 | 2022-02-27 23:08 | ats-kobayashi
11962 | 806529 | 0 | DR655-2-6循環ファン整備 | 2022-02-25 | S | ats-kobayashi | 29 |  |  | 1 | 70 | 循環ファン |  | 0 | 2022-02-27 23:09 | ats-kobayashi
11963 | 806530 | 0 | DA664取り換え | 2022-02-25 | S | ats-kobayashi | 47 |  |  | 1 | 70 | A形マイクロナイザー |  | 0 | 2022-02-27 23:11 | ats-kobayashi
11964 | 806531 | 0 | DR664-8RV整備 | 2022-02-25 | S | ats-kobayashi | 2 |  |  | 1 | 70 |  |  | 0 | 2022-02-27 23:13 | ats-kobayashi
11965 | 806532 | 0 | P-2084戻り淡塩水ポンプ送液配管整備 | 2022-02-28 | CL | y-sakakura | 43 | 配管ソケット部滲み漏れ跡あり |  | 1 | 40 | 戻り淡塩水ポンプ |  | 0 | 2022-02-27 23:27 | y-sakakura | 2022-02-27 23:30 | y-sakakura
11966 | 806533 | 0 | S-542-1 1st RVF 濾液セパレーター整備 | 2022-02-28 | FINALG | mi-higuchi | 47 | 本体穴あき |  | 1 | 107 | 1st RVF ろ液セパレーター |  | 0 | 2022-02-27 23:36 | mi-higuchi
11967 | 806534 | 0 | T-1151-1,2 No.1,2海水ピット歩廊補修 | 2022-02-28 | YES | k-kuruma | 62 | 海水ピット歩廊に腐食し、穴あきが見られる | 歩廊補修 | 4 | 103 | No.1 海水ピット/No.2 海水ピット |  | 0 | 2022-02-27 23:38 | k-kuruma | 2022-02-27 23:40 | k-kuruma
11968 | 806535 | 0 | 2022年2月度自転車修理 | 2022-02-25 | SOUMU | n-baba |  |  |  | 1 | 30 |  |  | 0 | 2022-02-27 23:50 | n-baba | 2022-02-27 23:58 | n-baba
11969 | 806536 | 0 | A-563 ﾛｰﾀﾘｰﾊﾞﾙﾌﾞ整備工事 | 2022-02-28 | S | ISKY-A | 47 | 予備品の整備 | 予備品の整備 | 1 | 74 | ＃5製品Bin下ロータリーバルブ |  | 0 | 2022-02-28 00:29 | t-matsuura | 2022-02-28 00:31 | t-matsuura
11970 | 806537 | 0 | O-140-1,2 削岩機振れ止め取外し | 2022-02-28 | CL | so-kobayashi | 3 | 振れ止めの径が大きくなり機能不全 | 振れ止め取外し | 1 | 84 | 1号削岩機/2号削岩機 |  | 0 | 2022-02-28 00:39 | so-kobayashi
11971 | 806538 | 0 | 売店内上水道配管修理 | 2022-02-28 | ROU | ka-kawanai |  | 上水道配管20A一部より漏れあり | 上水道配管漏れの復旧 工事内容 1）塩ビ配管20Aを一部取替 | 4 | 34 |  |  | 0 | 2022-02-28 00:48 | ka-kawanai
11972 | 806539 | 0 | ポータブル水素濃度計整備 | 2022-02-28 | CL | so-kobayashi | 1 | ・電源オフにできず ・ボタン1個消失 | メーカー整備 | 3 | 84 |  |  | 0 | 2022-02-28 00:50 | so-kobayashi
11973 | 806540 | 0 | W-38天井クレーンフック外れ止め整備 | 2022-02-28 | S | yutak-kobayashi | 41 | 外れ止め変形 |  | 1 | 83 |  |  | 0 | 2022-02-28 01:12 | yutak-kobayashi
11974 | 806541 | 0 | 2B沈降防止AG取替 | 2022-02-28 | S | yutak-kobayashi | 2 | モーター回転不能 |  | 1 | 83 |  |  | 0 | 2022-02-28 01:14 | yutak-kobayashi
11975 | 806542 | 0 | E工場冷水タンク前歩廊整備 | 2022-02-28 | S | yutak-kobayashi | 37 | グレーチング外れ |  | 1 | 14 |  |  | 0 | 2022-02-28 03:26 | yutak-kobayashi
11976 | 806543 | 0 | E-229タンク前歩廊整備 | 2022-02-28 | S | yutak-kobayashi | 37 | グレーチング外れ |  | 1 | 14 |  |  | 0 | 2022-02-28 03:28 | yutak-kobayashi
11977 | 806544 | 0 | P-982-1,2 W-13P 水洗行配管整備 | 2022-02-27 | FINALG | mi-higuchi | 45 |  |  | 1 | 107 | W-13溶解タンクポンプ |  | 0 | 2022-02-28 03:53 | mi-higuchi
11978 | 806545 | 0 | P-8981-2雑排水移送ポンプ補修 | 2022-02-28 | YES | na-sugimoto | 3 | P-8981-2 №2雑排水移送ポンプ能力低下 INV100％→36㎥/ｈ程度しか送液できず。 （通常INV80％→40㎥/ｈ） | №2雑排水移送ポンプ内部確認 | 1 | 64 | 雑排水移送ポンプ |  | 0 | 2022-02-28 04:15 | na-sugimoto | 2022-02-28 04:17 | na-sugimoto
11979 | 806546 | 0 | P-25 チャッキ弁取付 | 2022-02-28 | CL | so-kobayashi | 3 | ポンプ揚液不良あり | チャッキ弁取付による逆流防止 | 1 | 84 | 塩化炉ピット東マスポンプ |  | 0 | 2022-02-28 05:05 | so-kobayashi
11980 | 806547 | 0 | P-221-1付近不要サポート撤去 | 2022-02-28 | CL | so-kobayashi | 47 |  | 不要サポートの撤去 | 1 | 84 |  |  | 0 | 2022-02-28 05:14 | so-kobayashi
11981 | 806548 | 0 | #4カルサイナーRVFユーラス整備 | 2022-02-28 | S | ISKY-1D |  | ユーラスの動作不良 | 取替 | 1 | 66 |  |  | 0 | 2022-02-28 06:10 | s-nagamori | 2022-02-28 06:11 | s-nagamori
11982 | 806549 | 0 | ｱﾙｺﾞﾝｶﾞｽのﾊﾞﾙﾌﾞ交換作業 | 2022-02-28 | CA | n-matsuda |  | 品質管理棟機器第一分析室のｱﾙｺﾞﾝｶﾞｽのﾊﾞﾙﾌﾞが内漏れしている。 |  | 1 | 34 |  |  | 0 | 2022-02-28 07:08 | n-matsuda
11983 | 806550 | 0 | 7カル管体調整 | 2022-02-28 | S | yutak-kobayashi | 29 | スラストより異音 |  | 1 | 105 | N0.7カルサイナー |  | 0 | 2022-02-28 07:26 | yutak-kobayashi
11984 | 806551 | 0 | P-241 排ガスブロワー整備 | 2022-02-28 | CL | h-narukawa | 29 | P-241に振動及び異音が発生。 | 分解整備 | 1 | 84 | 排ガスブロワー |  | 0 | 2022-02-28 07:56 | h-narukawa | 2022-02-28 07:56 | h-narukawa
11985 | 806552 | 0 | 104号室二軸押出機の中折れネジの取出工事 | 2022-02-28 | TchSrvG | k-matsuba | 62 | 技研棟1Ｆ104号実験室の二軸押出機について、二軸の軸先にあるネジが中折れして取り出せなくなったため、現在機器を使用できない状態にあります。 | 中折れしたネジの取り出し作業をお願いします。 | 4 | 61 |  |  | 0 | 2022-02-28 09:02 | k-matsuba | 2022-02-28 09:02 | k-matsuba
11986 | 806553 | 0 | F-67-3 No3製品ビンWSC上蓋脱着整備 | 2022-02-28 | FINALG | k-miyazaki | 47 | 杉栄担当者が清掃する為 |  | 1 | 8 | No3ビン下部ダブルスクリュー |  | 0 | 2022-02-28 10:20 | k-miyazaki | 2022-02-28 10:20 | k-miyazaki
11987 | 806554 | 0 | 洗濯場蛍光灯器具補修 | 2022-03-01 | A | isky-shuei | 11 | 蛍光灯器具接触不良 |  | 2 | 39 |  |  | 0 | 2022-02-28 19:39 | isky-shuei | 2022-02-28 19:49 | isky-shuei
11988 | 806555 | 0 | H-24-3 ドレン回収配管補修 | 2022-03-01 | S | yutak-kobayashi | 31 | 配管穴あき |  | 1 | 83 | 加水分解タンク |  | 0 | 2022-02-28 23:05 | yutak-kobayashi
11989 | 806556 | 0 | H-24-4 冷却水出口バルブ穴あき補修 | 2022-03-01 | S | yutak-kobayashi | 31 | バルブ穴あき |  | 1 | 83 | 加水分解タンク |  | 0 | 2022-02-28 23:09 | yutak-kobayashi
11990 | 806557 | 0 | 1B工場 ハイセックポンプ整備 | 2022-02-01 | MNG | syu-suzuki |  | ハイセックポンプ整備費用（2月分） |  | 1 | 104 |  |  | 0 | 2022-02-28 23:31 | syu-suzuki
11991 | 806558 | 0 | 1C工場 ハイセックポンプ整備 | 2022-02-01 | MNG | syu-suzuki |  |  |  | 1 | 80 |  |  | 0 | 2022-02-28 23:37 | syu-suzuki
11992 | 806559 | 0 | 2D工場ハイセックポンプ整備 | 2022-02-01 | MNG | syu-suzuki |  |  |  | 1 | 8 |  |  | 0 | 2022-02-28 23:38 | syu-suzuki
11993 | 806560 | 0 | U-300工場 | 2022-02-01 | MNG | syu-suzuki |  |  |  | 1 | 99 |  |  | 0 | 2022-02-28 23:39 | syu-suzuki
11994 | 806561 | 0 | P-304 分解整備 | 2022-03-01 | K | t-kodama | 2 | ライナーにインペラーが当たっているような感覚で、ポンプ側手回し不可。 |  | 1 | 26 | No.2WAポンプ |  | 0 | 2022-03-01 03:11 | t-kodama
11995 | 806562 | 0 | M-13ブロアー中間軸整備 | 2022-03-01 | S | ats-kobayashi | 2 |  |  | 1 | 66 | ブロワー |  | 0 | 2022-03-01 04:07 | ats-kobayashi
11996 | 806563 | 0 | DR664-7昇降機整備 | 2022-03-01 | S | ats-kobayashi | 47 |  |  | 1 | 70 | #7マイクロナイザー |  | 0 | 2022-03-01 04:09 | ats-kobayashi
11997 | 806564 | 0 | D630-2RVF整備 | 2022-03-01 | S | ats-kobayashi | 38 |  |  | 1 | 70 | RVF |  | 0 | 2022-03-01 04:11 | ats-kobayashi
11998 | 806565 | 0 | DR666-1T/F整備 | 2022-03-01 | S | ats-kobayashi | 29 |  |  | 1 | 70 | 製品ビン |  | 0 | 2022-03-01 04:13 | ats-kobayashi
11999 | 806566 | 0 | C-300-1SC脱着清掃 | 2022-03-01 | S | ats-kobayashi | 47 |  |  | 1 | 80 | CD投入スクリューコンベア |  | 0 | 2022-03-01 05:08 | ats-kobayashi
12000 | 806567 | 0 | DA664-4RVベアリング取り換え | 2022-03-01 | S | ats-kobayashi | 29 |  |  | 1 | 70 |  |  | 0 | 2022-03-01 05:14 | ats-kobayashi
12001 | 806568 | 0 | O2T-2384-2 B系酸素濃度計整備 | 2022-03-01 | CL | hi-morooka | 48 | パワーサプライ取替点検 |  | 3 | 99 | B系リサイクル工程O2計 |  | 0 | 2022-03-01 06:20 | hi-morooka
12002 | 806569 | 0 | T-831-1 ｽﾈｰｸSCR塔側面整備 | 2022-03-01 | CL | hi-morooka | 43 | 1塔目 側面の漏れ後数か所ある為に整備を行う |  | 1 | 99 | No.1スネークスクラバー |  | 0 | 2022-03-01 07:00 | hi-morooka
12003 | 806570 | 0 | R-360C 酸化反応器脱着整備 | 2022-03-04 | CL | hi-morooka | 47 | 酸化器取替（拡大→拡大型） |  | 1 | 99 | 酸化反応器 |  | 0 | 2022-03-01 07:02 | hi-morooka
12004 | 806571 | 0 | 内線電話修理 | 2022-03-01 | FMP | isky-m3p |  | 控室電話（内線12）通話出来ず。配線部にて不都合有りか？ | 配線修理 | 2 | 33 |  |  | 0 | 2022-03-01 07:29 | isky-m3p | 2022-03-03 07:51 | t-hirako
12005 | 806572 | 0 | CA118缶体調整 | 2022-03-01 | S | ats-kobayashi | 47 |  |  | 1 | 80 | キルンクーラー |  | 0 | 2022-03-01 07:50 | ats-kobayashi
12006 | 806573 | 0 | DR664-7サイクロン亀裂補修 | 2022-03-01 | S | ats-kobayashi | 40 |  |  | 1 | 70 |  |  | 0 | 2022-03-01 07:52 | ats-kobayashi
12007 | 806574 | 0 | DR126Bin亀裂補修 | 2022-03-01 | S | ats-kobayashi | 40 |  |  | 1 | 70 |  |  | 0 | 2022-03-01 07:53 | ats-kobayashi
12008 | 806575 | 0 | R型P-ミルシュート補修 | 2022-03-01 | S | ats-kobayashi | 40 |  |  | 1 | 70 |  |  | 0 | 2022-03-01 07:55 | ats-kobayashi
12009 | 806576 | 0 | スリーワンモーターの修理工事 | 2022-03-01 | TchSrvG | k-matsuba |  | スリーワンモーターの電気コードが電気ヒーター接触による焼損痕があり、塩ビテープで絶縁されているものの安全性が確保できていない状態にある。 | 電気コードの取り換えを依頼いたします。 | 3 | 61 |  |  | 0 | 2022-03-01 08:26 | k-matsuba | 2022-03-01 08:26 | k-matsuba
12010 | 806577 | 0 | A-20-2.3ｾｯﾄﾘﾝｸﾞﾀﾝｸｻﾝﾌﾟﾘﾝｸﾞﾎﾟﾝﾌﾟ架台整備工事 | 2022-03-02 | S | ISKY-A | 47 | 架台整備 | 架台整備 | 1 | 74 |  |  | 0 | 2022-03-01 23:04 | t-matsuura
12011 | 806578 | 0 | A-555 バケット用集塵ダクト整備工事 | 2022-03-02 | S | ISKY-A | 39 | ダクト穴あき | 穴あき箇所の改善 | 1 | 74 | ＃5バケットエレベーター |  | 0 | 2022-03-02 00:15 | t-matsuura
12012 | 806579 | 0 | 2-M A型ピック槽前架台整備 | 2022-03-02 | S | yutak-kobayashi | 37 | 架台足場外れ |  | 1 | 104 |  |  | 0 | 2022-03-02 02:28 | yutak-kobayashi
12013 | 806580 | 0 | K-21-3ポンプ行き水配管整備 | 2022-03-02 | S | yutak-kobayashi | 43 | 配管変形 |  | 1 | 105 |  |  | 0 | 2022-03-02 02:31 | yutak-kobayashi
12014 | 806581 | 0 | ウェルデンポンプ整備 | 2022-03-02 | CL | so-kobayashi | 3 | 揚液不良 | ポンプ分解整備 | 1 | 84 |  |  | 0 | 2022-03-02 05:46 | so-kobayashi
12015 | 806582 | 0 | E工場BF 真空破壊弁取替 | 2022-03-02 | S | yutak-kobayashi | 17 | 作動不良 |  | 3 | 14 |  |  | 0 | 2022-03-02 06:11 | yutak-kobayashi
12016 | 806583 | 0 | 技研棟303号室キャビネット耐震工事 | 2022-03-02 | R&DADMN | h-shimizu |  | 技研棟303号室キャビネット耐震工事 |  | 4 | 61 |  |  | 0 | 2022-03-02 06:47 | h-shimizu
12017 | 806584 | 0 | CB-101（B)冷却空気ブロワー整備 | 2022-02-21 | CL | tak-kato |  | CB-101（B)冷却空気ブロワー整備 |  | 1 | 28 | 冷却空気ブロア |  | 0 | 2022-03-02 23:43 | tak-kato | 2022-03-02 23:43 | tak-kato
12018 | 806585 | 0 | 日立ICP分析装置の修理 | 2022-03-03 | CA | n-matsuda | 47 | 日立ICP分析装置の故障により修理が必要です。 |  | 1 | 34 |  |  | 0 | 2022-03-03 01:15 | n-matsuda
12019 | 806586 | 0 | P-404点検整備及び、プーリー変更 | 2022-03-03 | K | t-kodama | 3 | ポンプ能力45ｍ3/ｈだが、現状38ｍ3/ｈほどしか送液できていない。 |  | 1 | 26 | T-404 C-1中和No.1槽底抜きポンプ |  | 0 | 2022-03-03 02:46 | t-kodama
12020 | 806587 | 0 | DR160-1(P)整備 | 2022-03-03 | S | ats-kobayashi | 3 |  |  | 1 | 70 | S-1送液ポンプ |  | 0 | 2022-03-03 03:43 | ats-kobayashi
12021 | 806588 | 0 | フィルタープレス水配管整備 | 2022-03-03 | S | ats-kobayashi | 47 |  |  | 1 | 70 |  |  | 0 | 2022-03-03 03:44 | ats-kobayashi
12022 | 806589 | 0 | P-600-4D側配管補修 | 2022-03-03 | K | t-kodama | 43 | 配管にピンホールが開き、スラリーが漏れている。 |  | 1 | 26 | No.4石膏ポンプ |  | 0 | 2022-03-03 04:13 | t-kodama
12023 | 806590 | 0 | 炭カル工程昇降用はしご安全対策 | 2022-03-03 | K | t-kodama | 47 | 高さ3.5ｍの床面へ昇降するはしごに背かごが取り付けられていない |  | 1 | 26 |  |  | 0 | 2022-03-03 04:16 | t-kodama
12024 | 806591 | 0 | C-309-3ベアリング交換 | 2022-03-03 | K | k-kusunoki | 39 | ベアリング不良 |  | 1 | 6 | ドライヤープレスケーキ排出コンベアー |  | 0 | 2022-03-03 04:24 | k-kusunoki
12025 | 806592 | 0 | フォークリフト4号車整備工事 | 2022-03-03 | BS | t-kurimoto |  | バッテリーが上がり、エンジンがかからなくなった。 | バッテリー交換をお願いします。 | 2 | 37 |  |  | 0 | 2022-03-03 05:05 | t-kurimoto
12026 | 806593 | 0 | ポンプ室北側出入口床面補修 | 2022-02-25 | CL | tak-kato |  | ポンプ室北側出入口床面補修 |  | 1 | 28 |  |  | 0 | 2022-03-03 05:35 | tak-kato | 2022-03-03 05:35 | tak-kato
12027 | 806594 | 0 | T-102転化器北側足場補修 | 2022-02-25 | CL | tak-kato |  | T-102転化器北側足場補修 |  | 1 | 28 |  |  | 0 | 2022-03-03 05:39 | tak-kato | 2022-03-03 05:39 | tak-kato
12028 | 806595 | 0 | 1号塩化炉2ndスプレー取替 | 2022-03-03 | CL | so-kobayashi | 45 | 閉塞 | 取替 | 1 | 84 | NO.1塩化炉 |  | 0 | 2022-03-03 06:23 | so-kobayashi
12029 | 806596 | 0 | DR653-3EX整備 | 2022-03-03 | S | ats-kobayashi | 29 |  |  | 1 | 70 | #3ドライヤーエキストルーダー |  | 0 | 2022-03-03 07:13 | ats-kobayashi
12030 | 806597 | 0 | DR664サイクロン叩き整備 | 2022-03-03 | S | ats-kobayashi | 47 |  |  | 1 | 70 | #6マイクロナイザー |  | 0 | 2022-03-03 07:15 | ats-kobayashi
12031 | 806598 | 0 | 旧CL事務所エアコン点検整備 | 2022-03-10 | TIO_PCG | m-takeno |  | スタートスイッチを押すと赤色で点滅して作動しない |  | 4 | 30 |  |  | 0 | 2022-03-03 07:19 | m-takeno
12032 | 806599 | 0 | 小廻り工場 火災報知器表示灯配線修理 | 2022-03-03 | PrDvG | yos-yamamoto | 11 | 小廻り工場 1Fに設置の自動火災報知器表示灯配線が腐食により断線しているため、表示灯が消灯している。 | 自動火災報知器表示灯の配線交換 | 2 | 34 |  |  | 0 | 2022-03-03 07:21 | yos-yamamoto
12033 | 806600 | 0 | T-150受入配管サポート補修 | 2022-03-03 | FMP | t-hirako |  | 配管サポートが破損している | サポート補修 | 1 | 33 | コアーズタンク |  | 0 | 2022-03-03 07:55 | t-hirako | 2022-03-03 07:55 | t-hirako
12034 | 806601 | 0 | 塩化炉スプレーノズル整備 | 2022-03-03 | CL | so-kobayashi | 31 | 小型、大型両炉のノズル破損 | スプレーノズル整備 | 1 | 84 |  |  | 0 | 2022-03-03 08:16 | so-kobayashi
12035 | 806602 | 0 | K-08RVF駆動側点検架台整備 | 2022-03-04 | S | yutak-kobayashi | 37 | 安全柵外れ ヒヤリハット案件 |  | 1 | 105 |  |  | 0 | 2022-03-03 22:04 | yutak-kobayashi
12036 | 806603 | 0 | N廃酸ライン配管整備 | 2022-03-04 | S | yutak-kobayashi | 43 | EXP破れ |  | 1 | 83 |  |  | 0 | 2022-03-03 22:07 | yutak-kobayashi
12037 | 806604 | 0 | DR162-1(P)整備 | 2022-03-04 | S | ats-kobayashi | 43 |  |  | 1 | 70 | ハイドロフィ-ドポンプ |  | 0 | 2022-03-04 01:55 | ats-kobayashi
12038 | 806605 | 0 | 乾燥場スチームトラップ取り換え | 2022-03-04 | S | ats-kobayashi | 43 |  |  | 1 | 70 |  |  | 0 | 2022-03-04 01:56 | ats-kobayashi
12039 | 806606 | 0 | ﾄﾙｴﾝﾊﾞｰﾅｰ ﾁｭｰﾋﾞﾝｸﾞ製作整備 | 2022-03-04 | CL | hi-morooka | 47 | ﾄﾙｴﾝﾊﾞｰﾅｰ行のSUSﾁｭｰﾌﾞ製作を行う |  | 1 | 99 |  |  | 0 | 2022-03-04 02:05 | hi-morooka
12040 | 806607 | 0 | P-519-2 H.C フィードポンプ整備 | 2022-03-03 | FINALG | mi-higuchi | 29 |  |  | 1 | 107 | ハイドロサイクロン送入タンクポンプ |  | 0 | 2022-03-04 02:11 | mi-higuchi
12041 | 806608 | 0 | Y-12-7 ダスト溶解タンク送液ポンプ分解整備 | 2022-03-04 | FINALG | k-miyazaki | 3 | 揚液不良 |  | 1 | 46 | ダスト溶解タンク |  | 0 | 2022-03-04 03:01 | k-miyazaki | 2022-03-04 03:51 | k-miyazaki
12042 | 806609 | 0 | F-37-1.2.3表面処理ﾀﾝｸｽﾁｰﾑ真空破壊弁ｶﾊﾞｰ整備 | 2022-03-04 | FINALG | k-miyazaki | 46 | 吹き出し時の安全対策 |  | 1 | 8 | No.1表面処理タンク |  | 0 | 2022-03-04 03:56 | k-miyazaki | 2022-03-04 03:56 | k-miyazaki
12043 | 806610 | 0 | 2D工場振動篩用スクリーン台車整備 | 2022-03-04 | FINALG | k-miyazaki | 47 | 保管場所ない為 |  | 1 | 8 |  |  | 0 | 2022-03-04 03:57 | k-miyazaki | 2022-03-04 03:59 | k-miyazaki
12044 | 806611 | 0 | F-183-1 TMP添加ポンプ作業床整備 | 2022-03-04 | FINALG | k-miyazaki | 47 | 安全対策、液こぼれ防ぐ為 |  | 1 | 8 | #1有機物添加ポンプ |  | 0 | 2022-03-04 04:12 | k-miyazaki | 2022-03-04 04:12 | k-miyazaki
12045 | 806612 | 0 | 石膏工場 無線機修理 DJ-DP10 T002018 石膏1 | 2022-03-04 | K | e-suzuki |  | トランシーバー石膏1 の修理 声が通らない マイクを通しても本体からでもダメ |  | 3 | 26 |  |  | 0 | 2022-03-04 07:19 | e-suzuki
12046 | 806613 | 0 | F-611上蓋シール補修 | 2022-03-04 | K | t-kodama | 43 | 上蓋シール部より、スラリー漏洩している |  | 1 | 26 | No.11遠心分離機 |  | 0 | 2022-03-04 08:12 | t-kodama
12047 | 806614 | 0 | ICフィルタープレスアタッチメント整備 | 2022-03-04 | K | t-kodama | 47 | アタッチメント予備品が補修必要な状態となっている |  | 1 | 26 |  |  | 0 | 2022-03-04 08:15 | t-kodama
12048 | 806615 | 0 | F-49-4 No4振動篩スクリーン整備 | 2022-03-04 | FINALG | k-miyazaki | 41 | スクリーン変更 |  | 1 | 8 | RVF振動篩 #4 |  | 0 | 2022-03-04 09:55 | k-miyazaki
12049 | 806616 | 0 | Pミルスクリーン張替え | 2022-03-07 | S | yutak-kobayashi | 37 | スクリーン穴あき |  | 1 | 105 |  |  | 0 | 2022-03-06 22:32 | yutak-kobayashi
12050 | 806617 | 0 | BA-71－5 BOX取替 | 2022-03-07 | S | yutak-kobayashi | 44 | BOXオイル漏れ |  | 1 | 104 | 濾液ポンプ |  | 0 | 2022-03-06 22:34 | yutak-kobayashi
12051 | 806618 | 0 | BA77－4 BOX取替 | 2022-03-07 | S | yutak-kobayashi | 29 | BOX異音 |  | 1 | 104 | 送液ポンプ |  | 0 | 2022-03-06 22:36 | yutak-kobayashi
12052 | 806619 | 0 | D630-2RVF巻取りローラー整備 | 2022-03-07 | S | ats-kobayashi | 39 |  |  | 1 | 70 | RVF |  | 0 | 2022-03-06 22:42 | ats-kobayashi
12053 | 806620 | 0 | A-24-5 ﾊｲｾｯｸﾜｰﾏﾝﾎﾟﾝﾌﾟｵｲﾙbox整備工事 | 2022-03-06 | S | ISKY-A | 44 | オイルbox不良 | オイルbox取り換え整備 | 1 | 74 | 回収液ポンプ |  | 0 | 2022-03-06 22:47 | t-matsuura
12054 | 806621 | 0 | A-32-7 ｱｼﾞﾃｰﾀｰﾛｰﾗｰﾁｪｰﾝ取り換え整備工事 | 2022-03-06 | S | ISKY-A | 47 | ﾛｰﾗｰﾁｪｰﾝ不良 | ﾛｰﾗｰﾁｪｰﾝ取り換え整備 | 1 | 74 | オリバーフィルター攪拌機 |  | 0 | 2022-03-06 22:49 | t-matsuura
12055 | 806622 | 0 | F-335C 入口配管ﾌﾗﾝｼﾞ ｶﾞｽｹｯﾄ整備 | 2022-03-07 | CL | hi-morooka | 47 | F-335Ｃ入口配管ガスケット不具合発生の為にｶﾞｽｹｯﾄ入替を行う |  | 1 | 99 | O2プレヒーター |  | 0 | 2022-03-06 23:23 | hi-morooka
12056 | 806623 | 0 | 1号塩化炉ベッドサンプラーフック補修 | 2022-03-07 | CL | so-kobayashi | 31 | フックの折損 | 補修 | 1 | 84 | NO.1塩化炉 |  | 0 | 2022-03-06 23:30 | so-kobayashi
12057 | 806624 | 0 | M3P第2工場制御盤扉補修 | 2022-03-07 | RM&PA | s-hanaoka |  | 制御盤扉外れ | 制御盤扉溶接 | 1 | 48 |  |  | 0 | 2022-03-07 00:11 | s-hanaoka
12058 | 806625 | 0 | 物流管理棟上水配管整備 | 2022-03-07 | RM&PA | s-hanaoka |  | 上水配管濁り | 配管洗浄 | 4 | 34 |  |  | 0 | 2022-03-07 00:15 | s-hanaoka
12059 | 806626 | 0 | 工程管理試験室、電源コンセント修理 | 2022-03-04 | OPQC | te-yamada | 13 | 電源コンセントのカバーが緩み、外れが発生した。 電源の供給は問題なく行えるが、漏電の恐れがあるため現在は使用中止処置を行っている。 | カバーの取り付けを修理を実施する。 | 2 | 34 |  |  | 0 | 2022-03-07 00:45 | te-yamada | 2022-03-07 00:49 | te-yamada
12060 | 806627 | 0 | A-12-6 ｱﾀｯｸ排ｶﾞｽﾀﾞｸﾄ整備工事 | 2022-03-06 | S | ISKY-A | 47 | ダクト不良 | ダクト補修 | 1 | 74 |  |  | 0 | 2022-03-07 01:01 | t-matsuura
12061 | 806628 | 0 | A工場ｽｸﾗﾊﾞｰ用ｼｰｹﾝｽ整備工事 | 2022-03-03 | S | ISKY-A | 60 | ｼｰｹﾝｽ不良 | ｼｰｹﾝｽ整備 | 3 | 74 |  |  | 0 | 2022-03-07 01:03 | t-matsuura
12062 | 806629 | 0 | エアーポンプ組み込み | 2022-03-07 | S | ats-kobayashi | 3 |  |  | 1 | 70 |  |  | 0 | 2022-03-07 01:10 | ats-kobayashi
12063 | 806630 | 0 | P-143-3 逆洗ポンプ補修工事 | 2022-03-07 | A | t-taniguch | 32 | インペラー異物噛みこみによる、作動不良と思われます。分解整備を宜しくお願い致します。 |  | 1 | 39 | NO．3逆洗ポンプ |  | 0 | 2022-03-07 01:52 | t-taniguch | 2022-03-07 01:52 | t-taniguch
12064 | 806631 | 0 | CL包装スプロケット加工整備 | 2022-03-07 | RM&PA | s-hanaoka |  | CL包装場で使用するスプロケットのサイズが合わない為加工をお願いします。 | スプロケット加工 | 1 | 55 |  |  | 0 | 2022-03-07 03:34 | s-hanaoka
12065 | 806632 | 0 | TY包装場No.1包装機整備 | 2022-03-07 | RM&PA | s-hanaoka |  | No.1包装機縦軸が動かない | 縦軸整備 | 1 | 43 |  |  | 0 | 2022-03-07 05:01 | s-hanaoka
12066 | 806633 | 0 | 2R包装場輸送エアーバルブ整備 | 2022-03-07 | RM&PA | s-hanaoka |  | XV-1116輸送エアー入口バルブが固着して開かない 供給圧調整をしたが、引っ掛かりがある。 | XV-1116輸送エアー入口バルブ整備 | 3 | 45 |  |  | 0 | 2022-03-07 05:08 | s-hanaoka
12067 | 806634 | 0 | フォークリフト20号車整備工事 | 2022-03-07 | BS | t-kurimoto |  | タイヤ4本、摩耗により交換時期は来ています。 | 交換をお願い致します。 | 1 | 23 |  |  | 0 | 2022-03-07 05:17 | t-kurimoto
12068 | 806635 | 0 | W-62RVFハイフロ側メタル取替 | 2022-03-07 | S | yutak-kobayashi | 41 | メタル変形 |  | 1 | 83 | RVF |  | 0 | 2022-03-07 05:24 | yutak-kobayashi
12069 | 806636 | 0 | W-35-1レシーバタンク配管整備 | 2022-03-07 | S | yutak-kobayashi | 40 | 配管き裂 |  | 1 | 83 |  |  | 0 | 2022-03-07 05:26 | yutak-kobayashi
12070 | 806637 | 0 | A工場ﾎｲｽﾄｸﾚｰﾝ年次点検整備工事 | 2022-03-07 | S | t-matsuura | 47 | 年次点検 | 年次点検 | 1 | 74 |  |  | 0 | 2022-03-07 05:39 | t-matsuura
12071 | 806638 | 0 | T-116-4-1 ﾌﾟﾚﾐｯｸｽﾛﾜﾄﾞﾗﾑ上部配管穴あき | 2022-03-07 | CL | so-kobayashi | 43 | 穴明き | 当て板補修 | 1 | 84 | ロワードラム |  | 0 | 2022-03-07 07:00 | so-kobayashi
12072 | 806639 | 0 | F-183-2 中型マイクロTMP添加ポンプ整備 | 2022-03-07 | FINALG | k-miyazaki | 3 | 揚液不良 |  | 1 | 8 | #2有機物添加ポンプ |  | 0 | 2022-03-07 07:19 | k-miyazaki | 2022-03-07 07:20 | k-miyazaki
12073 | 806640 | 0 | F-173-2 No2スダック下部ダンパーケーシング整備 | 2022-03-07 | FINALG | k-miyazaki | 50 | ダンパー引っ掛かりあり |  | 3 | 8 |  |  | 0 | 2022-03-07 07:22 | k-miyazaki | 2022-03-07 07:22 | k-miyazaki
12074 | 806641 | 0 | V4503 F-45No2RVFローラー洗浄弁SW整備 | 2022-03-07 | FINALG | k-miyazaki | 26 | SWがない為 |  | 3 | 8 | F-45 No,2RVFDR洗浄弁 |  | 0 | 2022-03-07 07:25 | k-miyazaki | 2022-03-07 07:25 | k-miyazaki
12075 | 806642 | 0 | V4103 F-41 No1RVFローラー洗浄弁SW整備 | 2022-03-07 | FINALG | k-miyazaki | 26 | SWが無い為 |  | 3 | 8 | F-14 No.1RVFDR行き弁 |  | 0 | 2022-03-07 07:26 | k-miyazaki | 2022-03-07 07:26 | k-miyazaki
12076 | 806643 | 0 | M-818-3 メカ整備 | 2022-03-07 | MNG | s-matsuo |  |  |  | 1 | 66 | 触媒焼成処理ポンプ |  | 0 | 2022-03-07 07:56 | s-matsuo | 2022-03-07 07:56 | s-matsuo
12077 | 806644 | 0 | DR162-1(P)整備 | 2022-03-08 | S | ats-kobayashi | 43 |  |  | 1 | 70 | ハイドロフィ-ドポンプ |  | 0 | 2022-03-07 22:20 | ats-kobayashi
12078 | 806645 | 0 | CR517(P)整備 | 2022-03-08 | S | ats-kobayashi | 2 |  |  | 1 | 80 | 中継ポンプ |  | 0 | 2022-03-07 23:04 | ats-kobayashi
12079 | 806646 | 0 | P-241 排ガスブロワーサポート補修 | 2022-03-08 | CL | so-kobayashi | 31 | 腐食によりサポート折損寸前 | サポート補修 | 1 | 84 | 排ガスブロワー |  | 0 | 2022-03-07 23:21 | so-kobayashi
12080 | 806647 | 0 | ホイストクレーン年次点検 | 2022-03-08 | CL | tak-kato |  | ホイストクレーン年次点検 |  | 1 | 28 |  |  | 0 | 2022-03-07 23:28 | tak-kato | 2022-03-07 23:28 | tak-kato
12081 | 806648 | 0 | SO2R6593増湿塔濃度計整備 | 2022-03-07 | CL | tak-kato |  | SO2R6593増湿塔濃度計整備 |  | 3 | 28 | 増湿塔入口分析計 |  | 0 | 2022-03-07 23:55 | tak-kato | 2022-03-07 23:55 | tak-kato
12082 | 806649 | 0 | ポール修繕 | 2022-03-07 | KA | m-dokou |  | アスファルト舗装に付いていたポールが剥がれた為 | アスファルト舗装に付いていたポールが剥がれた為に貼り付け修理をお願いします。 | 4 | 15 |  |  | 0 | 2022-03-08 00:32 | h-konishi | 2022-03-08 00:32 | h-konishi
12083 | 806650 | 0 | C-8802-1石炭サイロ受入コンベア巻きゴム補修 | 2022-03-08 | YES | k-kuruma | 40 | ベルト1ｍ程度捲れている。 | 巻きゴム補修 | 1 | 64 | 石炭サイロ受入コンベア |  | 0 | 2022-03-08 01:44 | k-kuruma | 2022-03-08 01:47 | k-kuruma
12084 | 806651 | 0 | F-22-11 ケージサンドビーズ投入配管整備 | 2022-03-08 | FINALG | y-hamaguchi | 37 | F-22-11 ケージサンドミルのビーズ投入配管固定不良 | 再固定 | 1 | 8 | No.11大型サンドミル |  | 0 | 2022-03-08 02:48 | y-hamaguchi | 2022-03-08 02:55 | y-hamaguchi
12085 | 806652 | 0 | C507-3EPシールファン整備 | 2022-03-08 | S | ats-kobayashi | 29 |  |  | 1 | 80 | EPシールファン |  | 0 | 2022-03-08 02:55 | ats-kobayashi
12086 | 806653 | 0 | 殺虫菌工場H-401簡易リフト整備工事 | 2022-03-08 | BS | t-kurimoto |  | 作動不良が発生。 ①1階の手前で停止することがある：殆ど毎回 既に12月からはずっとチェックして停止していないことは確認しているにもかかわらず点検において異常なしと報告されています。 ②5階に停止しない：先先週あたりから異常で停止しないことがたまに起きる ③ブザー関係も ならない個所もあり | メーカーにて点検整備をお願いします。 | 1 | 91 | 殺虫菌 簡易ホイスト |  | 0 | 2022-03-08 03:49 | t-kurimoto
12087 | 806654 | 0 | LC-2176-1 ﾁｸﾙ受入80Ａ配管 ｶﾞｽｹｯﾄ入替整備 | 2022-03-08 | CL | hi-morooka | 47 | 前回のｶﾞｽｹｯﾄ取替にて不具合発生の為、再度ｶﾞｽｹｯﾄ入替を行う |  | 1 | 99 | Q-2溶解タンク |  | 0 | 2022-03-08 04:39 | hi-morooka
12088 | 806655 | 0 | E-307-3 ﾁｸﾙﾗｲﾝ ﾊﾞﾙﾌﾞ取替整備 | 2022-03-08 | CL | hi-morooka | 47 | チクル計装用バルブ取替を行う |  | 1 | 99 | NO.3ベーパライザー |  | 0 | 2022-03-08 04:43 | hi-morooka
12089 | 806656 | 0 | FIC-2327-4 NO,4ﾍﾞｰﾊﾟﾗｲｻﾞ ｽﾁｰﾑ流量計整備 | 2022-03-08 | CL | hi-morooka | 48 | 電磁流量計のご指示ありの為にメーカー点検を行う |  | 3 | 99 | B系SBベ-パライザ-流量計 |  | 0 | 2022-03-08 04:52 | hi-morooka
12090 | 806657 | 0 | トラックスケール計量ハウスコロナ化対策 | 2022-03-08 | WMG | s-matsuura |  | コロナ禍における感染対策 | 間仕切り（パーテンション）設置することで密接会話を回避する。 | 4 | 73 |  |  | 0 | 2022-03-08 05:09 | s-matsuura | 2022-03-08 05:10 | s-matsuura
12091 | 806658 | 0 | Q-1置場前排水溝整備 | 2022-03-11 | TIO_PCG | m-takeno | 41 | 排水溝鉄板不良 |  | 1 | 34 |  |  | 0 | 2022-03-08 05:34 | m-takeno
12092 | 806659 | 0 | Y-23-1 ぺブル抜き取りタンク金網整備 | 2022-03-08 | FINALG | k-miyazaki | 31 | 網外れ |  | 1 | 46 | ペブル抜き取りタンク |  | 0 | 2022-03-08 06:14 | k-miyazaki | 2022-03-08 06:33 | k-miyazaki
12093 | 806660 | 0 | F-36-4-2 No2分級スラリー排出ポンプシール整備 | 2022-03-08 | FINALG | k-miyazaki | 43 | シール漏れ |  | 1 | 8 | No.2分級スラリー排出ポンプ |  | 0 | 2022-03-08 06:36 | k-miyazaki | 2022-03-08 06:36 | k-miyazaki
12094 | 806661 | 0 | Y-60-2 排出ポンプK-50BOX整備 | 2022-03-08 | FINALG | k-miyazaki | 43 | オイル漏れあり |  | 1 | 46 | 排出ポンプ |  | 0 | 2022-03-08 06:40 | k-miyazaki | 2022-03-08 06:40 | k-miyazaki
12095 | 806662 | 0 | ボイラーエリア床補修 | 2022-03-08 | CL | r-fujie | 62 | 穴明き | 補修 | 4 | 84 |  |  | 0 | 2022-03-08 08:10 | r-fujie
12096 | 806663 | 0 | FC-2538-1 ｾﾗﾐｯｸﾊﾞﾙﾌﾞ脱着取替整備 | 2022-03-09 | CL | hi-morooka | 26 | 2021年度分 定修未取替（再々取替整備品 12/23） |  | 3 | 99 | Q-4ｻｲｸﾛﾝ下流E-413行き ｽﾗﾘｰ流量ｺﾝﾄﾛｰﾙﾊﾞﾙﾌﾞ |  | 0 | 2022-03-08 22:10 | hi-morooka
12097 | 806664 | 0 | PCV-2547-1 ｾﾗﾐｯｸﾊﾞﾙﾌﾞ脱着取替整備 | 2022-03-11 | CL | hi-morooka | 26 | 2021年度 定修未取替分 |  | 3 | 99 | スラリータンク サイクロン圧力調節弁 |  | 0 | 2022-03-08 22:14 | hi-morooka
12098 | 806665 | 0 | 用水薬注配管用歩廊補修 | 2022-03-09 | YES | na-sugimoto | 47 | パルセータ用PAC注入配管に歩廊が接触している。 | 歩廊補修 | 1 | 9 |  |  | 0 | 2022-03-09 00:15 | na-sugimoto | 2022-03-09 00:18 | na-sugimoto
12099 | 806666 | 0 | M-508-4 オーバーフロー配管整備 | 2022-03-08 | FINALG | mi-higuchi | 43 | 亀裂スラリー洩れ |  | 1 | 107 |  |  | 0 | 2022-03-09 03:38 | mi-higuchi
12100 | 806667 | 0 | 3号炉チクルスプレー流量計脱着 | 2022-03-09 | CL | r-fujie | 47 |  |  | 1 | 84 |  |  | 0 | 2022-03-09 04:16 | r-fujie
12101 | 806668 | 0 | F-1100Aプレスろ布交換 | 2022-03-09 | K | t-kodama | 3 | ろ布状態が悪化し、プレス効率が低下している |  | 1 | 6 | 排水プレス-A |  | 0 | 2022-03-09 04:29 | t-kodama
12102 | 806669 | 0 | WT-2028-4-2北東ロードセル取替 | 2022-03-09 | CL | r-fujie | 20 | パンク | 取替 | 3 | 84 | T-116-4 COKE重量計量器 |  | 0 | 2022-03-09 04:35 | r-fujie
12103 | 806670 | 0 | 技研棟一般廃棄物置場扉補修 | 2022-03-09 | R&DADMN | h-shimizu |  | 技研棟一般廃棄物置場扉補修 |  | 4 | 61 |  |  | 0 | 2022-03-09 05:36 | h-shimizu
12104 | 806671 | 0 | DR664-6シュート整備 | 2022-03-09 | S | ats-kobayashi | 40 |  |  | 1 | 70 |  |  | 0 | 2022-03-09 06:28 | ats-kobayashi
12105 | 806672 | 0 | DR140-6(P)配管整備 | 2022-03-09 | S | ats-kobayashi | 43 |  |  | 1 | 70 |  |  | 0 | 2022-03-09 06:30 | ats-kobayashi
12106 | 806673 | 0 | S-352-2 B系ﾊﾞｸﾞﾌｨﾙﾀｰ 亀裂補修整備 | 2022-03-09 | CL | hi-morooka | 40 | バグフィルター本体とノッキングハンマー部の亀裂補修整備を行う |  | 1 | 99 | バグフィルター |  | 0 | 2022-03-09 06:36 | hi-morooka
12107 | 806674 | 0 | A型ドライヤードレン配管整備 | 2022-03-09 | S | ats-kobayashi | 43 |  |  | 1 | 70 |  |  | 0 | 2022-03-09 07:30 | ats-kobayashi
12108 | 806675 | 0 | O-140-2 2号削岩機補修 | 2022-03-09 | CL | so-kobayashi | 31 | 溶接線割れ、ケーシング穴あき | 溶接、ケーシング補修 | 1 | 84 | 2号削岩機 |  | 0 | 2022-03-09 09:15 | so-kobayashi
12109 | 806676 | 0 | 2D工場1幹線横防液提補修工事 | 2022-03-09 | FINALG | k-miyazaki |  | 防液提破損している |  | 4 | 8 |  |  | 0 | 2022-03-09 12:31 | k-miyazaki | 2022-03-09 12:31 | k-miyazaki
12110 | 806677 | 0 | F-38-2 No2表面処理ポンプ排出バルブ整備 | 2022-03-09 | FINALG | k-miyazaki | 32 | バルブ不良 |  | 1 | 8 | No.2処理済スラリー排出ポンプ |  | 0 | 2022-03-09 12:35 | k-miyazaki
12111 | 806678 | 0 | 2D工場計器室前足洗い場整備 | 2022-04-01 | FINALG | k-miyazaki |  | 足洗い場不良個所ある為 |  | 1 | 8 |  |  | 0 | 2022-03-09 12:39 | k-miyazaki | 2022-03-31 03:00 | k-miyazaki
12112 | 806679 | 0 | TY工場足洗い場整備 | 2022-03-09 | FINALG | k-miyazaki |  | 足洗い場に不良ある |  | 1 | 8 |  |  | 0 | 2022-03-09 12:40 | k-miyazaki | 2022-06-23 01:44 | k-miyazaki
12113 | 806680 | 0 | C-328-3Bベルト補修 | 2022-03-10 | K | k-kusunoki | 40 | 水平コンベアエンドレス捲れ |  | 1 | 6 | MT乾燥機製品排出コンベアB |  | 0 | 2022-03-09 22:37 | k-kusunoki
12114 | 806681 | 0 | H-107#2・#4ﾌﾚｰﾄｸｰﾗｰ取替 | 2022-03-10 | CL | tak-kato |  | H-107#2・#4ﾌﾚｰﾄｸｰﾗｰ取替 |  | 1 | 28 | #2第一吸収塔酸冷却器 |  | 0 | 2022-03-09 23:09 | tak-kato | 2022-03-09 23:09 | tak-kato
12115 | 806682 | 0 | T-104第二吸収塔天蓋補修 | 2022-03-10 | CL | tak-kato | 47 | T-104第二吸収塔天蓋補修 |  | 1 | 28 | 第二吸収塔 |  | 0 | 2022-03-09 23:14 | tak-kato | 2022-03-09 23:14 | tak-kato
12116 | 806683 | 0 | T-103第一吸収塔戻りダクト補修 | 2022-03-10 | CL | tak-kato |  | T-103第一吸収塔戻りダクト補修 |  | 1 | 28 | 第一吸収塔 |  | 0 | 2022-03-09 23:17 | tak-kato | 2022-03-09 23:17 | tak-kato
12117 | 806684 | 0 | T-201増湿吸収塔入口ダクト補修 | 2022-03-10 | CL | tak-kato |  | T-201増湿塔入口ダクト補修 |  | 1 | 28 | 増湿吸収塔 |  | 0 | 2022-03-09 23:19 | tak-kato | 2022-03-09 23:19 | tak-kato
12118 | 806685 | 0 | E-323-2 B系ﾘﾀｰﾝﾍﾞﾝﾄﾞ当て板補修整備 | 2022-03-10 | CL | hi-morooka | 47 | B系リターンベンド（往路ドンつき側）減肉気味の為に当て板補修を行う |  | 1 | 99 | SOC |  | 0 | 2022-03-09 23:48 | hi-morooka
12119 | 806686 | 0 | P-289-1分解整備 | 2022-03-10 | CL | r-fujie | 3 | 電流値35Aと低め | 分解整備及びS側配管脱着点検 | 1 | 84 | No.1 ウオータースクラバーポンプ |  | 0 | 2022-03-10 01:29 | r-fujie
12120 | 806687 | 0 | 排水溝ふた整備 | 2022-03-10 | CL | r-fujie |  |  |  | 4 | 84 |  |  | 0 | 2022-03-10 01:43 | r-fujie
12121 | 806688 | 0 | ベッドドレン用配管補修 | 2022-03-10 | CL | r-fujie | 39 | 穴明き多数 | 補修 | 1 | 84 |  |  | 0 | 2022-03-10 01:48 | r-fujie
12122 | 806689 | 0 | 蒸気漏れ修理 | 2022-03-08 | PltSclLabG | n-ito | 43 | 工場内、GLタンクP-26-2付近の蒸気付き弁より蒸気漏れを確認 |  | 1 | 50 |  |  | 0 | 2022-03-10 05:17 | n-ito | 2022-03-10 05:29 | n-ito
12123 | 806690 | 0 | Y-45 プレスフィードポンプ分解点検整備 | 2022-03-10 | FINALG | k-miyazaki | 43 | 漏れあり |  | 1 | 46 | プレスフィードポンプ |  | 0 | 2022-03-10 05:17 | k-miyazaki | 2022-03-10 05:17 | k-miyazaki
12124 | 806691 | 0 | フォークリフトの修理 | 2022-03-09 | PrDvG | y-kataoka | 44 | 15号試験室フォークリフトよりオイルのにじみがあり連絡 |  | 1 | 34 |  |  | 0 | 2022-03-10 05:59 | y-kataoka | 2022-03-29 06:55 | y-kataoka
12125 | 806692 | 0 | P-241 排ガスブロワーケーシング補修 | 2022-03-10 | CL | so-kobayashi | 40 | ケーシング穴あき | FRP補修 | 1 | 84 | 排ガスブロワー |  | 0 | 2022-03-10 06:01 | so-kobayashi
12126 | 806693 | 0 | P-2 97%調整ポンプ整備 | 2022-03-10 | CL | y-sakakura | 47 | ポンプ上部ベアリング部に若干異音・振動あり |  | 1 | 54 | No.2地下タンク 97％調整ポンプ |  | 0 | 2022-03-10 06:15 | y-sakakura | 2022-03-10 06:15 | y-sakakura
12127 | 806694 | 0 | C-8802-1石炭サイロ受入CNVリターンローラー補修 | 2022-03-10 | YES | k-kuruma | 29 | A-N-5リターンローラー異音あり。 A-S-5摩耗あり。 | リターンローラー交換 | 1 | 64 | 石炭サイロ受入コンベア |  | 0 | 2022-03-10 07:14 | k-kuruma | 2022-03-10 07:28 | k-kuruma
12128 | 806695 | 0 | C-8807-1 No.1石炭バンカ搬送CNV短ローラ補修 | 2022-03-10 | YES | k-kuruma | 47 | B-E-8.9、B-W-9の3ヵ所固着気味。 当たり調整要 | 短ローラの交換及び当たり調整 | 1 | 64 | No.1石炭バンカ搬送コンベア |  | 0 | 2022-03-10 07:31 | k-kuruma | 2022-03-10 07:36 | k-kuruma
12129 | 806696 | 0 | P-2284B脱塩素塔ポンプ点検整備 | 2022-03-10 | CL | y-sakakura | 47 | 異音及び手廻し時に引っ掛かりあり |  | 1 | 40 | 脱塩素塔ポンプ |  | 0 | 2022-03-10 09:28 | y-sakakura
12130 | 806697 | 0 | W-38-1巻き上げワイヤー整備 | 2022-03-11 | S | yutak-kobayashi | 41 | ドラム変形 |  | 1 | 83 | 16tクレーン |  | 0 | 2022-03-10 22:14 | yutak-kobayashi
12131 | 806698 | 0 | DA127P-ミルスクリーン取り換え | 2022-03-11 | S | ats-kobayashi | 47 |  |  | 1 | 70 |  |  | 0 | 2022-03-11 00:56 | ats-kobayashi
12132 | 806699 | 0 | C工場計器室階段補修 | 2022-03-11 | S | ats-kobayashi | 40 |  |  | 1 | 70 |  |  | 0 | 2022-03-11 00:58 | ats-kobayashi
12133 | 806700 | 0 | DOHスクラバー南 側溝補修 | 2022-03-10 | CL | tak-kato | 47 | DOHスクラバー南 側溝補修 |  | 1 | 28 |  |  | 0 | 2022-03-11 02:11 | tak-kato | 2022-03-11 02:11 | tak-kato
12134 | 806701 | 0 | T-306天蓋歩廊補修 | 2022-03-10 | CL | tak-kato |  | TK-306天蓋歩廊補修 |  | 1 | 54 | 薄硫酸タンク |  | 0 | 2022-03-11 02:13 | tak-kato | 2022-03-11 02:13 | tak-kato
12135 | 806702 | 0 | 転化器2層入口ドレンポット補修 | 2022-03-10 | CL | tak-kato |  | 転化器2層入口ドレンポット補修 |  | 1 | 28 |  |  | 0 | 2022-03-11 02:14 | tak-kato | 2022-03-11 02:14 | tak-kato
12136 | 806703 | 0 | P-22東側 ドレンポット補修 | 2022-03-10 | CL | tak-kato | 40 | P-22東側 ドレンポット補修 |  | 1 | 54 |  |  | 0 | 2022-03-11 02:15 | tak-kato | 2022-03-11 02:15 | tak-kato
12137 | 806704 | 0 | 4号幹線ピット階段手摺り補修 | 2022-03-10 | CL | tak-kato | 47 | 4号幹線ピット階段手摺り補修 |  | 1 | 28 |  |  | 0 | 2022-03-11 02:16 | tak-kato | 2022-03-11 02:16 | tak-kato
12138 | 806705 | 0 | F-196-3モーノポンプ安全カバー整備 | 2022-03-11 | FINALG | y-hamaguchi | 47 | モーノポンプ安全カバー不備 | 安全カバー整備 | 1 | 8 | No.4RVF用モーノポンプ |  | 0 | 2022-03-11 02:32 | y-hamaguchi | 2022-03-11 02:36 | y-hamaguchi
12139 | 806706 | 0 | S法ﾌｫｰｸﾘﾌﾄ月例点検 | 2022-03-11 | TIO_PCG | m-takeno | 47 | 月例点検 |  | 1 | 34 |  |  | 0 | 2022-03-11 02:51 | m-takeno
12140 | 806707 | 0 | CLﾌｫｰｸﾘﾌﾄ月例点検 | 2022-03-11 | TIO_PCG | m-takeno | 47 | 月例点検 |  | 1 | 34 |  |  | 0 | 2022-03-11 02:52 | m-takeno
12141 | 806708 | 0 | F-37-2 No2表面処理タンクAラインスチーム配管整備 | 2022-03-11 | FINALG | k-miyazaki |  | スチーム漏れあり |  | 1 | 8 | No.2表面処理タンク |  | 0 | 2022-03-11 02:58 | k-miyazaki | 2022-03-11 02:58 | k-miyazaki
12142 | 806709 | 0 | F-62-2 No2マイクロサイクロン西側エアーノッカー整備 | 2022-03-11 | FINALG | k-miyazaki | 47 | エアーノッカー不良 |  | 1 | 8 | No.2マイクロナイザー |  | 0 | 2022-03-11 03:01 | k-miyazaki | 2022-03-11 03:02 | k-miyazaki
12143 | 806710 | 0 | E-154蒸発乾固用スチームドレン配管補修 | 2022-03-11 | CL | r-fujie | 31 | 折損 | 補修 | 1 | 84 |  |  | 0 | 2022-03-11 05:08 | r-fujie
12144 | 806711 | 0 | 環境データ中継ボックスの取替 | 2022-03-11 | KA | m-dokou | 61 | 中継ケーブルボックスが錆びて雨水が入る事によりCODの値が振れてしまう。 | ボックスを交換する。 | 3 | 15 |  |  | 0 | 2022-03-11 05:24 | h-konishi | 2022-03-11 05:27 | h-konishi
12145 | 806712 | 0 | 4号塩化炉フランジ補修 | 2022-03-11 | CL | so-kobayashi | 47 | えぐれにより気密不可 | 肉盛り補修 | 1 | 84 | NO.4塩化炉 |  | 0 | 2022-03-11 06:22 | so-kobayashi
12146 | 806713 | 0 | B-55-1内部 FRP補修 | 2022-03-11 | S | yutak-kobayashi | 40 | 内部FRP亀裂 |  | 1 | 104 | 母液ストレージタンク |  | 0 | 2022-03-11 06:39 | yutak-kobayashi
12147 | 806714 | 0 | K-50PDコンベア張り調整 | 2022-03-11 | S | yutak-kobayashi | 41 | コンベア伸び |  | 1 | 105 | プレドライヤー |  | 0 | 2022-03-11 06:50 | yutak-kobayashi
12148 | 806715 | 0 | トラックスケール浄化槽用ブロワー修理 | 2022-03-11 | RM&PA | s-hanaoka |  | 浄化槽点検でブロワー修理必要との報告あり | ブロワー修理 | 4 | 34 |  |  | 0 | 2022-03-11 07:11 | s-hanaoka
12149 | 806716 | 0 | P-852分開整備 | 2022-03-14 | CL | r-fujie | 3 | 吐出圧低下 | 分解整備 | 1 | 84 | 塩酸送液ポンプ |  | 0 | 2022-03-13 22:35 | r-fujie
12150 | 806717 | 0 | D194-2(P)整備 | 2022-03-14 | S | ats-kobayashi | 32 |  |  | 1 | 70 | 送液ポンプ |  | 0 | 2022-03-13 22:36 | ats-kobayashi
12151 | 806718 | 0 | F-196-2 No2モーノポンプステーター交換整備 | 2022-03-14 | FINALG | k-miyazaki |  | 吐出不良 |  | 1 | 8 | ドライヤー送り中型モーノポンプ |  | 0 | 2022-03-13 22:37 | k-miyazaki | 2022-03-13 23:19 | k-miyazaki
12152 | 806719 | 0 | DA653EX整備 | 2022-03-14 | S | ats-kobayashi | 39 |  |  | 1 | 70 | エキストルーダー |  | 0 | 2022-03-13 22:38 | ats-kobayashi
12153 | 806720 | 0 | A工場静置計器室行蒸気配管整備工事 | 2022-03-13 | S | ISKY-A | 47 | 配管穴あき | 穴あき箇所の補修 | 1 | 74 |  |  | 0 | 2022-03-13 22:44 | t-matsuura
12154 | 806721 | 0 | A-31-1 ポンプ分解点検 | 2022-03-13 | S | ISKY-A | 3 | 能力低下 | 分解点検 | 1 | 74 | オリバーフィードポンプ |  | 0 | 2022-03-13 22:45 | t-matsuura
12155 | 806722 | 0 | A-510-2 鉱石投入ホッパー西側アングル整備 | 2022-03-13 | S | ISKY-A | 47 | アングルがショベ投入に干渉 | アングルの整備 | 1 | 74 |  |  | 0 | 2022-03-13 22:46 | t-matsuura
12156 | 806723 | 0 | A-510-2 鉱石ホッパー穴あき補修 | 2022-03-13 | S | ISKY-A | 39 | ホッパー穴あきあり | 穴あき箇所の補修 | 1 | 74 | ＃5鉱石ホッパー |  | 0 | 2022-03-13 22:48 | t-matsuura
12157 | 806724 | 0 | A-455 テール側ダストワイパー取り換え整備 | 2022-03-13 | S | ISKY-A | 47 | 鉱石漏れあり | ダストワイパー取り換え | 1 | 74 | ＃4バケットエレベーター |  | 0 | 2022-03-13 22:49 | t-matsuura
12158 | 806725 | 0 | A-563 RVｸﾞﾗﾝﾄﾞ入れ替え整備 | 2022-03-13 | S | ISKY-A | 47 | 鉱石漏れあり | ｸﾞﾗﾝﾄﾞ入れ替え | 1 | 74 | ＃5製品Bin下ロータリーバルブ |  | 0 | 2022-03-13 22:50 | t-matsuura
12159 | 806726 | 0 | A-12-5 排ガスダクト整備工事 | 2022-03-13 | S | ISKY-A | 40 | FRP亀裂 | 亀裂箇所の補修 | 1 | 74 | ＃5アタックタンク |  | 0 | 2022-03-13 22:51 | t-matsuura
12160 | 806727 | 0 | F-62-2 No2マイクロミルサイクロン銅管整備 | 2022-03-14 | FINALG | k-miyazaki |  | 銅管破損 |  | 1 | 8 | No.2マイクロナイザー |  | 0 | 2022-03-14 02:37 | k-miyazaki | 2022-03-14 02:38 | k-miyazaki
12161 | 806728 | 0 | 第2工場排水配管補修 | 2022-03-14 | FMP | t-hirako |  | 配管亀裂 | 配管補修 | 1 | 33 |  |  | 0 | 2022-03-14 05:30 | t-hirako | 2022-03-14 05:30 | t-hirako
12162 | 806729 | 0 | T-610手すり補修 | 2022-03-14 | FMP | t-hirako |  | 手すりが破損している | 手すり補修 | 1 | 33 | M-541製品ビン |  | 0 | 2022-03-14 05:34 | t-hirako | 2022-03-14 05:34 | t-hirako
12163 | 806730 | 0 | U-400 浴槽整備 | 2022-03-14 | FINALG | mi-higuchi |  |  |  | 1 | 107 |  |  | 0 | 2022-03-14 05:51 | mi-higuchi
12164 | 806731 | 0 | 濃硫酸配管補修（T-116→P-2） | 2022-03-14 | CL | tak-kato |  | 濃硫酸配管補修（T-116→P-2） |  | 1 | 28 |  |  | 0 | 2022-03-14 05:51 | tak-kato | 2022-03-14 05:51 | tak-kato
12165 | 806732 | 0 | 濃硫酸配管補修（P-2→T-116） | 2022-03-14 | CL | tak-kato |  | 濃硫酸配管補修（P-2→T-116） |  | 1 | 28 |  |  | 0 | 2022-03-14 05:52 | tak-kato | 2022-03-14 05:52 | tak-kato
12166 | 806733 | 0 | 3号ｾｯﾄﾘﾝｸﾞ自動洗浄用ﾉｽﾞﾙ整備工事 | 2022-03-14 | S | t-matsuura |  | 自動水洗用ﾉｽﾞﾙ整備 | 閉止ﾉｽﾞﾙの位置を底部へ向ける配管工事 | 1 | 74 |  |  | 0 | 2022-03-14 06:36 | t-matsuura
12167 | 806734 | 0 | S-412-1 ｽﾗﾘｰｻｲｸﾛﾝ 製作整備 | 2022-03-14 | CL | hi-morooka | 43 | SUS製の在庫が減少しているために補修製作を行う |  | 1 | 99 | Q-4サイクロン |  | 0 | 2022-03-14 06:58 | hi-morooka
12168 | 806735 | 0 | S-412-2 ｽﾗﾘｰｻｲｸﾛﾝ 製作整備 | 2022-03-14 | CL | hi-morooka | 43 | ｻｲｸﾛﾝ（ｺｰﾝ部位）の在庫減少の為に補修・製作を行う |  | 1 | 99 | Q-4サイクロン |  | 0 | 2022-03-14 07:01 | hi-morooka
12169 | 806736 | 0 | 濃硫酸配管補修（T-112→薄硫酸製造設備） | 2022-03-14 | CL | tak-kato |  | 濃硫酸配管補修（T-112→薄硫酸製造設備） |  | 1 | 28 |  |  | 0 | 2022-03-14 07:24 | tak-kato | 2022-03-14 07:24 | tak-kato
12170 | 806737 | 0 | P-905-2ﾎﾟﾝﾌﾟ整備 | 2022-03-14 | K | k-kusunoki | 3 | ﾎﾟﾝﾌﾟ側重い為 |  | 1 | 26 | MTNo.2-OFポンプ |  | 0 | 2022-03-14 07:26 | k-kusunoki
12171 | 806738 | 0 | 共通ﾊﾟｲﾌﾟﾗｯｸ上 ﾒｯｾﾝ整備工事 | 2022-03-14 | MNG | m-onaru |  | 状況：メッセンジャーワイヤー外れによるケーブル脱落 場所：M3P工場南側道路上の共通パイプラック | メッセンジャーワイヤー及びサポートの復旧 | 3 | 75 |  |  | 0 | 2022-03-14 08:14 | m-onaru | 2022-03-16 08:48 | r-yamashita
12172 | 806739 | 0 | パイプラック上ケーブル整備 | 2022-03-14 | MNG | r-yamashita |  |  |  | 3 | 75 |  |  | 0 | 2022-03-14 09:10 | r-yamashita | 2022-03-14 09:10 | r-yamashita
12173 | 806740 | 0 | B-57-4 右4本目コイル取替 | 2022-03-15 | S | yutak-kobayashi | 47 | コイル穴あき |  | 1 | 104 | 加水分解タンク |  | 0 | 2022-03-14 23:10 | yutak-kobayashi
12174 | 806741 | 0 | B-57-9 左3本目コイル取替 | 2022-03-15 | S | yutak-kobayashi | 47 | コイル穴あき |  | 1 | 104 | 加水分解タンク |  | 0 | 2022-03-14 23:12 | yutak-kobayashi
12175 | 806742 | 0 | 造粒工場押込みブロワーAインバーター整備 | 2022-03-15 | BS | hi-nakura | 8 | 造粒工場押し込みブロワーＡ作動不良有り、電気係りにて点検したところ、1F電気室内BW-3102 インバーターに粉塵体積が多くみられ、ファン取替整備にて復旧、その後流動乾燥機加温、造粒を開始しましたが、本日、朝一より運転していたところ、再度作動不良となり、電気係り点検、インバーター作動せず、代替品と取替整備を行う。 | （BW-3102 だけが合五工場から電溶したみたいで2001年製で21年が経過しかなりの老朽品。） （石原産業のインバーターの管理上で１２年で更新となっています。）代替品と取替整備を行う。 | 2 | 93 | 本乾燥機 ブロワー用電動機 |  | 0 | 2022-03-15 00:32 | hi-nakura | 2022-03-15 00:44 | hi-nakura
12176 | 806743 | 0 | D194-2(P)オイルBOX取り換え | 2022-03-15 | S | ats-kobayashi | 43 |  |  | 1 | 70 |  |  | 0 | 2022-03-15 01:11 | ats-kobayashi
12177 | 806744 | 0 | DR653-2EX駆動チェーン張り調整 | 2022-03-15 | S | ats-kobayashi | 38 |  |  | 1 | 70 | #2ドライヤーエキストルーダー |  | 0 | 2022-03-15 01:13 | ats-kobayashi
12178 | 806745 | 0 | B-57-1 右2本目コイル取替 | 2022-03-15 | S | yutak-kobayashi | 47 | コイル穴あき |  | 1 | 104 | 加水分解タンク |  | 0 | 2022-03-15 01:14 | yutak-kobayashi
12179 | 806746 | 0 | B-57-7右2本目コイル取替 | 2022-03-15 | S | yutak-kobayashi | 47 | コイル穴あき |  | 1 | 104 | 加水分解タンク |  | 0 | 2022-03-15 01:17 | yutak-kobayashi
12180 | 806747 | 0 | W-70RVFSCチェーン取替 | 2022-03-15 | S | so-kobayashi | 41 | チェーン高のり |  | 1 | 83 | RVFスクリューコンベア |  | 0 | 2022-03-15 01:28 | yutak-kobayashi
12181 | 806748 | 0 | 第2工場11Kスチーム保温材補修 | 2022-03-15 | FMP | t-hirako |  | 11K保温材が外れている | 保温材補修 | 1 | 33 |  |  | 0 | 2022-03-15 01:49 | t-hirako | 2022-03-15 01:50 | t-hirako
12182 | 806749 | 0 | T-401 Zrﾋﾞｰｽﾞ回収用ﾌﾟｰﾙ整備 | 2022-03-15 | CL | hi-morooka | 62 | 定修より回収していたプール内のブルーシート交換をCR-EL生産前クリーニング（4/1.2）までに行う |  | 4 | 99 |  |  | 0 | 2022-03-15 01:56 | hi-morooka
12183 | 806750 | 0 | 第1工場11Kスチームドレン配管補修 | 2022-03-15 | FMP | t-hirako |  | 11Kスチームドレンバルブ1次側フランジからスチーム漏れ | フランジ、ガスケット交換 | 1 | 33 |  |  | 0 | 2022-03-15 02:11 | t-hirako | 2022-03-15 02:11 | t-hirako
12184 | 806751 | 0 | 1-M ＃2フレーム架台補修 | 2022-03-15 | S | yutak-kobayashi | 31 | 架台腐食の為 |  | 1 | 104 |  |  | 0 | 2022-03-15 02:20 | yutak-kobayashi
12185 | 806752 | 0 | 造粒工場押出機M-2210ブレード整備 | 2022-03-15 | BS | hi-nakura |  | 造粒工場押出機M-2210ブレードが変形しており、予備品の作製を行う。 | 予備品作製。 | 1 | 93 | 造粒機A |  | 0 | 2022-03-15 02:49 | hi-nakura | 2022-03-15 02:56 | hi-nakura
12186 | 806753 | 0 | 労働組合浄化槽用ブロアー修理復旧 | 2022-03-15 | ROU | ka-kawanai |  | 浄化槽用ブロアーVベルト劣化 | 工事内容 1）ブロアー用Vベルト交換 Vベルトサイズ M-33 | 4 | 34 |  |  | 0 | 2022-03-15 05:04 | ka-kawanai
12187 | 806754 | 0 | 技研棟2階男子トイレ清掃作業 | 2022-03-15 | R&DADMN | h-shimizu |  | 技研棟2階男子トイレ清掃作業 |  | 4 | 61 |  |  | 0 | 2022-03-15 05:17 | h-shimizu
12188 | 806755 | 0 | 8FV-F3 砂濾過8槽Fｰ3弁分解整備 | 2022-03-15 | A | t-taniguch | 25 | 作動不良。開側にも、閉側にも動きません。電気計装Gの点検でも原因不明。とりあえず、アクチュエーター単体で作動確認を行い、アクチュエーターか弁かのどちらがダメなのかをつかんでくださいとの事です。 |  | 3 | 39 | 8槽F3弁 |  | 0 | 2022-03-15 07:04 | t-taniguch | 2022-03-15 07:04 | t-taniguch
12189 | 806756 | 0 | M-586-1 2ndマイクロナイザーリングスチーム配管整備 | 2022-03-15 | FINALG | r-kitani | 43 | 漏れあり |  | 1 | 107 | 2nd マイクロナイザー |  | 0 | 2022-03-15 07:41 | r-kitani | 2022-03-15 07:42 | r-kitani
12190 | 806757 | 0 | M-600出口ｱﾙﾐﾘﾝｸﾞ交換 | 2022-03-25 | FMP | isky-m3p | 39 | 出口ｱﾙﾐﾘﾝｸﾞが減っているので交換 | 出口ｱﾙﾐﾘﾝｸﾞが減っているので交換 | 1 | 33 | 新工場No2フィルタープレス/ヘンシエルミキサー |  | 0 | 2022-03-15 21:32 | isky-m3p | 2022-03-25 02:59 | t-hirako
12191 | 806758 | 0 | P-419-2 Q-4ﾄﾞﾗｲﾔｰﾌｧﾝ 整備 | 2022-03-16 | CL | hi-morooka | 47 | ﾓｰﾀｰ側に若干の試飲同があり、ﾗﾝﾅｰ取替を行う |  | 1 | 99 | Q-4ドライヤー排気ファン |  | 0 | 2022-03-15 21:54 | hi-morooka
12192 | 806759 | 0 | P-745 N2ｺﾝﾌﾟﾚｯｻｰ ﾌﾟｰﾘｰ取替整備 | 2022-03-16 | CL | hi-morooka | 39 | N2昇圧ｺﾝﾌﾟﾚｯｻｰのﾌﾟｰﾘｰ（本体、ﾓｰﾀｰ側共）の取替を行う |  | 1 | 99 | C系用N2コンプレッサー |  | 0 | 2022-03-15 21:58 | hi-morooka
12193 | 806760 | 0 | A-301ポンプ整備 | 2022-03-15 | S | ISKY-1D |  | A-301送液ポンプの揚液不良（ＤA-300タンクからDR-640-1タンクへの送液ポンプ） | 分解・清掃・点検 | 1 | 70 | W-16送液ポンプ |  | 0 | 2022-03-15 22:54 | s-nagamori | 2022-03-15 22:56 | s-nagamori
12194 | 806761 | 0 | 看板標識用取付枠整備 | 2022-03-16 | RM&PA | s-hanaoka |  | 指定可燃物看板取付用架台作成 | 指定可燃物看板取付用架台作成 | 1 | 34 |  |  | 0 | 2022-03-15 23:58 | s-hanaoka
12195 | 806762 | 0 | F2倉庫輸送用コンベアガイド整備 | 2022-03-16 | RM&PA | s-hanaoka |  | ガイドの高さ調整 | ガイドの高さ調整 | 1 | 34 |  |  | 0 | 2022-03-16 00:04 | s-hanaoka
12196 | 806763 | 0 | ST-2 戻り配管整備工事 | 2022-03-11 | S | ISKY-A | 31 | 配管不良 | 配管補修 要足場 | 1 | 74 | 2％アルカリストレージタンク |  | 0 | 2022-03-16 01:12 | t-matsuura | 2022-03-16 01:15 | t-matsuura
12197 | 806764 | 0 | S-865出口破裂板取替 | 2022-03-16 | CL | r-fujie | 31 | 破損 | 取替 | 1 | 84 |  |  | 0 | 2022-03-16 01:30 | r-fujie
12198 | 806765 | 0 | T-2160A二次塩水＃1フィルタ ﾁｬﾝﾈﾙｶﾊﾞｰ整備 | 2022-03-16 | CL | y-sakakura | 43 | 二次フィルタートップチャンネルカバーより漏れ跡有り |  | 1 | 40 | 二次塩水#1フィルタ |  | 0 | 2022-03-16 01:50 | y-sakakura | 2022-03-16 01:50 | y-sakakura
12199 | 806766 | 0 | W-70RVF自動洗浄機 水配管整備 | 2022-03-16 | S | yutak-kobayashi | 47 | 配管穴あき |  | 1 | 83 |  |  | 0 | 2022-03-16 02:17 | yutak-kobayashi
12200 | 806767 | 0 | T-401-2 B系ｻﾝﾌﾟﾀﾝｸ 内部補修整備 | 2022-03-16 | CL | hi-morooka | 62 | CR-EL生産準備の為、T-401-2内のﾊﾞｷｭｰﾑ掃除を行った後にﾀﾝｸ内部（底部位）の補修を行う工事 |  | 4 | 99 |  |  | 0 | 2022-03-16 02:48 | hi-morooka
12201 | 806768 | 0 | CL保全浄化槽修理 | 2022-03-15 | CPG | s-hokazono | 3 |  | 修理 | 1 | 75 |  |  | 0 | 2022-03-16 02:52 | s-hokazono
12202 | 806769 | 0 | T-401-2 ｻﾝﾌﾟﾀﾝｸﾊﾞｷｭｰﾑ清掃整備 | 2022-03-16 | CL | hi-morooka | 47 | 特殊銘柄（CR-EL）生産の為にﾀﾝｸ内部のバキューム掃除を行う |  | 1 | 99 | サンプタンク |  | 0 | 2022-03-16 02:54 | hi-morooka
12203 | 806770 | 0 | A | 2022-03-16 | ESG | ke-katsurayama |  |  |  | 4 | 1 |  |  | 0 | 2022-03-16 07:15 | ke-katsurayama
12204 | 806771 | 0 | エアーノッカー整備 | 2022-03-16 | S | ISKY-1D |  | レイモンドミルエアーノッカーが運転不能です。 | エアーノッカーの整備をお願い致します。 | 1 | 70 |  |  | 0 | 2022-03-16 08:55 | s-nagamori | 2022-03-16 08:55 | s-nagamori
12205 | 806772 | 0 | P-1100Aグランド整備 | 2022-03-17 | K | t-kodama | 43 | グランド部より漏れがある |  | 1 | 6 | GSプレスFeedポンプ |  | 0 | 2022-03-16 22:41 | t-kodama
12206 | 806773 | 0 | P-1100Bグランド整備 | 2022-03-17 | K | t-kodama | 43 | グランド部より漏れがある |  | 1 | 6 | GSプレスFeedポンプB |  | 0 | 2022-03-16 22:41 | t-kodama
12207 | 806774 | 0 | F-1100B給液配管補修 | 2022-03-17 | K | t-kodama | 43 | 給液配管にピンホールが開いている |  | 1 | 6 | 排水プレス-B |  | 0 | 2022-03-16 22:43 | t-kodama
12208 | 806775 | 0 | 愛知小型エレベーター点検整備 | 2022-03-08 | BS | hi-nakura |  | 1階の手前で停止しないことがある件について ：殆ど毎回 既に12月からはずっとチェックして停止していないことは確認しているにもかかわらず点検において異常なしと報告されています。 5階の停止しない件は先先週あたりから異常で停止しないことがある：たまに起きる あとブザー関係も ならない個所もあり | メーカー点検整備 | 1 | 91 | 殺虫菌 簡易ホイスト |  | 0 | 2022-03-17 00:41 | hi-nakura | 2022-03-17 00:41 | hi-nakura
12209 | 806776 | 0 | LCV-3054 D-2281レベル調節弁 | 2022-03-17 | CL | k-kyougoku | 58 | ダイヤフラム膜損傷懸念によるアクチュエーター本体穴から塩水漏れ | ダイヤフラム膜取替 | 3 | 40 | D-2281レベル調節弁 |  | 0 | 2022-03-17 05:28 | k-kyougoku | 2022-03-17 05:29 | k-kyougoku
12210 | 806777 | 0 | Ｃ系ガス配管補修 | 2022-03-17 | K | k-kusunoki | 51 | 配管亀裂 |  | 3 | 26 |  |  | 0 | 2022-03-17 08:07 | k-kusunoki
12211 | 806778 | 0 | Ｔ-460-1Ａ配管補修 | 2022-03-17 | K | k-kusunoki | 40 | 配管亀裂 |  | 1 | 6 | 仕上二次プレスフィードタンク-1 |  | 0 | 2022-03-17 08:10 | k-kusunoki
12212 | 806779 | 0 | A-568-1 ケーシング補修 | 2022-03-17 | S | ISKY-A | 39 | ケーシング穴あき |  | 1 | 74 | ＃5系トラフコンベヤー |  | 0 | 2022-03-17 22:43 | t-matsuura
12213 | 806780 | 0 | P-803-4 NO,4排水ﾎﾟﾝﾌﾟ 分解整備 | 2022-03-18 | CL | hi-morooka | 3 | ポンプ揚液不良の為に分解整備を行う |  | 1 | 99 | 排水ポンプ |  | 0 | 2022-03-17 23:15 | hi-morooka
12214 | 806781 | 0 | M-508-4 Disk型サンドミル整備 | 2022-03-17 | FINALG | mi-higuchi | 2 | Vベルト切損 |  | 1 | 107 | Disk型S.ミル |  | 0 | 2022-03-17 23:36 | mi-higuchi | 2022-03-17 23:36 | mi-higuchi
12215 | 806782 | 0 | 農薬6号倉庫前縁石補修及びポストコーン設置 | 2022-03-18 | RM&PA | i-nakatani |  | 先日の縁石接触事故によって縁石の一部が欠損、注意喚起のためにポストコーン設置 | 縁石塗装、ポストコーン設置（１４本） | 4 | 34 |  |  | 0 | 2022-03-18 01:26 | i-nakatani
12216 | 806783 | 0 | S-542-1 濾液セパレーター底部整備 | 2022-03-17 | FINALG | mi-higuchi | 40 | エアー吸い込み状態不安定 |  | 1 | 107 | 1st RVF ろ液セパレーター |  | 0 | 2022-03-18 01:56 | mi-higuchi
12217 | 806784 | 0 | U-400控室行通路壁整備 | 2022-03-18 | FINALG | mi-higuchi |  |  |  | 4 | 107 |  |  | 0 | 2022-03-18 05:12 | mi-higuchi | 2022-03-18 05:12 | mi-higuchi
12218 | 806785 | 0 | Ｆ-197 No4RVFスラリー受け入れ西側配管整備 | 2022-03-18 | FINALG | k-miyazaki | 31 | ｹｰｼﾝｸﾞ剥がれあり |  | 1 | 8 | No.4RVF |  | 0 | 2022-03-18 06:25 | k-miyazaki | 2022-03-31 03:01 | k-miyazaki
12219 | 806786 | 0 | Y-12-7 ダスト溶解タンク送液ポンプK-50ケーシング整備 | 2022-03-18 | FINALG | k-miyazaki | 43 | ケーシング穴あき有 |  | 1 | 46 | ダスト溶解タンク |  | 0 | 2022-03-18 06:26 | k-miyazaki | 2022-03-18 06:26 | k-miyazaki
12220 | 806787 | 0 | 204号室コンセント増設工事 | 2022-03-01 | PI | s-iwatani |  | 実験台に設置する電源コンセントにつき、延長コードが必要となるため、天井をとおして実験台中央にコンセントを設置したい | 実験台中央にコンセントＢＯＸを設置する | 2 | 61 |  |  | 0 | 2022-03-18 07:19 | s-iwatani
12221 | 806788 | 0 | P-1127 パルセータ用PAC注入ポンプ補修 | 2022-03-18 | YES | na-sugimoto | 3 | ストロークを変更していながPAC注入量が減少傾向。 | 予備ポンプへ取替。 | 1 | 9 | パルセータ用PAC注入ポンプ |  | 0 | 2022-03-18 11:34 | na-sugimoto | 2022-03-18 11:36 | na-sugimoto
12222 | 806789 | 0 | F-413-2 D工場南側ピットポンプS側塩ビ配管整備 | 2022-03-22 | FINALG | k-miyazaki | 31 | 塩ビ配管取り換え必要 |  | 1 | 8 | D工場南側ピットポンプ |  | 0 | 2022-03-21 08:01 | k-miyazaki | 2022-03-21 22:23 | k-miyazaki
12223 | 806790 | 0 | A-12-14 ｱﾀｯｸﾀﾝｸ抽出水配管整備工事 | 2022-03-21 | S | ISKY-A | 47 | 配管不良 |  | 1 | 74 | ＃14アタックタンク |  | 0 | 2022-03-21 22:39 | t-matsuura
12224 | 806791 | 0 | A-12-16 吐出T管補修工事 | 2022-03-21 | S | ISKY-A | 39 | 配管穴あき |  | 1 | 74 | ＃16アタックタンク |  | 0 | 2022-03-21 22:40 | t-matsuura
12225 | 806792 | 0 | M-508-7 Disk型サンドミルスリット整備 | 2022-03-21 | FINALG | mi-higuchi | 43 | ビーズ洩れ |  | 1 | 107 | Disk型S.ミル |  | 0 | 2022-03-21 23:49 | mi-higuchi | 2022-03-21 23:49 | mi-higuchi
12226 | 806793 | 0 | T-590-1,2 ノッキングハンマーベース整備 | 2022-03-21 | FINALG | mi-higuchi | 40 | ベース亀裂 |  | 1 | 107 | 空気輸送フィードビン/空気輸送フィードビン |  | 0 | 2022-03-21 23:50 | mi-higuchi | 2022-03-21 23:50 | mi-higuchi
12227 | 806794 | 0 | 技研棟202号室乾燥機室棚および物品保管室の耐震工事 | 2022-03-10 | TchSrvG | k-shiihara |  | 技研棟202号室(応研)乾燥機室の小型の乾燥棚および物品保管室の棚2台で耐震工事がされていない事から、転倒防止等の安全対策を行う。 | 棚と壁の固定など、棚の転倒防止対策を実施 | 4 | 61 |  |  | 0 | 2022-03-22 00:37 | k-shiihara
12228 | 806795 | 0 | P-323分解整備 | 2022-03-22 | K | t-kodama | 43 | パッキン箱より液漏れがある |  | 1 | 26 | COS-No.2供給ポンプ |  | 0 | 2022-03-22 01:03 | t-kodama
12229 | 806796 | 0 | DA180振動篩スクリーン取り換え | 2022-03-22 | S | ats-kobayashi | 39 |  |  | 1 | 70 | 振動篩 |  | 0 | 2022-03-22 05:01 | ats-kobayashi
12230 | 806797 | 0 | C-300-1SC脱着清掃 | 2022-03-22 | S | ats-kobayashi | 47 |  |  | 1 | 80 | CD投入スクリューコンベア |  | 0 | 2022-03-22 05:26 | ats-kobayashi
12231 | 806798 | 0 | DA127R-ミル点検扉補修 | 2022-03-22 | S | ats-kobayashi | 47 |  |  | 1 | 70 | レイモンドミル |  | 0 | 2022-03-22 05:28 | ats-kobayashi
12232 | 806799 | 0 | S-542-1 濾液セパレーター整備 | 2022-03-22 | FINALG | mi-higuchi | 40 | FRP/L亀裂 |  | 1 | 107 | 1st RVF ろ液セパレーター |  | 0 | 2022-03-22 06:58 | mi-higuchi
12233 | 806800 | 0 | C-493-1 Q-4スクリーンコンベア点検整備 | 2022-03-22 | CL | hi-morooka | 29 | 本体より異音（大）が大きくなってきている為に点検を行う。 本体破損すると全面ダウンとなりうる可能性あり |  | 1 | 99 | スクリーンコンベアー |  | 0 | 2022-03-22 07:02 | hi-morooka
12234 | 806801 | 0 | ST-2用配管点検用足場工事 | 2022-03-22 | S | t-matsuura | 47 | 点検 |  | 1 | 74 |  |  | 0 | 2022-03-22 07:09 | t-matsuura
12235 | 806802 | 0 | C-582-1,2 マイクロナイザーフィードR.V整備 | 2022-03-23 | FINALG | r-kitani | 47 | EL用に組み立て |  | 1 | 107 | マイクロナイザーフィードR.V./マイクロナイザーフィードR.V. |  | 0 | 2022-03-22 07:28 | r-kitani | 2022-03-22 07:29 | r-kitani
12236 | 806803 | 0 | P-618-1,2 温水ポンプD側配管整備 | 2022-03-22 | FINALG | r-kitani | 47 | 表面処理にP-618-2を停止した場合送れない |  | 1 | 107 |  |  | 0 | 2022-03-22 07:34 | r-kitani | 2022-03-22 07:34 | r-kitani
12237 | 806804 | 0 | P-615-3 ホットウェルタンクポンプ整備 | 2022-03-22 | FINALG | r-kitani | 47 | 定期整備 |  | 1 | 107 | ホットウェルタンクポンプ |  | 0 | 2022-03-22 07:37 | r-kitani | 2022-03-22 07:37 | r-kitani
12238 | 806805 | 0 | P-639 F.シックナー回収ポンプ整備 | 2022-03-22 | FINALG | r-kitani | 47 | 重要機器のためポンプ整備(定期整備) |  | 1 | 107 | F.シックナー回収ポンプ |  | 0 | 2022-03-22 07:40 | r-kitani | 2022-03-22 07:40 | r-kitani
12239 | 806806 | 0 | C-87 RV安全カバー補修 | 2022-03-22 | CL | so-kobayashi | 47 | 安全カバーがスプロケットと接触している | カバー補修 | 1 | 84 | SRサイロロータリーバルブ |  | 0 | 2022-03-22 08:40 | so-kobayashi
12240 | 806807 | 0 | P-707-3 S側配管補修 | 2022-03-22 | CL | so-kobayashi | 43 | 漏れ | 配管補修 | 1 | 84 | 塩素スクラバー送液ポンプ |  | 0 | 2022-03-22 08:41 | so-kobayashi
12241 | 806808 | 0 | P-404-1分解整備 | 2022-03-22 | K | t-kodama | 2 | インペラーが当たっているような感触で、回転不能となっている |  | 1 | 26 | T-404 C-1中和No.1槽底抜きポンプ |  | 0 | 2022-03-22 08:47 | t-kodama
12242 | 806809 | 0 | 医薬 X-413粉砕機チョッパー部整備 | 2022-03-22 | IS | h-kiryu | 39 | 粉砕機 チョッパー部の刃先が摩耗で刃こぼれの状態となりつつあるため、ながらかな状態に削って頂きたい。 | ながらかな状態に削って頂きたい。 | 1 | 58 |  |  | 0 | 2022-03-22 08:59 | h-kiryu | 2022-03-22 08:59 | h-kiryu
12243 | 806810 | 0 | 農薬6号倉庫前縁石補修及びポストコーン設置 | 2022-03-18 | RM&PA | i-nakatani |  | 先日の縁石接触事故によって縁石の一部が欠損、注意喚起のためにポストコーン設置 | 縁石塗装、ポストコーン設置（１４本） | 4 | 34 |  |  | 0 | 2022-03-23 00:11 | i-nakatani
12244 | 806811 | 0 | トラックスケールハウス内電線ケーブル整理 | 2022-03-22 | WMG | s-matsuura | 55 | 第一トラックスケール 計量ハウスにて、 電源ケーブルをはじめとした電線が機器裏面で密集した状況にあり、コンセントについてもいわゆるタコ足状態にありました。 これらのケーブルについて整理して、火災の恐れを払拭したい。 | ケーブルの整理、清掃と個別ケーブルの明記（可視化） | 3 | 73 |  |  | 0 | 2022-03-23 00:41 | s-matsuura | 2022-03-23 00:42 | s-matsuura
12245 | 806812 | 0 | M933減速機取り換え | 2022-03-23 | S | ats-kobayashi | 29 |  |  | 1 | 66 | 振動コンベアー |  | 0 | 2022-03-23 03:47 | ats-kobayashi
12246 | 806813 | 0 | M944-5RVF駆動チェーン取り換え | 2022-03-23 | S | ats-kobayashi | 38 |  |  | 1 | 66 | No.5RVF |  | 0 | 2022-03-23 03:49 | ats-kobayashi
12247 | 806814 | 0 | F-37 表面処理タンク排出配管先端フランジ整備 | 2022-03-23 | FINALG | k-miyazaki | 47 | 排出ノズル先端が閉止フランジ付けれない為 |  | 1 | 8 | No.1表面処理タンク |  | 0 | 2022-03-23 03:52 | k-miyazaki | 2022-03-31 03:18 | k-miyazaki
12248 | 806815 | 0 | 西8号倉庫屋根雨漏り補修 | 2022-03-23 | RM&PA | s-hanaoka |  | 屋根の雨漏り | 屋根補修（パッチあて等） | 4 | 34 |  |  | 0 | 2022-03-23 03:58 | s-hanaoka
12249 | 806816 | 0 | 原子吸光分析装置の修理 | 2022-03-23 | CA | n-matsuda |  | 原子吸光分析装置の故障により修理が必要です。 |  | 1 | 34 |  |  | 0 | 2022-03-23 05:05 | n-matsuda
12250 | 806817 | 0 | F-37 表面処理タンク受け入れ配管整備 | 2022-03-23 | FINALG | k-miyazaki | 43 | 液漏れあり |  | 1 | 8 | No.1表面処理タンク |  | 0 | 2022-03-23 06:24 | k-miyazaki
12251 | 806818 | 0 | PCV-507A デミスター出口圧力調節弁整備 | 2022-03-23 | CL | hi-morooka | 49 | PCV-507Aの駆動部アクチュエーターを予備品と取替を行う |  | 3 | 99 | デミスタ-出口圧力調節弁A |  | 0 | 2022-03-23 06:29 | hi-morooka
12252 | 806819 | 0 | サーベイメーター点検校正 | 2022-03-23 | YES | m-kondo | 55 | サーベイメータ点検校正を実施 |  | 3 | 64 |  |  | 0 | 2022-03-23 06:34 | m-kondo | 2022-03-23 06:35 | m-kondo
12253 | 806820 | 0 | T-152内挿管取替 | 2022-03-23 | CL | so-kobayashi | 31 |  | 内挿管取替、ボール弁交換 | 1 | 84 | クエンチタンク |  | 0 | 2022-03-23 07:20 | so-kobayashi
12254 | 806821 | 0 | 4号コークス側ロードセル取替 | 2022-03-23 | CL | so-kobayashi | 32 | ロードセル指示不良。 既設廃盤で新型式のものと取替の為台座工事必要 | ロードセルベース補修 | 1 | 84 | ロワードラム |  | 0 | 2022-03-23 07:23 | so-kobayashi
12255 | 806822 | 0 | 塩化炉周辺肉厚測定 | 2022-03-23 | CL | so-kobayashi | 47 |  | 3,4号蛇行管、サイクロン付近肉厚測定 | 1 | 84 | NO.3塩化炉/NO.4塩化炉 |  | 0 | 2022-03-23 07:24 | so-kobayashi
12256 | 806823 | 0 | 排ガスSCR周辺JET水洗 | 2022-03-23 | CL | so-kobayashi | 45 |  | T-287周辺JET水洗 | 1 | 84 | ウォータースクラバー |  | 0 | 2022-03-23 07:26 | so-kobayashi
12257 | 806824 | 0 | P-142チクルスプレーポンプ取替 | 2022-03-23 | CL | so-kobayashi | 3 |  | 取替 | 1 | 84 | チクルスプレーポンプ |  | 0 | 2022-03-23 07:27 | so-kobayashi
12258 | 806825 | 0 | T-152出口配管開放点検 | 2022-03-23 | CL | so-kobayashi | 45 |  | T-152→Uレグ間の開放点検 | 1 | 84 | クエンチタンク |  | 0 | 2022-03-23 07:31 | so-kobayashi
12259 | 806826 | 0 | T-857→T-287塩ビ配管補修 | 2022-03-23 | CL | so-kobayashi | 43 | 滲みあり | 塩ビ短管補修 | 1 | 84 | ウォータースクラバー |  | 0 | 2022-03-23 08:04 | so-kobayashi
12260 | 806827 | 0 | P-149水添ポンプカバー製作 | 2022-03-23 | CL | so-kobayashi | 31 | カバー破損 | ダイヤル調整が可能なカバーの設置 | 1 | 84 | 水添ポンプ |  | 0 | 2022-03-23 08:12 | so-kobayashi
12261 | 806828 | 0 | 2号削岩機整備 | 2022-03-23 | CL | so-kobayashi | 43 | グランド漏れ、カバー穴あき、カップリング破損 | グランド入れ替え、カバー補修、カップリング取替 | 1 | 84 | 2号削岩機 |  | 0 | 2022-03-23 08:13 | so-kobayashi
12262 | 806829 | 0 | P-09 塩酸吸収系集水ピットポンプ配管取替 | 2022-03-23 | CL | so-kobayashi | 45 | 配管閉塞 | 配管取替 | 1 | 84 | 塩酸吸収系集水ピットポンプ |  | 0 | 2022-03-23 08:15 | so-kobayashi
12263 | 806830 | 0 | PDC2016-3減圧弁漏れ | 2022-03-23 | CL | so-kobayashi | 59 | 減圧弁から漏れ発生 | 取替 | 3 | 84 | T-115圧抜き圧力調節弁 |  | 0 | 2022-03-23 08:18 | so-kobayashi
12264 | 806831 | 0 | P-292ｳｪﾙﾃﾞﾝﾎﾟﾝﾌﾟ分解整備 | 2022-03-23 | CL | so-kobayashi | 3 | 揚液不良 | 分解整備 | 1 | 84 | フッ酸循環ポンプ |  | 0 | 2022-03-23 08:20 | so-kobayashi
12265 | 806832 | 0 | W-17タンク底抜きフランジFRP補修 | 2022-03-23 | S | yutak-kobayashi | 40 | 底ノズルき裂 |  | 1 | 83 | 還元タンク |  | 0 | 2022-03-23 22:23 | yutak-kobayashi
12266 | 806833 | 0 | F-09-3 ポンプ整備 | 2022-03-24 | S | yutak-kobayashi | 40 | カバーライナー穴あき |  | 1 | 105 | 送液ポンプ |  | 0 | 2022-03-23 22:25 | yutak-kobayashi
12267 | 806834 | 0 | W-22タンク 加熱管補修 | 2022-03-24 | S | yutak-kobayashi | 31 | 加熱管補修願います |  | 1 | 83 | 洗浄水タンク |  | 0 | 2022-03-23 22:28 | yutak-kobayashi
12268 | 806835 | 0 | W-62RVF洗浄ノズルガイドローラー整備 | 2022-03-24 | S | yutak-kobayashi | 32 | 作動不良 |  | 1 | 83 |  |  | 0 | 2022-03-23 22:31 | yutak-kobayashi
12269 | 806836 | 0 | P-353-2 B系ﾘｻｲｸﾙﾌﾞﾛﾜｰ ｶｯﾌﾟﾘﾝｸﾞｸﾞﾘｽ入替整備 | 2022-03-24 | CL | hi-morooka | 47 | カップリンググリス入替及びオイルタンクのオイル入替を行う |  | 1 | 99 | リサイクルブロワー |  | 0 | 2022-03-23 23:31 | hi-morooka
12270 | 806837 | 0 | T-401-2 B系ｻﾝﾌﾟﾀﾝｸ ﾊﾞｷｭｰﾑ掃除整備 | 2022-03-24 | CL | hi-morooka | 47 | 特殊銘柄（CR-EL）生産の為にT-401-2内部清掃を行う |  | 1 | 99 | サンプタンク |  | 0 | 2022-03-23 23:35 | hi-morooka
12271 | 806838 | 0 | S-405-2 B系ｸﾗｼﾌｧｲﾔｰ 上蓋脱着整備 | 2022-03-24 | CL | hi-morooka | 47 | 特殊銘柄（CR-EL）生産に伴い、S-405-2内部水洗作業を行うために上蓋の脱着整備を行う |  | 1 | 99 | 1stクラシファイヤー用減速機 |  | 0 | 2022-03-23 23:40 | hi-morooka
12272 | 806839 | 0 | T-401-2 B系ｻﾝﾌﾟﾀﾝｸ 内部補修整備 | 2022-03-24 | CL | hi-morooka | 62 | T-401-2 内部ﾊﾞｷｭｰﾑ掃除後に底部ﾓﾙﾀﾙ補修工事を行う |  | 4 | 99 |  |  | 0 | 2022-03-24 00:02 | hi-morooka
12273 | 806840 | 0 | P-153-2クエンチポンプ瞬停対策 | 2022-03-24 | CL | r-fujie | 13 |  |  | 2 | 84 | クエンチポンプ用電動機 |  | 0 | 2022-03-24 00:24 | r-fujie
12274 | 806841 | 0 | S-8892 灰捕集装置保温材補修 | 2022-03-24 | YES | k-kuruma | 47 | 3/18に雨が降り真空輸送圧力が下がり移送が不安定となる事象が発生し、ゲート弁確認したところ灰に湿り気があることがわかった。その後、雨除けをしてから問題なく運転できた。保温材をめくり穴あき等ないか確認が必要。 | 灰捕集装置の保温材を外し、確認後復旧 | 1 | 64 | 灰捕集装置 |  | 0 | 2022-03-24 00:58 | k-kuruma | 2022-03-24 00:59 | k-kuruma
12275 | 806842 | 0 | 8FV-F3 砂濾過8槽アクチュエーター分解整備 | 2022-03-24 | A | t-taniguch | 50 | 砂濾過8槽F3弁アクチュエーター作動不良のため、分解整備を宜しくお願い致します。 |  | 3 | 39 | 8槽F3弁 |  | 0 | 2022-03-24 01:35 | t-taniguch | 2022-03-24 01:35 | t-taniguch
12276 | 806843 | 0 | 8FV-F3 砂濾過8槽F3弁アクチュエーター分解整備 | 2022-03-24 | A | t-taniguch | 50 | 砂濾過8槽F3弁アクチュエーター作動不良のため、分解整備を宜しくお願い致します。 |  | 3 | 39 | 8槽F3弁 |  | 0 | 2022-03-24 01:44 | t-taniguch | 2022-03-24 01:44 | t-taniguch
12277 | 806844 | 0 | P-539-3 D側配管整備 | 2022-03-24 | FINALG | mi-higuchi | 40 | 配管亀裂スラリー洩れ |  | 1 | 107 | 1st RVF フィードポンプ |  | 0 | 2022-03-24 02:14 | mi-higuchi
12278 | 806845 | 0 | No.2フォークリフト年次点検 | 2022-03-15 | FMP | t-kanamori | 47 | 年次点検、見積金額：327,000円(税別) |  | 1 | 33 |  |  | 0 | 2022-03-24 05:23 | t-kanamori
12279 | 806846 | 0 | No.3フォークリフト年次点検 | 2022-03-22 | FMP | t-kanamori | 47 | 年次点検、見積金額：241,200円(税別) |  | 1 | 33 |  |  | 0 | 2022-03-24 05:25 | t-kanamori
12280 | 806847 | 0 | M-201ミストコットレル整備 | 2022-03-24 | CL | tak-kato | 47 | M-201ミストコットレル整備 |  | 1 | 28 | ミストコットレル |  | 0 | 2022-03-24 09:19 | tak-kato | 2022-03-24 09:19 | tak-kato
12281 | 806848 | 0 | 仮設自転車小屋整備 | 2022-03-24 | CL | tak-kato |  | 仮設自転車小屋整備 |  | 4 | 28 |  |  | 0 | 2022-03-24 09:50 | tak-kato | 2022-03-28 23:51 | tak-kato
12282 | 806849 | 0 | EPシールエアー出口配管整備 | 2022-03-25 | S | yutak-kobayashi | 45 | 配管詰まり |  | 1 | 105 |  |  | 0 | 2022-03-24 22:10 | yutak-kobayashi
12283 | 806850 | 0 | K-21-2ポンプ D側短管整備 | 2022-03-25 | S | yutak-kobayashi | 40 | き裂 |  | 1 | 105 | スクラバー循環ポンプ |  | 0 | 2022-03-24 22:14 | yutak-kobayashi
12284 | 806851 | 0 | W-16-4 S側レジューサ整備 | 2022-03-25 | S | yutak-kobayashi | 40 | 配管き裂 |  | 1 | 83 | 濾液ポンプ |  | 0 | 2022-03-24 22:19 | yutak-kobayashi
12285 | 806852 | 0 | P-2084戻り淡塩水ポンプ送液配管整備 | 2022-03-25 | CL | y-sakakura | 43 | 送液配管漏れ箇所あり |  | 1 | 40 | 戻り淡塩水ポンプ |  | 0 | 2022-03-24 22:44 | y-sakakura | 2022-03-24 22:44 | y-sakakura
12286 | 806853 | 0 | HCV-2280脱塩素塔行き淡塩水調整弁二次側ﾊﾞﾙﾌﾞ整備 | 2022-03-25 | CL | y-sakakura | 43 | ﾊﾞﾙﾌﾞﾎﾞﾝﾈｯﾄ検知穴漏れ |  | 1 | 40 |  |  | 0 | 2022-03-24 22:49 | y-sakakura | 2022-03-24 22:49 | y-sakakura
12287 | 806854 | 0 | P-2264塩素水ポンプD側配管周辺ガスケット取替 | 2022-03-25 | CL | y-sakakura | 43 | 配管ﾌﾗﾝｼﾞ部ﾎﾞﾙﾄ穴より滲み漏れ有り |  | 1 | 40 | 塩素水ポンプ |  | 0 | 2022-03-24 23:18 | y-sakakura
12288 | 806855 | 0 | P-241排ガスブロワー周辺サポート補修 | 2022-03-25 | CL | so-kobayashi | 31 | サポート折損 | サポート補修 | 1 | 84 | 排ガスブロワー |  | 0 | 2022-03-24 23:42 | so-kobayashi
12289 | 806856 | 0 | S-150-4 サイクロン入口配管穴明き | 2022-03-25 | CL | r-fujie | 39 | 穴明き3か所、溶接線他 | 補修 | 1 | 84 | NO.4コールドサイクロン |  | 0 | 2022-03-25 00:13 | r-fujie
12290 | 806857 | 0 | F-38-1 NO1表面処理送液ポンプD側レジューサー整備 | 2022-03-25 | FINALG | k-miyazaki | 43 | レジューサー穴開きあり |  | 1 | 8 | No.1処理済スラリー排出ポンプ |  | 0 | 2022-03-25 03:41 | k-miyazaki | 2022-03-25 03:42 | k-miyazaki
12291 | 806858 | 0 | FV210整備 | 2022-03-25 | FMP | t-hirako | 55 | フラッシュ弁整備 | フラッシュ弁整備 | 3 | 33 | FV210 遮断弁 |  | 0 | 2022-03-25 04:09 | t-hirako | 2022-03-25 04:10 | t-hirako
12292 | 806859 | 0 | 水素ボイラーSI蒸気ドレントラップ整備 | 2022-03-25 | CL | y-sakakura | 32 | トラップ作動不良 |  | 1 | 40 | 水素ボイラー |  | 0 | 2022-03-25 04:53 | y-sakakura | 2022-03-25 04:53 | y-sakakura
12293 | 806860 | 0 | 電解槽セル整備 | 2022-03-25 | CL | k-kyougoku | 47 | セル運搬整備 | セル運搬整備 | 1 | 40 | #1電解槽 |  | 0 | 2022-03-25 06:12 | k-kyougoku | 2022-03-25 06:13 | k-kyougoku
12294 | 806861 | 0 | TY包装場No.1,2包装機整備 | 2022-03-25 | RM&PA | s-hanaoka | 47 | 包装機メタル摩耗による異音 | 包装機メタル加工（予備品含む） | 1 | 34 |  |  | 0 | 2022-03-25 06:36 | s-hanaoka
12295 | 806862 | 0 | XV-2004ダンパー点検 | 2022-03-25 | CL | so-kobayashi | 32 |  | 切替ダンパー作動チェック | 1 | 84 | 原料受入エレベーター |  | 0 | 2022-03-25 07:47 | so-kobayashi
12296 | 806863 | 0 | C-84落ち口シュート整備 | 2022-03-25 | CL | so-kobayashi | 39 | C-84→C-85シュート穴あき発生 | シュート整備 | 1 | 84 | 原料受入コンベアー |  | 0 | 2022-03-25 07:49 | so-kobayashi
12297 | 806864 | 0 | XV-2207-3-1上流配管補修 | 2022-03-25 | CL | so-kobayashi | 39 | ボトムフィードライン摩耗で穴あき | 配管補修 | 1 | 84 | NO.3塩化炉 |  | 0 | 2022-03-25 08:22 | so-kobayashi
12298 | 806865 | 0 | S-1140D振動篩枠酸洗浄 | 2022-03-26 | FMP | t-hirako | 47 | 振動篩枠錆が酷い | 振動篩枠錆酷い為、酸洗浄 | 1 | 33 | 新工場T-1120振動篩 |  | 0 | 2022-03-26 11:51 | isky-m3p | 2022-03-27 22:55 | t-hirako
12299 | 806866 | 0 | DR127P-ミル整備 | 2022-03-28 | S | ats-kobayashi | 47 |  |  | 1 | 70 |  |  | 0 | 2022-03-27 23:27 | ats-kobayashi
12300 | 806867 | 0 | CR514ステーター取り換え | 2022-03-28 | S | ats-kobayashi | 47 |  |  | 1 | 80 | No2モーノポンプ |  | 0 | 2022-03-27 23:29 | ats-kobayashi
12301 | 806868 | 0 | 売店暖房用スチーム配管漏れ復旧工事 | 2022-03-28 | ROU | ka-kawanai |  | 売店暖房用スチーム配管から漏れ | スチーム配管漏れ箇所の復旧 工事内容 1）保温取り外し漏れ箇所の溶接 | 4 | 34 |  |  | 0 | 2022-03-28 00:01 | ka-kawanai
12302 | 806869 | 0 | 自動全窒素･全ﾘﾝ測定装置保守点検【4月】 | 2022-03-28 | KA | h-konishi | 26 | 毎月の定期校正 | 毎月の定期校正 | 3 | 15 | 自動全窒素全りん測定装置（TN） |  | 0 | 2022-03-28 00:13 | h-konishi | 2022-03-28 00:15 | h-konishi
12303 | 806870 | 0 | P-293フッ酸循環ポンプ イコライザ―取替 | 2022-03-28 | CL | so-kobayashi | 43 | イコライザ―上部からエアー漏れ | 取替 | 1 | 84 | フッ酸循環ポンプ |  | 0 | 2022-03-28 00:29 | so-kobayashi
12304 | 806871 | 0 | T-281ジェットSCR メーク水配管補修 | 2022-03-28 | CL | so-kobayashi | 43 | メーク水配管穴あき | 配管補修 | 1 | 84 | ジェットスクラバータンク |  | 0 | 2022-03-28 00:30 | so-kobayashi
12305 | 806872 | 0 | No.1フォークリフト月次点検 | 2022-03-25 | FMP | t-kanamori | 47 | 月例点検 見積金額：48,200円(税別) |  | 1 | 33 |  |  | 0 | 2022-03-28 02:48 | t-kanamori
12306 | 806873 | 0 | X-627モーター載せ替え | 2022-03-28 | K | t-kodama | 2 | モーター異常により、停止する。 |  | 1 | 26 | No.7油圧ユニット |  | 0 | 2022-03-28 03:22 | t-kodama | 2022-03-28 03:24 | t-kodama
12307 | 806874 | 0 | 流れ分析装置修理 | 2022-03-28 | CA | m-hirooka |  | 配管の詰まりなどにより、蒸留液がほとんど流れなくなっているて、蒸留項目の分析ができなくなっている。 | 蒸留液がほとんど流れなくなっている原因を解消し、分析ができるようにする。 | 1 | 34 |  |  | 0 | 2022-03-28 05:47 | m-hirooka | 2022-03-31 05:43 | m-hirooka
12308 | 806875 | 0 | P-8859-2 補機用冷却水ポンプグランド補修 | 2022-03-28 | YES | k-kuruma | 47 | グランド漏れ・締め代なし。 | グランド入替 | 1 | 64 | No.2 補機用冷却水ポンプ |  | 0 | 2022-03-28 05:59 | k-kuruma | 2022-03-28 06:16 | k-kuruma
12309 | 806876 | 0 | 流れ分析装置修理 | 2022-03-28 | CA | m-hirooka |  | 蒸留液がほとんど流れない。 | 蒸留液がほとんど流れなくなっている原因を解消し、分析ができるようにする。 | 1 | 34 |  |  | 0 | 2022-03-28 06:12 | m-hirooka | 2022-03-28 06:12 | m-hirooka
12310 | 806877 | 0 | T-118-3蛇行管補修 | 2022-03-28 | CL | r-fujie | 39 | 穴明き | 補修 | 1 | 84 | NO.3塩化炉 |  | 0 | 2022-03-28 09:08 | r-fujie
12311 | 806878 | 0 | 2号塩化炉1stスプレー配管脱着整備 | 2022-03-28 | CL | so-kobayashi | 45 | 配管閉塞 | 脱着整備 | 1 | 84 | NO.2塩化炉 |  | 0 | 2022-03-28 09:12 | so-kobayashi
12312 | 806879 | 0 | PI-6005(転化器2層出口)ﾄﾞﾚﾝﾎﾟｯﾄ補修 | 2022-03-29 | CL | tak-kato | 47 | PI-6005(転化器2層出口)ﾄﾞﾚﾝﾎﾟｯﾄ補修 |  | 1 | 28 |  |  | 0 | 2022-03-28 23:46 | tak-kato | 2022-03-28 23:48 | tak-kato
12313 | 806880 | 0 | T-103第一吸収塔：ﾃﾞﾐｽﾀｰ圧損計支柱整備 | 2022-03-29 | CL | tak-kato | 47 | T-103第一吸収塔：ﾃﾞﾐｽﾀｰ圧損計支柱整備 |  | 1 | 28 | 第一吸収塔 |  | 0 | 2022-03-29 00:19 | tak-kato | 2022-03-29 00:33 | tak-kato
12314 | 806881 | 0 | P-289 配管脱着整備 | 2022-03-29 | CL | so-kobayashi | 45 | 閉塞により電流値低い | 脱着整備 | 1 | 84 | No.1 ウオータースクラバーポンプ |  | 0 | 2022-03-29 00:33 | so-kobayashi
12315 | 806882 | 0 | P-142チクルスプレーポンプシール配管補修 | 2022-03-29 | CL | so-kobayashi | 47 |  | 配管補修 | 1 | 84 | チクルスプレーポンプ |  | 0 | 2022-03-29 00:35 | so-kobayashi
12316 | 806883 | 0 | Ｕ-600Ｓ 配管フランジ整備 | 2022-03-29 | CL | tak-kato | 47 | Ｕ-600Ｓ 配管フランジ整備 |  | 1 | 28 |  |  | 0 | 2022-03-29 00:40 | tak-kato | 2022-03-29 00:40 | tak-kato
12317 | 806884 | 0 | K-08RVF ディスチャージローラ整備 | 2022-03-29 | S | yutak-kobayashi | 40 | ローラーシャフトき裂 |  | 1 | 105 | RVF |  | 0 | 2022-03-29 00:49 | yutak-kobayashi
12318 | 806885 | 0 | W工程ピック槽OF配管整備 | 2022-03-29 | S | yutak-kobayashi | 40 | 配管き裂 |  | 1 | 83 |  |  | 0 | 2022-03-29 00:54 | yutak-kobayashi
12319 | 806886 | 0 | C-493-1 Q-4スクリーンコンベア点検整備 | 2022-03-29 | CL | hi-morooka | 47 | 本体のスクリーン破れの為、脱着点検を行う |  | 1 | 99 | スクリーンコンベアー |  | 0 | 2022-03-29 02:16 | hi-morooka
12320 | 806887 | 0 | メディア投入ポット補修 | 2022-03-29 | S | ats-kobayashi | 40 |  |  | 1 | 70 |  |  | 0 | 2022-03-29 02:47 | ats-kobayashi
12321 | 806888 | 0 | SWP-1 ﾎﾟﾝﾌﾟ整備工事 | 2022-03-28 | S | ISKY-A | 47 | ﾎﾟﾝﾌﾟ点検整備 |  | 1 | 74 | 海水ポンプ(北) |  | 0 | 2022-03-29 04:50 | t-matsuura
12322 | 806889 | 0 | M-583-1,2 マイクロシングルダクト切替整備 | 2022-03-29 | FINALG | mi-higuchi |  |  |  | 1 | 107 | 1st マイクロナイザー |  | 0 | 2022-03-29 05:15 | mi-higuchi
12323 | 806890 | 0 | M-586-1 2ndリングスチーム配管整備 | 2022-03-29 | FINALG | mi-higuchi | 43 | スチーム配管ドレン洩れ |  | 1 | 107 | 2nd マイクロナイザー |  | 0 | 2022-03-29 05:17 | mi-higuchi
12324 | 806891 | 0 | C-1001-1～4 Wスクリュー上蓋整備 | 2022-03-29 | FINALG | mi-higuchi |  |  |  | 1 | 107 | No.1製品ビン下部ダブルスクリューフィーダー |  | 0 | 2022-03-29 05:19 | mi-higuchi
12325 | 806892 | 0 | T-537-2 Z-7,Q-7添加配管整備 | 2022-03-29 | FINALG | mi-higuchi |  |  |  | 1 | 107 | 1st RVF フィードタンク |  | 0 | 2022-03-29 05:21 | mi-higuchi
12326 | 806893 | 0 | P-636-2 S側配管整備 | 2022-03-29 | FINALG | mi-higuchi | 43 | 配管スラリー滲み |  | 1 | 107 | F.シックナー抜取ポンプ |  | 0 | 2022-03-29 05:23 | mi-higuchi
12327 | 806894 | 0 | M-508-1 整流板整備 | 2022-03-29 | FINALG | mi-higuchi | 31 | 整流板変形、破損 |  | 1 | 107 | Cage型S.ミル |  | 0 | 2022-03-29 05:29 | mi-higuchi
12328 | 806895 | 0 | C-592-4 RV減速機整備 | 2022-03-29 | FINALG | mi-higuchi | 29 | 異音発生中 |  | 1 | 107 | 製品バグフィルター下部R.V. |  | 0 | 2022-03-29 05:32 | mi-higuchi
12329 | 806896 | 0 | P-572-16 ドライヤー循環ファンモーター整備 | 2022-03-29 | FINALG | mi-higuchi | 29 | 異音発生中 |  | 1 | 107 | ドライヤー循環ファン |  | 0 | 2022-03-29 05:35 | mi-higuchi
12330 | 806897 | 0 | P-539-3 D側配管整備 | 2022-03-29 | FINALG | mi-higuchi |  |  |  | 1 | 107 | 1st RVF フィードポンプ |  | 0 | 2022-03-29 05:58 | mi-higuchi
12331 | 806898 | 0 | S－509 振動篩スクリーン整備 | 2022-03-29 | FINALG | mi-higuchi |  | 100→270mesh変更 |  | 1 | 107 | 2ndスクリーン |  | 0 | 2022-03-29 06:00 | mi-higuchi
12332 | 806899 | 0 | M-508-4 安全カバー整備 | 2022-03-29 | FINALG | mi-higuchi | 31 |  |  | 1 | 107 | Disk型S.ミル |  | 0 | 2022-03-29 06:01 | mi-higuchi
12333 | 806900 | 0 | E-616-2,3,5,6 | 2022-03-29 | FINALG | mi-higuchi | 3 | 流量低下 |  | 1 | 107 | ホットウェル熱交換器 |  | 0 | 2022-03-29 06:08 | mi-higuchi
12334 | 806901 | 0 | マイクロ工程亀裂整備 | 2022-03-29 | FINALG | mi-higuchi | 40 |  |  | 1 | 107 |  |  | 0 | 2022-03-29 06:09 | mi-higuchi
12335 | 806902 | 0 | S-592-1～4 亀裂整備 | 2022-03-29 | FINALG | mi-higuchi | 40 |  |  | 1 | 107 | 1号ビンバグフィルター |  | 0 | 2022-03-29 06:10 | mi-higuchi
12336 | 806903 | 0 | S-541-1 RVF フード整備 | 2022-03-29 | FINALG | mi-higuchi | 40 |  |  | 1 | 107 |  |  | 0 | 2022-03-29 06:12 | mi-higuchi
12337 | 806904 | 0 | P-557-1,2 冷却水バルブ整備 | 2022-03-29 | FINALG | mi-higuchi |  |  |  | 1 | 107 | 真空ポンプ |  | 0 | 2022-03-29 06:13 | mi-higuchi
12338 | 806905 | 0 | X-729 ペンダント及びケーブル交換 | 2022-03-25 | K | t-kodama | 36 | 経年劣化によりケーブル断線した。電気整備に応急的に復旧してもらっているが、交換を推奨されている。 |  | 1 | 26 | 瀘過工程No.4ホイスト |  | 0 | 2022-03-29 09:14 | t-kodama
12339 | 806906 | 0 | P-506-2ﾎﾟﾝﾌﾟ整備 | 2022-03-30 | K | k-kusunoki | 43 | ボリュートライナー穴あき |  | 1 | 26 | D-1 シックナーNo.2ポンプ |  | 0 | 2022-03-29 22:14 | k-kusunoki
12340 | 806907 | 0 | DR-653-3 ドライヤーエキストルーダ―整備 | 2022-03-30 | S | ISKY-1D | 31 | 3/15にエクストルーダーのスクレパー北側溶接外れにより、整備するも、再度破損しました。 | 再整備をお願い致します。 | 1 | 70 | #3ドライヤーエキストルーダー |  | 0 | 2022-03-29 22:51 | s-nagamori | 2022-03-29 22:51 | s-nagamori
12341 | 806908 | 0 | S-509 振動篩スクリーン整備 | 2022-03-30 | FINALG | mi-higuchi |  | 100→270meshへ載せ替え |  | 1 | 107 | 2ndスクリーン |  | 0 | 2022-03-29 23:43 | mi-higuchi
12342 | 806909 | 0 | P-556-2 分解整備 | 2022-03-30 | K | k-kusunoki |  |  |  | 1 | 26 |  |  | 0 | 2022-03-30 01:07 | e-suzuki
12343 | 806910 | 0 | E-386-4 Q-7クーラー補修 | 2022-03-30 | CL | s-kita | 47 | Q-7クーラーベースプレートの硫酸ラインに穴明きが発生している。 | 肉盛り補修 | 1 | 99 | Q-7クーラー |  | 0 | 2022-03-30 01:12 | s-kita | 2022-03-30 01:12 | s-kita
12344 | 806911 | 0 | 2号塩化炉ベッドサンプラー配管補修 | 2022-03-30 | CL | so-kobayashi | 31 | 手押し車に落とす配管が破損・穴あき | 配管補修 | 1 | 84 | NO.2塩化炉 |  | 0 | 2022-03-30 02:08 | so-kobayashi
12345 | 806912 | 0 | FI-422N2 渦流量計点検 | 2022-03-30 | K | k-kusunoki | 20 | 指示不良 |  | 3 | 26 |  |  | 0 | 2022-03-30 02:42 | k-kusunoki
12346 | 806913 | 0 | K-26EPシールファン整備 | 2022-03-30 | S | yutak-kobayashi | 29 | 振動大 |  | 1 | 105 |  |  | 0 | 2022-03-30 03:33 | yutak-kobayashi
12347 | 806914 | 0 | Y-22-1ぺブルミル スラリー抜き取りフランジ整備 | 2022-03-30 | FINALG | y-hamaguchi | 41 | フランジねじ山不良 | 整備 | 1 | 46 | No.1ペブルミル |  | 0 | 2022-03-30 04:34 | y-hamaguchi | 2022-03-30 04:41 | y-hamaguchi
12348 | 806915 | 0 | 医薬 TE508温度計接続配線修理 | 2022-03-30 | IS | h-kiryu | 51 | TE508測温抵抗体 への接続配線について設備点検時劣化兆候が見られるため修理を依頼します。 | TE508測温抵抗体 への接続配線について設備点検時劣化兆候が見られるため修理を依頼します。 | 3 | 58 |  |  | 0 | 2022-03-30 04:43 | h-kiryu | 2022-03-30 04:44 | h-kiryu
12349 | 806916 | 0 | 医薬 TE510温度計接続配線修理 | 2022-03-30 | IS | h-kiryu | 51 | TE510測温抵抗体 への接続配線について設備点検時劣化兆候が見られるため修理を依頼します。 | TE510測温抵抗体 への接続配線について設備点検時劣化兆候が見られるため修理を依頼します。 | 3 | 58 |  |  | 0 | 2022-03-30 04:50 | h-kiryu | 2022-03-30 04:50 | h-kiryu
12350 | 806917 | 0 | ベッドサンプラー用ネコ車補修 | 2022-03-30 | CL | so-kobayashi | 31 | カゴ部穴あき | 当て板補修 | 1 | 84 |  |  | 0 | 2022-03-30 06:14 | so-kobayashi
12351 | 806918 | 0 | T-593-1～4 内部清掃用足場 | 2022-03-30 | FINALG | mi-higuchi |  |  |  | 1 | 107 | 1号製品ビン |  | 0 | 2022-03-30 06:21 | mi-higuchi
12352 | 806919 | 0 | H-24-4 加熱コイル取替 | 2022-03-31 | S | yutak-kobayashi | 31 | コイル穴あき |  | 1 | 83 | 加水分解タンク |  | 0 | 2022-03-30 22:40 | yutak-kobayashi
12353 | 806920 | 0 | P-833-2 ｽﾈｰｸSCR循環ﾎﾟﾝﾌﾟ整備 | 2022-03-31 | CL | hi-morooka | 43 | ポンプ カバーライナ破れの為に分解整備を行う |  | 1 | 99 | No.2スネークタンクポンプ |  | 0 | 2022-03-30 22:49 | hi-morooka
12354 | 806921 | 0 | K-26EPシールファン整備 | 2022-03-31 | S | yutak-kobayashi | 29 | 振動大 |  | 1 | 105 | ミストコットレル(EP) |  | 0 | 2022-03-30 23:19 | yutak-kobayashi
12355 | 806922 | 0 | Y-12-1 NO.6cal 希釈エアー押込ファン安全カバー補修 | 2022-03-31 | FINALG | y-hamaguchi | 41 | No.6カルサイナー希釈エアー押込みファンの安全カバー不良 | 安全カバー補修 | 1 | 46 | N0.6カルサイナー |  | 0 | 2022-03-31 00:19 | y-hamaguchi | 2022-04-04 23:25 | y-hamaguchi
12356 | 806923 | 0 | U-400 T-501-5 BDストレージタンク架台整備 | 2022-03-31 | FINALG | r-kitani | 62 | タンク架台に亀裂あり |  | 4 | 107 |  |  | 0 | 2022-03-31 00:40 | r-kitani
12357 | 806924 | 0 | U-400 建屋東側トタン整備 | 2022-03-31 | FINALG | r-kitani | 62 | トタン一部剥がれあり |  | 4 | 107 |  |  | 0 | 2022-03-31 00:46 | r-kitani | 2022-03-31 00:48 | r-kitani
12358 | 806925 | 0 | C-87ロータリーバルブチェーン整備 | 2022-03-31 | CL | r-fujie | 38 | チェーンの張りが弱い | 張り調整または切り詰め | 1 | 84 | SRサイロロータリーバルブ |  | 0 | 2022-03-31 01:15 | r-fujie
12359 | 806926 | 0 | 2D工場西側道路グレーチング補修 | 2022-03-31 | FINALG | y-hamaguchi | 62 | グレーチング劣化 | 劣化の為補修 | 4 | 8 |  |  | 0 | 2022-03-31 01:16 | y-hamaguchi | 2022-03-31 01:18 | y-hamaguchi
12360 | 806927 | 0 | 2R包装場集塵機整備 | 2022-03-31 | RM&PA | s-hanaoka | 47 | 集塵機からの発塵 | 集塵機の濾布、バンドの確認（付け直し、取替） | 1 | 45 |  |  | 0 | 2022-03-31 03:00 | s-hanaoka
12361 | 806928 | 0 | F-22-7 No7中型サンドミルチャッキ整備 | 2022-03-31 | FINALG | k-miyazaki | 41 | チャッキ、Vベルト整備 |  | 1 | 8 | No.7中型サンドミル |  | 0 | 2022-03-31 03:30 | k-miyazaki
12362 | 806929 | 0 | 2D工場1階西側足洗い場整備 | 2022-03-31 | FINALG | k-miyazaki | 47 |  |  | 1 | 8 |  |  | 0 | 2022-03-31 03:35 | k-miyazaki | 2022-03-31 03:36 | k-miyazaki
12363 | 806930 | 0 | F-22-4 No4中型サンドミルフィード配管整備 | 2022-03-31 | FINALG | k-miyazaki | 41 | 配管不良 |  | 1 | 8 |  |  | 0 | 2022-03-31 03:41 | k-miyazaki | 2022-03-31 03:42 | k-miyazaki
12364 | 806931 | 0 | F-07-1Pミル整備 | 2022-03-31 | S | yutak-kobayashi | 37 | ハンマー不良 |  | 1 | 105 | P-ミル |  | 0 | 2022-03-31 03:50 | yutak-kobayashi
12365 | 806932 | 0 | W-17-1フロートガイド補修 | 2022-03-31 | S | yutak-kobayashi | 40 | FRP亀裂 |  | 1 | 83 | 還元タンク |  | 0 | 2022-03-31 03:52 | yutak-kobayashi
12366 | 806933 | 0 | W-17 加熱管整備 | 2022-03-31 | S | yutak-kobayashi | 31 | 加熱管折損 |  | 1 | 82 |  |  | 0 | 2022-03-31 03:54 | yutak-kobayashi
12367 | 806934 | 0 | V4503 F-45No2RVFローラー洗浄弁SW整備 | 2022-03-31 | FINALG | k-miyazaki | 26 | SW整備 |  | 3 | 8 | F-45No,2RVFDR洗浄弁/F-45 No,2RVFDR洗浄弁 |  | 0 | 2022-03-31 03:55 | k-miyazaki
12368 | 806935 | 0 | F-606.607.608給液弁整備 | 2022-03-31 | K | t-kodama | 43 | 給液弁で液漏れが確認されている |  | 1 | 26 | No.6遠心分離機/No.7遠心分離機/No.8遠心分離機 |  | 0 | 2022-03-31 04:08 | t-kodama | 2022-03-31 04:09 | t-kodama
12369 | 806936 | 0 | 11Kスチーム配管保温材補修 | 2022-03-31 | FMP | t-hirako | 31 | 保温材破損 | 保温材補修 | 1 | 33 |  |  | 0 | 2022-03-31 04:34 | t-hirako | 2022-03-31 04:35 | t-hirako
12370 | 806937 | 0 | パレット用支えバー補修 | 2022-03-31 | FMP | t-hirako | 31 | バーが破損している | バー補修 | 1 | 33 |  |  | 0 | 2022-03-31 04:44 | t-hirako
12371 | 806938 | 0 | M-524ﾐｸﾛﾝｾﾊﾟﾚｰﾀｰ分解整備 | 2022-03-31 | FMP | t-hirako | 47 | 分解整備 | 分解整備 | 1 | 33 | ミクロンセパレーター |  | 0 | 2022-03-31 05:13 | t-hirako
12372 | 806939 | 0 | T-382C C系ﾎﾟﾝﾄﾞ行ｽﾁｰﾑ配管整備 | 2022-03-31 | CL | hi-morooka | 47 |  |  | 1 | 99 | ポンド |  | 0 | 2022-03-31 05:37 | hi-morooka
12373 | 806940 | 0 | CR513RVF駆動チェーン整備 | 2022-03-31 | S | ats-kobayashi | 41 |  |  | 1 | 80 | No2RVF |  | 0 | 2022-03-31 05:40 | ats-kobayashi
12374 | 806941 | 0 | T-88→C-90-2濾布整備 | 2022-03-31 | CL | so-kobayashi | 31 | ゴム製濾布劣化 | 濾布取替 | 1 | 84 | COKEサイロ |  | 0 | 2022-03-31 06:45 | so-kobayashi | 2022-04-04 05:56 | so-kobayashi
12375 | 806942 | 0 | V4103 F-41 No1RVFローラー洗浄弁SW整備 | 2022-03-31 | FINALG | k-miyazaki | 26 | SW整備必要 |  | 3 | 8 | F-41 NO.1RVFDR洗浄弁/F-14 No.1RVFDR行き弁 |  | 0 | 2022-03-31 07:01 | k-miyazaki
12376 | 806943 | 0 | F-115-2 No2コールドウェルポンプモーター整備 | 2022-04-01 | FINALG | k-miyazaki | 29 | 異音あり、冷却ファン不良 |  | 1 | 8 | No.2コールドウェルポンプ |  | 0 | 2022-03-31 07:06 | k-miyazaki | 2022-03-31 07:14 | k-miyazaki
12377 | 806944 | 0 | F-571 ドライヤードレン配管整備 | 2022-03-31 | FINALG | mi-higuchi | 43 | スチーム洩れ |  | 1 | 107 | ドライヤー |  | 0 | 2022-03-31 22:25 | mi-higuchi
12378 | 806945 | 0 | S-536-2 振動篩架台整備 | 2022-03-31 | FINALG | mi-higuchi | 37 | 架台腐食 |  | 1 | 107 | 4thスクリーン |  | 0 | 2022-03-31 22:27 | mi-higuchi
12379 | 806946 | 0 | A工場ハイセックポンプ整備 | 2022-03-01 | MNG | syu-suzuki | 47 | ハイセックポンプ整備費（3月分） |  | 1 | 74 |  |  | 0 | 2022-03-31 23:20 | syu-suzuki
12380 | 806947 | 0 | 1B工場ハイセックポンプ整備 | 2022-03-01 | MNG | syu-suzuki |  | ハイセックポンプ整備費（3月分） |  | 1 | 104 |  |  | 0 | 2022-03-31 23:21 | syu-suzuki
12381 | 806948 | 0 | 1D工場ハイセックポンプ整備 | 2022-03-01 | MNG | syu-suzuki |  | ハイセックポンプ整備費（3月分） |  | 1 | 70 |  |  | 0 | 2022-03-31 23:23 | syu-suzuki
12382 | 806949 | 0 | 2D工場ハイセックポンプ整備 | 2022-03-01 | MNG | syu-suzuki |  | ハイセックポンプ整備費（12月分） |  | 1 | 8 |  |  | 0 | 2022-03-31 23:24 | syu-suzuki
12383 | 806950 | 0 | U-300工場ハイセックポンプ整備 | 2022-03-01 | MNG | syu-suzuki |  | ハイセックポンプ整備費（3月分） |  | 1 | 99 |  |  | 0 | 2022-03-31 23:25 | syu-suzuki
12384 | 806951 | 0 | スリーワンモーターの修理工事 | 2022-04-01 | TchSrvG | d-yamamoto |  | 電源コードが損傷している | メーカーでの電源コードの取り換えを行う。 | 3 | 61 |  |  | 0 | 2022-04-01 01:09 | d-yamamoto
12385 | 806952 | 0 | 2022年3月度自転車修理 | 2022-03-31 | SOUMU | n-baba | 47 | 2022年3月度自転車修理 |  | 1 | 30 |  |  | 0 | 2022-04-01 01:54 | n-baba | 2022-04-01 01:58 | n-baba
12386 | 806953 | 0 | 総合事務所前 社旗掲揚ロープ補修 | 2022-03-31 | SOUMU | yu-ishihara | 62 | 総合事務所前 社旗掲揚ロープ（一番西側）が劣化により断裂した。 | ポールの上部箇所でロープが断裂したことから、一旦ロープを回収し、補修後に高所作業車でロープをかけなおす。 | 4 | 34 |  |  | 0 | 2022-04-01 02:27 | yu-ishihara | 2022-04-01 02:27 | yu-ishihara
12387 | 806954 | 0 | サーベイメータ校正 TCS-171B 203D5084 | 2022-04-01 | KA | h-konishi | 26 | 年一回の定期校正 | 年一回の定期校正 | 3 | 15 |  |  | 0 | 2022-04-01 05:18 | h-konishi | 2022-04-01 05:22 | h-konishi
12388 | 806955 | 0 | ポケット線量計校正 PDM-122B-SHC GR012991 | 2022-04-01 | KA | h-konishi | 26 | 年一回の定期校正 | 年一回の定期校正 | 3 | 15 |  |  | 0 | 2022-04-01 05:25 | h-konishi | 2022-04-01 05:26 | h-konishi
12389 | 806956 | 0 | 品質管理棟 女子トイレ 水洗レバー修理 | 2022-04-01 | OPQC | m-toyama |  | 品質管理棟 女子トイレの水洗レバーが破損したので修理。 | 修理・改善 | 4 | 34 |  |  | 0 | 2022-04-01 06:03 | m-toyama
12390 | 806957 | 0 | E-307-3 NO,3ﾍﾞｰﾊﾟﾗｲｻﾞｰ ﾎｯﾄﾎﾞﾙﾃﾞｨﾝｸﾞ整備 | 2022-04-01 | CL | hi-morooka | 47 | 本体ﾌﾗﾝｼﾞとT/B間のﾎｯﾄﾎﾞﾙﾃﾞｨﾝｸﾞを行う |  | 1 | 99 | NO.3ベーパライザー |  | 0 | 2022-04-01 06:05 | hi-morooka
12391 | 806958 | 0 | O2T-2384-2 B系酸素濃度計整備 | 2022-04-01 | CL | hi-morooka | 26 | パワーサプライ交換整備 |  | 3 | 99 | B系リサイクル工程O2計 |  | 0 | 2022-04-01 06:21 | hi-morooka
12392 | 806959 | 0 | DA127R-ミル整備 | 2022-04-01 | S | ats-kobayashi | 39 |  |  | 1 | 70 | レイモンドミル |  | 0 | 2022-04-01 06:45 | ats-kobayashi
12393 | 806960 | 0 | D140-6(P)配管サポート整備 | 2022-04-01 | S | ats-kobayashi | 47 |  |  | 1 | 70 |  |  | 0 | 2022-04-01 06:48 | ats-kobayashi
12394 | 806961 | 0 | M工場スラリー送液配管整備 | 2022-04-01 | S | ats-kobayashi | 47 |  |  | 1 | 66 |  |  | 0 | 2022-04-01 06:49 | ats-kobayashi
12395 | 806962 | 0 | M工場アルミパイプ補修 | 2022-04-01 | S | ats-kobayashi | 47 |  |  | 1 | 66 |  |  | 0 | 2022-04-01 06:51 | ats-kobayashi
12396 | 806963 | 0 | DA672(P)整備 | 2022-04-01 | S | ats-kobayashi | 32 |  |  | 1 | 70 | 清水ポンプ |  | 0 | 2022-04-01 06:52 | ats-kobayashi
12397 | 806964 | 0 | DA127P-ミル取り外し品整備 | 2022-04-01 | S | ats-kobayashi | 39 |  |  | 1 | 70 |  |  | 0 | 2022-04-01 06:57 | ats-kobayashi
12398 | 806965 | 0 | 石膏工場工業用水配管補修 | 2022-04-01 | K | t-kodama | 43 | 工業用水配管にピンホールが開いた。現状バンドで押さえている状態。 |  | 1 | 26 |  |  | 0 | 2022-04-01 07:31 | t-kodama
12399 | 806966 | 0 | P-905A モーター取替え | 2022-04-01 | K | t-kodama | 29 | P-905Aモーターファン部より異音がある。 |  | 1 | 6 | T-904 pH調整槽抜き出しポンプA |  | 0 | 2022-04-01 07:32 | t-kodama | 2022-04-01 07:38 | t-kodama
12400 | 806967 | 0 | X-210年次検査 | 2022-04-01 | FMP | t-hirako |  | 年次検査 |  | 1 | 33 |  |  | 0 | 2022-04-01 09:08 | t-hirako
12401 | 806968 | 0 | X-220年次検査 | 2022-04-01 | FMP | t-hirako |  | 年次検査 |  | 1 | 33 |  |  | 0 | 2022-04-01 09:09 | t-hirako
12402 | 806969 | 0 | C-3800年次検査 | 2022-04-01 | FMP | t-hirako |  | 年次検査 |  | 1 | 33 |  |  | 0 | 2022-04-01 09:11 | t-hirako
12403 | 806970 | 0 | A-563 ﾛｰﾀﾘｰﾊﾞﾙﾌﾞ整備工事 | 2022-04-01 | S | ISKY-A | 47 | ﾛｰﾀﾘｰﾊﾞﾙﾌﾞ整備 |  | 1 | 74 | ＃5製品Bin下ロータリーバルブ |  | 0 | 2022-04-01 09:55 | t-matsuura
12404 | 806971 | 0 | 医薬 X-413ﾁｮｯﾊﾟｰ部整備 | 2022-04-01 | IS | h-kiryu | 47 | 医薬X-413ﾁｮｯﾊﾟｰ 側面部研磨整備 |  | 1 | 58 |  |  | 0 | 2022-04-01 11:01 | h-kiryu | 2022-04-01 11:01 | h-kiryu
12405 | 806972 | 0 | 2DTY工場4月度ホイストクレーン年次点検整備 | 2022-04-01 | FINALG | k-miyazaki | 47 | ホイスト点検 |  | 1 | 8 |  |  | 0 | 2022-04-01 12:42 | k-miyazaki
12406 | 806973 | 0 | F-38-2 No2表面処理ポンプモーター取り換え整備 | 2022-03-31 | FINALG | k-miyazaki | 29 | 異音あり |  | 1 | 8 | No.2処理済スラリー排出ポンプ |  | 0 | 2022-04-01 13:32 | k-miyazaki
12407 | 806974 | 0 | S-140C篩枠修理 | 2022-04-03 | FMP | isky-m3p | 41 | S-140C篩枠止めバンド取付け部変形 | バンド修理 | 1 | 33 | 旧工場振動篩 |  | 0 | 2022-04-03 08:33 | isky-m3p | 2022-04-05 06:48 | t-hirako
12408 | 806975 | 0 | ＤR-127-1 定量ロータリー整備 | 2022-04-02 | S | ISKY-1D | 2 | ＤR-127-1 R型Ｐ-ﾐﾙの定量ロータリーが4/2夜勤で回転不能となりました。モーターは回りますが、駆動側が回らない状態です。 | 取替整備 | 1 | 70 | P-ミル、フィ-ダ- |  | 0 | 2022-04-03 22:50 | s-nagamori | 2022-04-03 22:50 | s-nagamori
12409 | 806976 | 0 | O-315 スコアーチューブ整備 | 2022-04-04 | CL | hi-morooka | 47 | 2021年度分の整備 |  | 1 | 99 |  |  | 0 | 2022-04-03 23:22 | hi-morooka
12410 | 806977 | 0 | P-477 Q-7送液ﾎﾟﾝﾌﾟ分解整備 | 2022-04-04 | CL | hi-morooka | 47 |  |  | 1 | 99 | Q-7送液ポンプ |  | 0 | 2022-04-03 23:26 | hi-morooka
12411 | 806978 | 0 | P-251-2 COSポンプ分解整備 | 2022-04-04 | CL | so-kobayashi | 43 | エキスペラーから漏れ | 分解整備 | 1 | 84 | No.2COS回収タンクポンプ |  | 0 | 2022-04-03 23:35 | so-kobayashi
12412 | 806979 | 0 | 3号プレミックスRV グランド整備 | 2022-04-04 | CL | so-kobayashi | 43 | グランド漏れ | グランド整備 | 1 | 84 | No.3 プレミックスRV |  | 0 | 2022-04-03 23:36 | so-kobayashi
12413 | 806980 | 0 | S-1140D補修工事 | 2022-04-04 | FMP | isky-m3p | 47 | S-1140Dファイン側ポット補修 | ファイン側ポット補修 | 1 | 33 | 新工場T-1120振動篩 |  | 0 | 2022-04-03 23:43 | isky-m3p | 2022-04-04 01:01 | t-hirako
12414 | 806981 | 0 | P-202A吸収塔循環ポンプ分解整備 | 2022-04-01 | CL | tak-kato | 47 | P-202A吸収塔循環ポンプ分解整備 |  | 1 | 28 | 吸収塔循環ポンプ |  | 0 | 2022-04-03 23:51 | tak-kato | 2022-04-03 23:51 | tak-kato
12415 | 806982 | 0 | P-501B純水ポンプ分解整備 | 2022-04-01 | CL | tak-kato | 47 | P-501B純水ポンプ分解整備 |  | 1 | 28 | 純水ポンプ |  | 0 | 2022-04-03 23:53 | tak-kato | 2022-04-03 23:53 | tak-kato
12416 | 806983 | 0 | 超音波洗浄機の故障 | 2022-03-25 | OPQC | k-teramoto | 32 | 器具洗浄に使用している超音波洗浄機の電源が入らなくなった。 | 当該機器の購入元のオザワ科学様に連絡したところ、機器を回収していただき、故障個所を確認していただいた。その結果、スイッチの故障ということで見積書をいただいた。 | 1 | 34 |  |  | 0 | 2022-04-04 00:09 | k-teramoto
12417 | 806984 | 0 | T-560架台補修 | 2022-04-04 | FMP | kiy-kato | 40 | 架台腐食の為 | 架台補修 | 1 | 33 | M-530製品ビン |  | 0 | 2022-04-04 00:50 | kiy-kato | 2022-04-04 00:55 | kiy-kato
12418 | 806985 | 0 | M-008 原石供給ホース取替え | 2022-04-04 | K | t-kodama | 43 | 原石供給ホースに穴があいている |  | 1 | 26 | 炭カル3号ミル |  | 0 | 2022-04-04 00:55 | t-kodama
12419 | 806986 | 0 | ｻｰﾍﾞｲﾒｰﾀ点検（R07564）点検校正 | 2022-04-04 | K | e-suzuki | 55 | ｻｰﾍﾞｲﾒｰﾀ点検（R07564）点検校正 |  | 3 | 26 |  |  | 0 | 2022-04-04 01:51 | e-suzuki
12420 | 806987 | 0 | A-455 ﾊﾞｹｯﾄｴﾚﾍﾞｰﾀｰﾃｰﾙﾀﾞｽﾄﾜｲﾊﾟｰ取り換え整備工事 | 2022-04-03 | S | ISKY-A | 47 | ﾀﾞｽﾄﾜｲﾊﾟｰ取り換え |  | 1 | 74 | ＃4バケットエレベーター |  | 0 | 2022-04-04 02:29 | t-matsuura | 2022-04-04 05:12 | t-matsuura
12421 | 806988 | 0 | A-12-9硫酸仕込み配管整備工事 | 2022-04-03 | S | ISKY-A | 47 | 配管不良 |  | 1 | 74 | ＃9アタックタンク |  | 0 | 2022-04-04 02:30 | t-matsuura | 2022-04-04 05:13 | t-matsuura
12422 | 806989 | 0 | A400ロボットパレタイザーパターン追加 | 2022-03-01 | BS | masan-nakamura | 47 | 現状の5NMAのパレットの積み付けパターンでは、外側から一部ケースの印字状態が確認できない。 | 全てのケースの印字状態が確認できるようパレタイザーの積み付けパターンの変更を行う。 | 1 | 11 | 1-5kgライン オートパレタイザー |  | 0 | 2022-04-04 02:35 | masan-nakamura | 2022-04-04 02:35 | masan-nakamura
12423 | 806990 | 0 | F-201-8 中型サンドミル中継振動篩モーター整備 | 2022-04-04 | FINALG | k-miyazaki |  | モーター運転不能 |  | 1 | 8 | 中型サンドミル中継振動篩 |  | 0 | 2022-04-04 02:48 | k-miyazaki | 2022-04-04 02:48 | k-miyazaki
12424 | 806991 | 0 | Y-208 サンドミルフィードポンプD側配管整備 | 2022-04-04 | FINALG | k-miyazaki | 40 | 塩ビ配管亀裂あり |  | 1 | 46 | サンド用フィードポンプ |  | 0 | 2022-04-04 02:51 | k-miyazaki
12425 | 806992 | 0 | A-12-14抽出水配管整備工事 | 2022-04-03 | S | ISKY-A | 47 | 配管不良 |  | 1 | 74 | ＃14アタックタンク |  | 0 | 2022-04-04 04:29 | t-matsuura
12426 | 806993 | 0 | A-18 ｺﾝﾌﾟﾚｯｻｰｱﾌﾀｰｸｰﾗｰ整備工事 | 2022-04-03 | S | ISKY-A | 47 | ｱﾌﾀｰｸｰﾗｰの整備 |  | 1 | 74 |  |  | 0 | 2022-04-04 05:07 | t-matsuura
12427 | 806994 | 0 | A-455 吸引ダクト整備工事 | 2022-04-03 | S | ISKY-A | 47 | 保温の復旧 |  | 1 | 74 | ＃4バケットエレベーター |  | 0 | 2022-04-04 05:16 | t-matsuura
12428 | 806995 | 0 | 高圧ガス容器置場の掲示 | 2022-04-04 | OPQC | k-teramoto |  | 危険物・高圧ガスＷＧより高圧ガス容器置場の標識の掲示が指示されました。 | 高圧ガス容器置場の標識の設置工事をお願い致します。 | 4 | 34 |  |  | 0 | 2022-04-04 05:40 | k-teramoto | 2022-04-04 05:50 | k-teramoto
12429 | 806996 | 0 | 4号プレミックス用RV グランド整備 | 2022-04-04 | CL | so-kobayashi | 43 | グランドから漏れ | グランド整備 | 1 | 84 | No.4 プレミックスRV |  | 0 | 2022-04-04 05:46 | so-kobayashi
12430 | 806997 | 0 | 南部駐車場照明用電線引き直し工事 | 2022-04-04 | ROU | ka-kawanai | 6 | 南部駐車場照明用電線よりスパーク発生 | 照明用電線の復旧 工事内容 1）場所が特定できない為電線引き直し | 2 | 34 |  |  | 0 | 2022-04-04 06:33 | ka-kawanai
12431 | 806998 | 0 | S-8892灰捕集装置ドレントラップ補修 | 2022-04-04 | YES | k-kuruma | 32 | ドレントラップ不良の為バイパスにて運用中 | ドレントラップをフランジ付きに補修 | 1 | 64 | 灰捕集装置 |  | 0 | 2022-04-04 07:41 | k-kuruma | 2022-04-04 07:44 | k-kuruma
12432 | 806999 | 0 | D-1500点検扉補修 | 2022-04-04 | FMP | t-hirako | 41 | 扉補修 | 扉補修 | 1 | 33 | 新工場プレドライヤー |  | 0 | 2022-04-04 07:55 | t-hirako | 2022-04-04 07:55 | t-hirako
12433 | 807000 | 0 | S-8892灰捕集装置タンク保温蒸気配管補修 | 2022-04-04 | YES | k-kuruma | 47 |  | タンク保温蒸気配管の取替 | 1 | 64 | 灰捕集装置 |  | 0 | 2022-04-04 07:57 | k-kuruma | 2022-04-04 07:58 | k-kuruma
12434 | 807001 | 0 | 農薬製品Gフォークリフト7号車整備工事 | 2022-04-01 | BS | t-kurimoto | 32 | ホーンが鳴りっぱなしになった。 | ホーンSWの更新をお願いします。 | 1 | 42 |  |  | 0 | 2022-04-04 08:22 | t-kurimoto | 2022-04-04 10:48 | t-kurimoto
12435 | 807002 | 0 | 医薬 D-247、248濾過乾燥機ＶＧライン整備 | 2022-04-04 | IS | h-kiryu | 45 | 操業開始前にあたり、D-247、248濾過乾燥機 ＶＧラインの健全性の確認のため、分解整備を依頼いたします。 |  | 1 | 58 |  |  | 0 | 2022-04-04 09:38 | h-kiryu | 2022-04-04 09:38 | h-kiryu
12436 | 807003 | 0 | F-37-1 No1表面処理タンクスチーム配管保温材整備 | 2022-04-04 | FINALG | k-miyazaki | 47 | 保温材整備 |  | 1 | 8 | No.1表面処理タンク |  | 0 | 2022-04-04 13:12 | k-miyazaki | 2022-04-04 13:12 | k-miyazaki
12437 | 807004 | 0 | F-37-2 No2表面処理タンク加熱Aライン配管整備 | 2022-04-04 | FINALG | k-miyazaki | 43 | スチーム漏れ |  | 1 | 8 | No.2表面処理タンク |  | 0 | 2022-04-04 13:14 | k-miyazaki | 2022-04-04 13:14 | k-miyazaki
12438 | 807005 | 0 | R-2230B ＃2電解槽膜取替 | 2022-04-05 | CL | y-sakakura | 43 | No.62膜リーク 12L/ｈの為 |  | 1 | 40 | #2電解槽 |  | 0 | 2022-04-04 22:21 | y-sakakura | 2022-04-04 22:21 | y-sakakura
12439 | 807006 | 0 | P-600-3 分解整備 | 2022-04-05 | K | t-kodama | 43 | ボリュートライナーに穴あきがあると思われる |  | 1 | 26 | No.3石膏ポンプ |  | 0 | 2022-04-04 22:40 | t-kodama
12440 | 807007 | 0 | CL包装傾斜コンベアモーター台座整備 | 2022-04-05 | RM&PA | s-hanaoka | 47 | コンベアモーター台座溶接外れ | コンベアモーター台座溶接補修 | 1 | 55 |  |  | 0 | 2022-04-05 01:40 | s-hanaoka
12441 | 807008 | 0 | 西8号倉庫屋根雨漏り補修 | 2022-04-05 | RM&PA | s-hanaoka |  | 屋根から雨漏りがある | 屋根スレート交換 | 4 | 34 |  |  | 0 | 2022-04-05 01:43 | s-hanaoka
12442 | 807009 | 0 | T-401-2 排出ｼｭｰﾄﾏﾝﾎｰﾙ当て板補修整備 | 2022-04-05 | CL | hi-morooka | 43 | Ｔ－４０１－2直近Ｍ/Ｈ穴あきの為に当て板整備を行う |  | 1 | 99 | サンプタンク |  | 0 | 2022-04-05 02:11 | hi-morooka
12443 | 807010 | 0 | 乾燥室スチーム配管整備 | 2022-04-05 | FINALG | mi-higuchi | 43 |  |  | 1 | 107 |  |  | 0 | 2022-04-05 02:43 | mi-higuchi
12444 | 807011 | 0 | CR508界面系整備 | 2022-04-05 | S | ats-kobayashi | 47 |  |  | 1 | 80 |  |  | 0 | 2022-04-05 02:53 | ats-kobayashi
12445 | 807012 | 0 | 2D工場1階DCS室UPSバッテリー整備 | 2022-04-21 | FINALG | k-miyazaki | 13 | UPSバッテリーの寿命警報発令 |  | 2 | 8 |  |  | 0 | 2022-04-05 02:55 | k-miyazaki | 2022-04-05 02:55 | k-miyazaki
12446 | 807013 | 0 | ダストコレクターモータ取り換え | 2022-04-05 | S | ats-kobayashi | 2 |  |  | 1 | 70 | ダストコレクター |  | 0 | 2022-04-05 02:55 | ats-kobayashi
12447 | 807014 | 0 | ベントホース差し替え | 2022-04-05 | S | ats-kobayashi | 47 |  |  | 1 | 70 |  |  | 0 | 2022-04-05 02:57 | ats-kobayashi
12448 | 807015 | 0 | F-400 ラックプ－ラ スプロケット、チェ-ン取替え | 2022-04-05 | FMP | kiy-kato | 39 | チェ-ン伸び及びスプロケット摩耗 |  | 1 | 33 | F-400 トンネルキルン 外線 コンベア |  | 0 | 2022-04-05 02:58 | kiy-kato | 2022-04-05 03:22 | kiy-kato
12449 | 807016 | 0 | 2D工場上水配管足場整備 | 2022-04-05 | FINALG | k-miyazaki | 47 | 足場整備 |  | 1 | 8 |  |  | 0 | 2022-04-05 02:58 | k-miyazaki | 2022-04-05 02:58 | k-miyazaki
12450 | 807017 | 0 | C-112原料エレベーター チェーン切詰 | 2022-04-05 | CL | so-kobayashi | 38 |  | チェーンの切り詰め | 1 | 84 | 原料エレベーター |  | 0 | 2022-04-05 03:41 | so-kobayashi
12451 | 807018 | 0 | Ｃ系ガス配管補修 | 2022-04-05 | K | k-kusunoki | 43 | 配管漏れ |  | 1 | 26 |  |  | 0 | 2022-04-05 04:07 | k-kusunoki
12452 | 807019 | 0 | C-582-1 Poid RV整備 | 2022-04-05 | FINALG | mi-higuchi |  | 本体整備 |  | 1 | 107 | マイクロナイザーフィードR.V. |  | 0 | 2022-04-05 04:08 | mi-higuchi
12453 | 807020 | 0 | F-616搔き取り装置交換、整備 | 2022-04-05 | K | t-kodama | 44 | 掻き取り装置（シリンダー部）より油漏れがある |  | 1 | 26 | No.16遠心分離機 |  | 0 | 2022-04-05 04:10 | t-kodama
12454 | 807021 | 0 | Ｔ-460-1Ａ配管補修 | 2022-04-05 | K | k-kusunoki | 43 | 配管漏れ |  | 1 | 6 | 仕上二次プレスフィードタンク-1 |  | 0 | 2022-04-05 04:10 | k-kusunoki
12455 | 807022 | 0 | 南部駐車場照明用電線引き直し復旧工事 | 2022-04-05 | ROU | ka-kawanai | 6 | 南部駐車場照明用電線スパークにより断線 | 工事内容 1）照明用電線の引き直し | 2 | 34 |  |  | 0 | 2022-04-05 04:15 | ka-kawanai
12456 | 807023 | 0 | バッグ洗浄工場エアコン整備 | 2022-04-04 | RM&PA | ya-hattori | 8 | バック洗浄工場エアコンの動作不良 | 動作不良改善 | 2 | 56 |  |  | 0 | 2022-04-05 05:32 | ya-hattori | 2022-04-05 05:36 | ya-hattori
12457 | 807024 | 0 | T-3411フラッシュタンク受入バルブ補修 | 2022-04-05 | YES | na-sugimoto | 43 | 1D、CL-400ドライヤードレン受入バルブグランドより蒸気漏れ | 1D、CL-400ドライヤードレン受入バルブ取替 | 1 | 63 | フラッシュタンク |  | 0 | 2022-04-05 05:55 | na-sugimoto | 2022-04-05 06:07 | na-sugimoto
12458 | 807025 | 0 | T-8935 酸化塔底部補修 | 2022-04-05 | YES | na-sugimoto | 40 | T-8935 酸化塔底部に割れがある。 | 酸化塔底部の補修 | 1 | 64 | 酸化塔 |  | 0 | 2022-04-05 06:11 | na-sugimoto | 2022-04-05 06:14 | na-sugimoto
12459 | 807026 | 0 | V-4102 F-41No1RVFピック槽底抜き弁SW整備 | 2022-04-05 | FINALG | k-miyazaki | 26 | 現場SW整備 |  | 3 | 8 | F-41No.1 RVFピック槽底抜弁 |  | 0 | 2022-04-05 06:50 | k-miyazaki | 2022-04-05 06:55 | k-miyazaki
12460 | 807027 | 0 | V-4502 F-45No2RVFピック槽底抜き弁SW整備 | 2022-04-05 | FINALG | k-miyazaki | 26 | 現場SW整備 |  | 3 | 8 | F-45 No,2 RVFピック槽底抜弁 |  | 0 | 2022-04-05 06:52 | k-miyazaki | 2022-04-05 06:52 | k-miyazaki
12461 | 807028 | 0 | V-1912 F-191 No3RVFピック槽底抜き弁SW整備 | 2022-04-05 | FINALG | k-miyazaki | 26 | 現場SW整備 |  | 3 | 8 | F-191 No.3RVFピック槽底抜弁 |  | 0 | 2022-04-05 06:53 | k-miyazaki | 2022-04-05 06:53 | k-miyazaki
12462 | 807029 | 0 | V-1972 F-197No4RVFピック槽底抜き弁SW整備 | 2022-04-05 | FINALG | k-miyazaki | 26 | 現場SW整備 |  | 3 | 8 | F-197 No.4RVFピック槽底抜弁 |  | 0 | 2022-04-05 06:54 | k-miyazaki | 2022-04-05 06:54 | k-miyazaki
12463 | 807030 | 0 | D-322-3扉補修 | 2022-04-05 | K | k-kusunoki | 39 | 破損 |  | 1 | 6 | 一次ドライヤ |  | 0 | 2022-04-05 07:49 | k-kusunoki
12464 | 807031 | 0 | Ｆ-303-3ろ布固定締め具補修 | 2022-04-05 | K | k-kusunoki | 40 |  |  | 1 | 6 | MTドライヤープレス |  | 0 | 2022-04-05 07:50 | k-kusunoki
12465 | 807032 | 0 | Ｄ-542-1Ａダンパー修理 | 2022-04-05 | K | k-kusunoki | 31 |  |  | 1 | 6 | F-1乾燥加熱機 |  | 0 | 2022-04-05 07:52 | k-kusunoki
12466 | 807033 | 0 | ホルモン包装場 充填機ガイド用 ボルト/ナット修理 | 2022-04-05 | BS | masan-nakamura | 31 | 折損したボルトが取りはず事ができない。 | 折損したボルトの取りはずし。 ネジ山の状況に応じてナットの交換。 ボルトの手配。(お渡し品と同等の物) | 1 | 3 | Rライン 充填機 |  | 0 | 2022-04-05 08:14 | masan-nakamura | 2022-04-05 08:14 | masan-nakamura
12467 | 807034 | 0 | 排ガス配管FRP補修 | 2022-04-05 | CL | r-fujie | 40 | 漏れ | 補修 | 1 | 84 |  |  | 0 | 2022-04-05 08:21 | r-fujie
12468 | 807035 | 0 | 粉剤第三包装場 包装機集塵用ダクト整備 | 2022-04-05 | BS | masan-nakamura | 47 | 部分的に粉塵が堆積しやすい箇所がありベアリングが固着しやすい。 | 堆積しやすい箇所に集塵用吸込口を設置する。 | 1 | 87 | 3kgライン トップフォーマー |  | 0 | 2022-04-05 08:25 | masan-nakamura | 2022-04-05 08:25 | masan-nakamura
12469 | 807036 | 0 | C工場焼成処理配管整備 | 2022-04-05 | S | ats-kobayashi | 47 |  |  | 1 | 80 |  |  | 0 | 2022-04-05 09:20 | ats-kobayashi
12470 | 807037 | 0 | F-37-1.2.3 表面処理タンク真空破壊弁カバー整備 | 2022-04-05 | FINALG | k-miyazaki | 47 | 蒸気吹き出し対策 |  | 1 | 8 | No.1表面処理タンク |  | 0 | 2022-04-05 12:47 | k-miyazaki | 2022-04-05 12:47 | k-miyazaki
12471 | 807038 | 0 | 守衛本部車庫西扉出入口上照明修理 | 2022-04-05 | A | isky-shuei | 11 | 守衛本部車庫西扉出入口上、照明スイッチが有りますが、照明が点灯しません。 | 照明スイッチＯＮ/ＯＦＦで点灯するようにして下さい | 2 | 39 |  |  | 0 | 2022-04-05 16:38 | isky-shuei | 2022-04-05 16:39 | isky-shuei
12472 | 807039 | 0 | A-12-18 吐出短管取り換え整備 | 2022-04-05 | S | ISKY-A | 47 | 短管穴あき |  | 1 | 74 | ＃18アタックタンク |  | 0 | 2022-04-05 22:47 | t-matsuura
12473 | 807040 | 0 | A-310 ホッパー整備工事 | 2022-04-05 | S | ISKY-A | 47 | 鉱石ホッパー仕切り板整備 |  | 1 | 74 | ＃3鉱石ホッパー |  | 0 | 2022-04-05 22:48 | t-matsuura | 2022-04-05 22:49 | t-matsuura
12474 | 807041 | 0 | タービン建屋内ドラム固定整備 | 2022-04-06 | YES | k-kuruma | 47 | C-311Dドラム缶に対して盗難・転倒防止が対策されていない。 | 柵を制作し保管出来る様にする。 | 1 | 64 |  |  | 0 | 2022-04-05 23:48 | k-kuruma | 2022-04-05 23:52 | k-kuruma
12475 | 807042 | 0 | A-45-3 D側配管整備工事 | 2022-04-06 | S | ISKY-A | 47 | 配管漏れ |  | 1 | 74 | オリバー底抜きポンプ |  | 0 | 2022-04-06 01:05 | t-matsuura
12476 | 807043 | 0 | アンモニア検知器校正 | 2022-04-06 | K | k-kusunoki | 26 | 検知器年次校正 |  | 3 | 89 |  |  | 0 | 2022-04-06 02:38 | k-kusunoki
12477 | 807044 | 0 | DR653-3EXスクレパー補修 | 2022-04-06 | S | ats-kobayashi | 47 |  |  | 1 | 70 |  |  | 0 | 2022-04-06 03:32 | ats-kobayashi
12478 | 807045 | 0 | U-300 ﾁｸﾙﾌﾟﾗｸﾞﾊﾞﾙﾌﾞ整備 | 2022-04-06 | CL | hi-morooka | 26 | 2021年度 定修に取り外して未整備品のﾊﾞﾙﾌﾞ整備行う |  | 3 | 99 |  |  | 0 | 2022-04-06 04:01 | hi-morooka
12479 | 807046 | 0 | 旧硫酸法事務所2階無停電装置バッテリー修理 | 2022-04-11 | TIO_PCG | m-takeno | 9 | バッテリー寿命 |  | 2 | 37 |  |  | 0 | 2022-04-06 04:03 | m-takeno
12480 | 807047 | 0 | コンプレッサーの点検修理 | 2022-01-13 | OPQC | k-teramoto | 26 | 分析機器（ガスクロマトグラフ）を用いて測定を実施していたところ、測定時に小さなノイズをが認められました。機器の製造元に問い合わせたり、原因を確認してみたところ、どうやらコンプレッサーで圧力が変動する時にノイズが発生するようでした。 なお、本件は2021年度に申請しましたが、部品の納品が2022年度になったため、2021年度の申請を取り下げ、新たに申請致します。 | 当該機器は2018年08月に更新し、その際、脱水装置なども併せて更新したのですが、その後、清掃や点検の方法がわからなかったため、実施しておらず、ほったらかしにしてきました。そこで、一度、点検していただけないでしょうか。 | 3 | 34 |  |  | 0 | 2022-04-06 04:04 | k-teramoto | 2022-04-06 04:04 | k-teramoto
12481 | 807048 | 0 | スパイラル選鉱機スプレーノズル修理 | 2022-04-06 | TIO_PCG | m-takeno | 40 | スプレーノズル不良 |  | 1 | 34 |  |  | 0 | 2022-04-06 04:05 | m-takeno
12482 | 807049 | 0 | HV-1164 2次フィルター用バルブ整備 | 2022-04-06 | CL | k-kyougoku | 17 | バルブ駆動部エア漏れ | バルブ本体及び駆動部整備 | 3 | 40 | T-2160A二塔目出口弁遮断弁 |  | 0 | 2022-04-06 04:18 | k-kyougoku | 2022-04-06 04:19 | k-kyougoku
12483 | 807050 | 0 | PCV-3003 整備 | 2022-04-06 | CL | k-kyougoku | 26 | 駆動部取り外し | 駆動部整備 | 3 | 40 | R-2230圧力調節弁 |  | 0 | 2022-04-06 04:22 | k-kyougoku | 2022-04-06 04:22 | k-kyougoku
12484 | 807051 | 0 | 監視モニター整備 | 2022-04-06 | CL | k-kyougoku | 26 | モニターが反射する | モニター角度調整 | 3 | 40 |  |  | 0 | 2022-04-06 04:39 | k-kyougoku | 2022-04-06 04:39 | k-kyougoku
12485 | 807052 | 0 | XV-3245 塩化アルミ遮断弁脱着整備 | 2022-04-06 | CL | hi-morooka | 26 | 2021年 未整備分 |  | 3 | 99 | 塩化アルミ投入遮断弁（C系） |  | 0 | 2022-04-06 05:00 | hi-morooka
12486 | 807053 | 0 | XV-3235 アルミ投入用チップゲート弁整備 | 2022-04-06 | CL | hi-morooka | 26 | 2021年 未整備分 |  | 3 | 99 | XV-3235 T-323/T-324 チップゲート弁 |  | 0 | 2022-04-06 05:03 | hi-morooka
12487 | 807054 | 0 | 廃熱ボイラー用短管整備 | 2022-04-06 | CL | r-fujie | 47 | O2CT-6039(ｲﾝｼﾅﾚｰﾀｰ出口O2計)の指示不良 | O2T-2057を転用するための短管制作 5K-65A×10K-80A×面間100mm以内 | 1 | 84 | 廃熱ボイラー |  | 0 | 2022-04-06 05:17 | r-fujie
12488 | 807055 | 0 | メタル工場1F北入口大扉の修理 | 2022-04-06 | PrDvG | yos-yamamoto |  | メタル工場1F北入口大扉の開閉不良 | メタル工場1F北入口大扉の修理 | 4 | 12 |  |  | 0 | 2022-04-06 05:32 | yos-yamamoto | 2022-04-06 05:37 | yos-yamamoto
12489 | 807056 | 0 | ローリーステーション屋根（スレート）補修 | 2022-04-06 | CL | tak-kato | 62 | ローリーステーション屋根（スレート）補修 |  | 4 | 28 |  |  | 0 | 2022-04-06 05:35 | tak-kato | 2022-04-06 05:35 | tak-kato
12490 | 807057 | 0 | F-13-2 No2ﾄﾞﾙｸﾛﾝ前振動篩粗粒側塩ビ配管整備 | 2022-04-06 | FINALG | k-miyazaki | 45 | 粗粒配管詰まり |  | 1 | 8 | No.2ドルクロン前振動篩 |  | 0 | 2022-04-06 05:54 | k-miyazaki
12491 | 807058 | 0 | F-196-1 No1モーノポンプステーター材質交換整備 | 2022-04-06 | FINALG | k-miyazaki | 47 | 生産銘柄の関係で材質交換 |  | 1 | 8 | ドライヤー送り大型モーノポンプ |  | 0 | 2022-04-06 05:57 | k-miyazaki
12492 | 807059 | 0 | F-196-2 No2モーノポンプステーター材質交換整備 | 2022-04-06 | FINALG | k-miyazaki | 47 | 生産銘柄の関係で材質変更 |  | 1 | 8 | ドライヤー送り中型モーノポンプ |  | 0 | 2022-04-06 05:59 | k-miyazaki
12493 | 807060 | 0 | UT-STM回収蒸気S8配管補修 | 2022-04-06 | YES | k-kuruma | 47 | バルブ部分保温材がない状況 | 保温材の復旧 | 1 | 63 | 蒸気配管 |  | 0 | 2022-04-06 06:02 | k-kuruma | 2022-04-06 06:04 | k-kuruma
12494 | 807061 | 0 | 安水工場工業用水配管補修 | 2022-04-06 | K | k-kusunoki | 43 | 配管漏れ |  | 1 | 89 |  |  | 0 | 2022-04-06 06:38 | k-kusunoki
12495 | 807062 | 0 | 総合事務所３Ｆ 社長室カーペット補修 | 2022-04-01 | SOUMU | yu-ishihara | 62 | 社長室カーペットについて、経年劣化によるほつれが２箇所あり、見た目に良くないほか、つまづき転倒などの危険性もある。 | ほつれの２箇所（入口付近・デスク周辺）の部分補修を実施する。 | 4 | 30 |  |  | 0 | 2022-04-06 07:29 | yu-ishihara | 2022-04-06 07:29 | yu-ishihara
12496 | 807063 | 0 | T-537-2 1stRVFフィードタンク防液堤整備 | 2022-04-06 | FINALG | r-kitani | 47 | 液が電気室側に流れてしまう |  | 1 | 107 |  |  | 0 | 2022-04-06 07:34 | r-kitani | 2022-04-06 07:34 | r-kitani
12497 | 807064 | 0 | 農薬製品G1F会議室換気扇整備工事 | 2022-04-06 | BS | t-kurimoto |  | 1F会議室の喚起が良くなく、感染防止対策が取られていない。 | 換気扇の設置をお願いします。 | 4 | 34 |  |  | 0 | 2022-04-06 07:47 | t-kurimoto
12498 | 807065 | 0 | ページング点検 | 2022-04-06 | S | ats-kobayashi | 13 |  |  | 2 | 70 |  |  | 0 | 2022-04-06 07:51 | ats-kobayashi
12499 | 807066 | 0 | F-614 スパーギア取替え | 2022-04-22 | K | t-kodama | 39 | スパーギアが摩耗している。 カウンター値：11156回 |  | 1 | 26 | No.14遠心分離機 |  | 0 | 2022-04-06 07:55 | t-kodama | 2022-04-22 04:42 | t-kodama
12500 | 807067 | 0 | T-6611-1 3号タービン各ドレン配管バルブ補修 | 2022-04-06 | YES | na-sugimoto | 47 | 各ドレン配管バルブ10ｋが取り付けられている。 | バルブ20ｋへ取替。 | 1 | 68 | 3号タービン |  | 0 | 2022-04-06 08:34 | na-sugimoto | 2022-04-06 08:40 | na-sugimoto
12501 | 807068 | 0 | Q-8ローリー払出ライン取替作業 | 2022-04-06 | FMP | t-hirako | 47 | Q-8ローリー行きラインフランジ部腐食 | Q-8ローリー行きラインフランジ部腐食の為取替必要 | 1 | 33 | 36%四塩化チタン水溶液No1貯蔵タンク |  | 0 | 2022-04-06 09:13 | isky-m3p | 2022-04-07 02:36 | t-hirako
12502 | 807069 | 0 | オリフィス板 製作整備 | 2022-04-06 | CL | hi-morooka | 47 |  |  | 1 | 99 |  |  | 0 | 2022-04-06 09:56 | hi-morooka
12503 | 807070 | 0 | P-951 表面処理ブロアー整備 | 2022-04-06 | FINALG | mi-higuchi | 38 |  |  | 1 | 107 | 表面処理タンクブロワー |  | 0 | 2022-04-06 22:31 | mi-higuchi
12504 | 807071 | 0 | A-12-11 三方管穴あき補修 | 2022-04-06 | S | ISKY-A | 47 | 配管穴あき |  | 1 | 74 | ＃11アタックタンク |  | 0 | 2022-04-06 22:38 | t-matsuura
12505 | 807072 | 0 | CLﾌｫｰｸﾘﾌﾄ月例点検 | 2022-04-07 | TIO_PCG | m-takeno | 47 | 月例点検 |  | 1 | 34 |  |  | 0 | 2022-04-07 00:36 | m-takeno
12506 | 807073 | 0 | S法ﾌｫｰｸﾘﾌﾄ月例点検 | 2022-04-07 | TIO_PCG | m-takeno | 47 | 月例点検 |  | 1 | 34 |  |  | 0 | 2022-04-07 00:38 | m-takeno
12507 | 807074 | 0 | ポケット線量計の校正 | 2022-04-06 | ESG | d-tomita | 26 | ポケット線量計（マイドーズミニ）PDM-122B-SHC GR040132の校正依頼 |  | 3 | 37 |  |  | 0 | 2022-04-07 01:43 | d-tomita | 2022-04-07 01:52 | d-tomita
12508 | 807075 | 0 | ポケット線量計の校正 | 2022-04-07 | ESG | d-tomita | 26 | ポケット線量計（マイドーズミニ）PDM-122B-SHC GR040133の校正依頼 |  | 3 | 30 |  |  | 0 | 2022-04-07 01:47 | d-tomita | 2022-04-07 01:50 | d-tomita
12509 | 807076 | 0 | DR653-3EX整備 | 2022-04-07 | S | ats-kobayashi | 39 |  |  | 1 | 70 | #3ドライヤーエキストルーダー |  | 0 | 2022-04-07 03:36 | ats-kobayashi
12510 | 807077 | 0 | DR668-9(P)オイルBOX取り換え | 2022-04-07 | S | ats-kobayashi | 2 |  |  | 1 | 70 | ホットスラリー送液ポンプ |  | 0 | 2022-04-07 03:38 | ats-kobayashi
12511 | 807078 | 0 | B系金属炉配管脱着整備（E-331-2出口側） | 2022-04-07 | CL | hi-morooka | 45 | E-331-2出口側ガスクーラー取外しスケーリング掃除・点検を行う |  | 1 | 99 | ガスクーラー |  | 0 | 2022-04-07 04:42 | hi-morooka
12512 | 807079 | 0 | 塩化炉建屋5F T-116-4東側照明脱落 | 2022-04-07 | CL | r-fujie | 13 | 照明脱落 | 補修または取替 | 2 | 84 |  |  | 0 | 2022-04-07 06:07 | r-fujie
12513 | 807080 | 0 | 灰捕集装置三方弁修理 | 2022-04-07 | YES | m-kondo | 26 | UV9630三方弁用エアーシリンダー交換及び整備。 IEP後藤様担当 |  | 3 | 64 | 灰捕集装置等圧弁 |  | 0 | 2022-04-07 06:21 | m-kondo | 2022-04-07 06:21 | m-kondo
12514 | 807081 | 0 | F-37-1 No1表面処理タンク副原料受け皿整備 | 2022-04-07 | FINALG | k-miyazaki | 41 | 変形している為 |  | 1 | 8 | No.1表面処理タンク |  | 0 | 2022-04-07 06:31 | k-miyazaki
12515 | 807082 | 0 | F-37-2 No2表面処理タンク副原料受け皿整備 | 2022-04-07 | FINALG | k-miyazaki | 41 | 変形しているため |  | 1 | 8 | No.2表面処理タンク |  | 0 | 2022-04-07 06:37 | k-miyazaki
12516 | 807083 | 0 | F-701-1-2 大型抽気チャンバー均圧管整備 | 2022-04-07 | FINALG | k-miyazaki | 41 | 均圧管予備無し |  | 1 | 8 | 大型抽気チャンバー |  | 0 | 2022-04-07 06:40 | k-miyazaki
12517 | 807084 | 0 | F-201-2 No10大型サンドミル振動篩分散板整備 | 2022-04-07 | FINALG | k-miyazaki | 41 | 分散板取り換え必要 |  | 1 | 8 | No.10大型サンドミル振動篩 |  | 0 | 2022-04-07 06:47 | k-miyazaki | 2022-04-07 06:47 | k-miyazaki
12518 | 807085 | 0 | F-201-8 中型サンドミル中継振動篩分散板整 | 2022-04-07 | FINALG | k-miyazaki | 41 | 分散板整備 |  | 1 | 8 | 中型サンドミル中継振動篩 |  | 0 | 2022-04-07 06:49 | k-miyazaki
12519 | 807086 | 0 | F-201-9 中型サンドミル後振動篩分散板整備 | 2022-04-07 | FINALG | k-miyazaki | 41 | 分散板整備 |  | 1 | 8 | 中型サンドミル後振動篩 |  | 0 | 2022-04-07 06:51 | k-miyazaki
12520 | 807087 | 0 | F-35-2 分球スラリーストレージタンク循環BOX整備 | 2022-04-07 | FINALG | k-miyazaki | 47 | BOX取り付け必要 |  | 1 | 8 | 分級スラリーストレージタンク |  | 0 | 2022-04-07 06:53 | k-miyazaki
12521 | 807088 | 0 | F-615.617給液弁取替 | 2022-04-07 | K | t-kodama | 43 | 給液弁より漏れが確認されている。 カウンター値 F-615：11722回 F-617：11723回 |  | 1 | 26 | No.15遠心分離機/No.17遠心分離機 |  | 0 | 2022-04-07 07:08 | t-kodama | 2022-04-07 07:10 | t-kodama
12522 | 807089 | 0 | 1R包装スプロケット整備 | 2022-04-07 | RM&PA | s-hanaoka | 47 | 1R包装で使用するスプロケット加工 | 1R包装で使用するスプロケット加工 | 1 | 77 |  |  | 0 | 2022-04-07 07:09 | s-hanaoka
12523 | 807090 | 0 | 50Aボール弁整備 | 2022-04-07 | CL | hi-morooka | 55 | 50A PFAﾎﾞｰﾙ弁の整備を行う |  | 3 | 99 |  |  | 0 | 2022-04-07 07:13 | hi-morooka
12524 | 807091 | 0 | F-1100Bろ液配管補修 | 2022-04-07 | K | t-kodama | 47 | ろ液配管ソケット部が腐食している |  | 1 | 6 | 排水プレス-B |  | 0 | 2022-04-07 07:14 | t-kodama
12525 | 807092 | 0 | 農薬6号倉庫前縁石補修及びポストコーン設置 | 2022-03-18 | SHIP | i-nakatani |  | 先日の縁石接触事故によって縁石の一部が欠損、注意喚起のためにポストコーン設置 | 縁石塗装、ポストコーン設置（14本） | 4 | 34 |  |  | 0 | 2022-04-07 07:14 | i-nakatani
12526 | 807093 | 0 | GS工程排水溝補修 | 2022-04-07 | K | t-kodama | 62 | GS工程排水溝にヒビ割れがある |  | 4 | 6 |  |  | 0 | 2022-04-07 07:16 | t-kodama
12527 | 807094 | 0 | ボンベスタンドの固定 | 2022-04-07 | PDTP | t-hibino |  | 横に倒して保管しているガスボンベ（1.5m3）をボンベスタンドを使用して保管したい。 | ボンベスタンドのアンカーでの固定 | 4 | 95 |  |  | 0 | 2022-04-07 08:00 | t-hibino | 2022-04-07 08:00 | t-hibino
12528 | 807095 | 0 | A-20-9 ドロップ弁取替整備工事 | 2022-04-08 | S | ISKY-A | 58 | 弁穴あき |  | 3 | 74 |  |  | 0 | 2022-04-07 22:33 | t-matsuura
12529 | 807096 | 0 | A-20-4 ｾｯﾄﾘﾝｸﾞﾀﾝｸ側壁補修工事 | 2022-04-03 | S | ISKY-A | 62 | 側壁ボード脱落 |  | 4 | 74 |  |  | 0 | 2022-04-07 22:34 | t-matsuura
12530 | 807097 | 0 | F-37-3 No3表面処理タンク横窓整備 | 2022-04-08 | FINALG | k-miyazaki | 62 | 窓破損 |  | 4 | 8 |  |  | 0 | 2022-04-07 23:04 | k-miyazaki | 2022-04-07 23:04 | k-miyazaki
12531 | 807098 | 0 | 2D工場マイクロ1.4MPaスチーム元バルブ横スレート整備 | 2022-04-08 | FINALG | k-miyazaki | 62 | スレート破損 |  | 4 | 8 |  |  | 0 | 2022-04-07 23:06 | k-miyazaki | 2022-04-07 23:06 | k-miyazaki
12532 | 807099 | 0 | ボイラーエリア4F フロア補修 | 2022-04-08 | CL | so-kobayashi | 40 | フロア穴あき（ヒヤリハット案件） | フロア補修 | 1 | 84 |  |  | 0 | 2022-04-07 23:36 | so-kobayashi
12533 | 807100 | 0 | 2100Q濁度計整備 | 2022-04-01 | CL | y-sakakura | 25 | ポータブル濁度計スイッチ不調 |  | 3 | 28 |  |  | 0 | 2022-04-08 00:13 | y-sakakura | 2022-04-08 02:14 | y-sakakura
12534 | 807101 | 0 | A-12-4 ドロップ弁取替整備 | 2022-04-07 | S | ISKY-A | 26 | 弁整備 |  | 3 | 74 |  |  | 0 | 2022-04-08 00:24 | t-matsuura
12535 | 807102 | 0 | K-08RVF点検架台補修 | 2022-04-08 | S | yutak-kobayashi | 31 | 架台不良 HH案件 |  | 1 | 105 |  |  | 0 | 2022-04-08 00:28 | yutak-kobayashi
12536 | 807103 | 0 | B-57-2 ドレントラップ整備 | 2022-04-08 | S | yutak-kobayashi | 3 | トラップ内部不良 |  | 1 | 104 |  |  | 0 | 2022-04-08 00:32 | yutak-kobayashi
12537 | 807104 | 0 | B-63-2タンク 母液配管整備 | 2022-04-08 | S | yutak-kobayashi | 31 | 配管割損 |  | 1 | 104 |  |  | 0 | 2022-04-08 00:35 | yutak-kobayashi
12538 | 807105 | 0 | K-17 ダストスクリュー整備 | 2022-04-08 | S | yutak-kobayashi | 3 | 異音あり |  | 1 | 105 |  |  | 0 | 2022-04-08 00:37 | yutak-kobayashi
12539 | 807106 | 0 | Z-6 熱交整備 | 2022-04-08 | S | yutak-kobayashi | 3 | 整備願います |  | 1 | 14 |  |  | 0 | 2022-04-08 00:51 | yutak-kobayashi
12540 | 807107 | 0 | A-12-12 吐出ボール弁取替整備工事 | 2022-04-08 | S | ISKY-A | 26 | 取替整備 |  | 3 | 74 |  |  | 0 | 2022-04-08 02:38 | t-matsuura
12541 | 807108 | 0 | DR140-6(P)配管サポート補修 | 2022-04-08 | S | ats-kobayashi | 47 |  |  | 1 | 70 |  |  | 0 | 2022-04-08 02:58 | ats-kobayashi
12542 | 807109 | 0 | CAR120BEベアリング取り換え | 2022-04-08 | S | ats-kobayashi | 39 |  |  | 1 | 80 | バケットエレベーター |  | 0 | 2022-04-08 02:59 | ats-kobayashi
12543 | 807110 | 0 | D工場排水溝蓋補修 | 2022-04-08 | S | ats-kobayashi | 47 |  |  | 1 | 70 |  |  | 0 | 2022-04-08 03:01 | ats-kobayashi
12544 | 807111 | 0 | R型熱交床補修 | 2022-04-08 | S | ats-kobayashi | 47 |  |  | 1 | 70 |  |  | 0 | 2022-04-08 03:02 | ats-kobayashi
12545 | 807112 | 0 | 検査棟・ｺﾝﾌﾟﾚｯｻｰ室扉補修 | 2022-04-08 | OPQC | h-nishii |  | 検査棟・ｺﾝﾌﾟﾚｯｻｰ室の扉のﾄﾞｱｸﾛｰｻﾞｰ不良 | ﾄﾞｱｸﾛｰｻﾞｰに不備があるため、その補修を実施頂きたい。 | 4 | 34 |  |  | 0 | 2022-04-08 05:46 | h-nishii
12546 | 807113 | 0 | 亜硫曹ライン整備（トレース） | 2022-04-08 | CL | tak-kato | 47 | 亜硫曹ライン整備（トレース） |  | 1 | 28 |  |  | 0 | 2022-04-08 05:46 | tak-kato | 2022-04-08 05:46 | tak-kato
12547 | 807114 | 0 | 検査棟・ｺﾝﾌﾟﾚｯｻｰ室扉補修 | 2022-04-08 | OPQC | h-nishii | 62 | 検査棟・ｺﾝﾌﾟﾚｯｻｰ室のﾄﾞｱｸﾛｰｻﾞｰに不備あり。 | ﾄﾞｱｸﾛｰｻﾞｰの補修整備を実施頂きたい。 | 4 | 34 |  |  | 0 | 2022-04-08 06:03 | h-nishii | 2022-04-08 06:03 | h-nishii
12548 | 807115 | 0 | 4号コークス南西ロードセル取替 | 2022-04-08 | CL | so-kobayashi | 32 | 指示不良 | 新型式に取替 | 1 | 84 |  |  | 0 | 2022-04-08 08:16 | so-kobayashi
12549 | 807116 | 0 | K-08RVF AGチェーン取替 | 2022-04-10 | S | yutak-kobayashi | 29 | チェーンたかのり |  | 1 | 105 |  |  | 0 | 2022-04-10 03:33 | yutak-kobayashi
12550 | 807117 | 0 | E-307-4 ｽﾁｰﾑ安全弁 整備 | 2022-04-11 | CL | hi-morooka | 47 | 特殊銘柄生産中の間に安全弁（内漏れ）整備を行う |  | 1 | 99 | NO.4ベーパライザー |  | 0 | 2022-04-10 22:47 | hi-morooka
12551 | 807118 | 0 | 農薬6号倉庫 包装機整備工事 | 2022-04-08 | BS | masan-nakamura | 47 | 設置したターンテーブルに指が入る程の隙間があり、巻き込まれてしまう恐れがある。 | ガイドの厚み及び高さを変更し、巻き込まれる恐れが無いようにする。 | 1 | 5 |  |  | 0 | 2022-04-10 22:47 | masan-nakamura | 2022-04-10 22:47 | masan-nakamura
12552 | 807119 | 0 | SP-1 ﾎﾟﾝﾌﾟｴｱｰ抜き整備工事 | 2022-04-10 | S | ISKY-A | 47 | ｴｱｰ抜き折損 |  | 1 | 74 | 海水ポンプ |  | 0 | 2022-04-10 22:50 | t-matsuura
12553 | 807120 | 0 | S-431-2 B系ｻﾝﾌﾟｻｲｸﾛﾝ FRP補修整備 | 2022-04-11 | CL | hi-morooka | 43 | 本体ｽﾗﾘｰ漏れの為に生産中にFRP整備を行う |  | 1 | 99 | No.2サンプサイクロン |  | 0 | 2022-04-10 22:54 | hi-morooka
12554 | 807121 | 0 | A-20 ｾｯﾄﾘﾝｸﾞﾀﾝｸ行き回収液配管整備工事 | 2022-04-10 | S | ISKY-A | 47 | 配管閉塞傾向 |  | 1 | 74 | ＃9セットリングタンク |  | 0 | 2022-04-10 22:57 | t-matsuura | 2022-04-11 02:30 | t-matsuura
12555 | 807122 | 0 | A-12-15 硫酸仕込み異形管整備工事 | 2022-04-10 | S | ISKY-A | 47 | 異形管にじみ |  | 1 | 74 | ＃15アタックタンク |  | 0 | 2022-04-10 22:58 | t-matsuura
12556 | 807123 | 0 | DR509(P)カバーライナー取り換え | 2022-04-11 | S | ats-kobayashi | 31 |  |  | 1 | 80 | No2サイクロン底抜きポンプ |  | 0 | 2022-04-10 23:11 | ats-kobayashi
12557 | 807124 | 0 | D194-1(P)オイルBOX取り換え | 2022-04-11 | S | ats-kobayashi | 47 |  |  | 1 | 70 | 送液ポンプ |  | 0 | 2022-04-10 23:13 | ats-kobayashi
12558 | 807125 | 0 | P-202-3 分解整備 | 2022-04-11 | K | t-kodama | 47 | パッキン箱から液漏れが確認されている |  | 1 | 26 | No.3N-硫酸 供給ポンプ |  | 0 | 2022-04-10 23:13 | t-kodama
12559 | 807126 | 0 | T-210 液抜き配管補修 | 2022-04-11 | K | t-kodama | 43 | 液抜き配管にピンホールがあいている |  | 1 | 26 | A-1No.6中和槽 |  | 0 | 2022-04-10 23:15 | t-kodama
12560 | 807127 | 0 | P-408-1 分解整備 | 2022-04-11 | K | t-kodama | 29 | ベアリングBOX部より異音が確認されている |  | 1 | 26 | MT-No.1精製液ポンプ |  | 0 | 2022-04-10 23:16 | t-kodama
12561 | 807128 | 0 | 石膏工場 温水配管補修 | 2022-04-11 | K | t-kodama | 43 | 温水配管にピンホールがあいている |  | 1 | 26 |  |  | 0 | 2022-04-10 23:19 | t-kodama
12562 | 807129 | 0 | F-1100B貯泥槽撹拌機取替え | 2022-04-11 | K | t-kodama | 32 | 貯泥槽の撹拌機が作動しない |  | 1 | 6 | 排水プレス-B |  | 0 | 2022-04-10 23:23 | t-kodama
12563 | 807130 | 0 | P-213 Q-1ポンプ取替 | 2022-04-11 | CL | so-kobayashi | 43 | 本体と吐出側から漏れ | 本体取替 | 1 | 84 | Q-1ポンプ |  | 0 | 2022-04-10 23:47 | so-kobayashi
12564 | 807131 | 0 | トルクアナライザーの点検 | 2022-04-11 | BS | masan-nakamura | 26 | 年一度の定期点検。 | 検査成績書及び校正証明書の発行。 | 3 | 35 |  |  | 0 | 2022-04-11 00:31 | masan-nakamura | 2022-04-11 00:31 | masan-nakamura
12565 | 807132 | 0 | S-541-1 レパルプOF配管整備 | 2022-04-09 | FINALG | mi-higuchi | 40 | オーバーフロー配管亀裂スラリー洩れ |  | 1 | 107 | 1st RVF |  | 0 | 2022-04-11 01:56 | mi-higuchi
12566 | 807133 | 0 | Y-52 ファイントロンベアリング整備 | 2022-04-11 | FINALG | k-miyazaki | 32 | ベアリング不良。回転不能 |  | 1 | 46 | ファイントロン |  | 0 | 2022-04-11 02:11 | k-miyazaki
12567 | 807134 | 0 | A-12-13.14抽出ｴｱｰ配管整備工事 | 2022-04-10 | S | ISKY-A | 47 | 配管穴あき |  | 1 | 74 | ＃13アタックタンク |  | 0 | 2022-04-11 02:30 | t-matsuura
12568 | 807135 | 0 | H-544-3 ロータリージョイント整備 | 2022-04-11 | K | t-kodama | 43 | ロータリージョイント部より水が漏れている |  | 1 | 6 | F-3冷却機 |  | 0 | 2022-04-11 03:16 | t-kodama
12569 | 807136 | 0 | MF2倉庫冷凍機修理 | 2022-04-11 | SHIP | i-nakatani |  | MF2倉庫内冷凍機にエラーが発生している。原因不明のため、調査・修理を依頼する。 | 冷凍機エラー調査、修理 | 1 | 34 |  |  | 0 | 2022-04-11 04:42 | i-nakatani | 2022-04-11 04:43 | i-nakatani
12570 | 807137 | 0 | Y-208 サンド用フィードポンプD側塩ビ短管整備 | 2022-04-11 | FINALG | k-miyazaki | 40 | 液漏れ、予備品なし |  | 1 | 46 | サンド用フィードポンプ |  | 0 | 2022-04-11 06:24 | k-miyazaki | 2022-04-11 06:24 | k-miyazaki
12571 | 807138 | 0 | Q-1ポンプD側短管製作 | 2022-04-11 | CL | so-kobayashi | 43 | 短管劣化で漏れ | 短管製作 | 1 | 84 | Q-1ポンプ |  | 0 | 2022-04-11 06:26 | so-kobayashi
12572 | 807139 | 0 | F-619防振ボルト整備 | 2022-04-11 | K | t-kodama | 31 | 防振ボルトのゴムが破損している |  | 1 | 26 | No.19遠心分離機 |  | 0 | 2022-04-11 06:33 | t-kodama
12573 | 807140 | 0 | S-412-1 A系ｽﾗﾘｰｻｲｸﾛﾝ整備 | 2022-04-11 | CL | hi-morooka | 47 | サイクロン（中古品）の整備を行う |  | 1 | 99 | Q-4サイクロン |  | 0 | 2022-04-11 06:38 | hi-morooka
12574 | 807141 | 0 | S-412-2 B系ｽﾗﾘｰｻｲｸﾛﾝ整備 | 2022-04-11 | CL | hi-morooka | 47 | サイクロン（中古品）の整備を行う |  | 1 | 99 | Q-4サイクロン |  | 0 | 2022-04-11 06:39 | hi-morooka
12575 | 807142 | 0 | T-302-1 底弁（フラッシュ弁）整備 | 2022-04-11 | CL | hi-morooka | 26 | T-302-1 A系用底弁の整備を行う |  | 3 | 99 | T-302-2 B系Q-2溶解ﾀﾝｸ 底抜遮断弁 |  | 0 | 2022-04-11 06:41 | hi-morooka
12576 | 807143 | 0 | 排ガススクラバー 動作不良 | 2022-04-11 | PltSclLabG | n-saitou | 32 | 排ガススクラバー、シーケンサーの動作不良 |  | 1 | 50 | 排ガススクラバー |  | 0 | 2022-04-11 07:04 | n-saitou | 2022-04-11 07:10 | n-saitou
12577 | 807144 | 0 | フレコンBag入れ腐食修理 | 2022-04-11 | FMP | kiy-kato | 47 | フレコンBag入れ腐食 | 補修 | 1 | 33 |  |  | 0 | 2022-04-11 07:21 | kiy-kato | 2022-05-16 22:49 | kiy-kato
12578 | 807145 | 0 | LCV-2775 T-619 純水タンクレベル調節弁整備 | 2022-04-11 | FINALG | r-kitani | 59 | 軸部より漏れあり |  | 3 | 107 | T-619 純水タンクレベル調節弁 |  | 0 | 2022-04-11 07:24 | r-kitani | 2022-04-11 07:24 | r-kitani
12579 | 807146 | 0 | P-532-1,2 CR-EL送液配管整備 | 2022-04-11 | FINALG | mi-higuchi | 40 | 配管亀裂 | 制作取替 | 1 | 107 | 表面処理フィードタンクポンプ |  | 0 | 2022-04-11 07:31 | mi-higuchi
12580 | 807147 | 0 | E-273 トラフコンベア整備 | 2022-04-11 | S | yutak-kobayashi | 32 | 運転不能 |  | 1 | 14 | トラフコンベア |  | 0 | 2022-04-11 08:00 | yutak-kobayashi
12581 | 807148 | 0 | K-50PD 監視カメラ整備 | 2022-04-11 | S | yutak-kobayashi | 18 | 発熱によりカメラ不良 |  | 3 | 105 |  |  | 0 | 2022-04-11 08:04 | yutak-kobayashi
12582 | 807149 | 0 | W-17 還元タンク蒸気CV整備 | 2022-04-11 | S | yutak-kobayashi | 15 | 作動不良 |  | 3 | 83 | スチームコントロール(W-17-1)遮断弁 |  | 0 | 2022-04-11 08:09 | yutak-kobayashi
12583 | 807150 | 0 | H-24-6 加水分解タンク 底自動弁 | 2022-04-12 | S | yutak-kobayashi | 58 | 本体より漏れ有り |  | 3 | 83 | H-24-6→H-33送液遮断弁 |  | 0 | 2022-04-11 22:26 | yutak-kobayashi
12584 | 807151 | 0 | #4 MC ダクトFRP補修工事 | 2022-04-11 | S | ISKY-A | 47 | ダクト亀裂 |  | 1 | 74 | No.4ミストキャッチャー |  | 0 | 2022-04-11 22:48 | t-matsuura
12585 | 807152 | 0 | A-510-2 ホッパー穴あき補修工事 | 2022-04-11 | S | ISKY-A | 47 | ホッパー穴あき |  | 1 | 74 | ＃5鉱石ホッパー |  | 0 | 2022-04-11 22:49 | t-matsuura
12586 | 807153 | 0 | A-31-1 ポンプ分解点検 | 2022-04-11 | S | ISKY-A | 47 | 回転不良 |  | 1 | 74 | オリバーフィードポンプ |  | 0 | 2022-04-11 23:02 | t-matsuura
12587 | 807154 | 0 | F-42純水落ち口配管整備 | 2022-04-12 | FINALG | y-hamaguchi | 40 | F-42純水落ち口エルボ配管亀裂あり | 亀裂補修 | 1 | 8 | 1次リパルプタンク |  | 0 | 2022-04-12 00:44 | y-hamaguchi | 2022-04-12 00:49 | y-hamaguchi
12588 | 807155 | 0 | R-360C 酸化反応器脱着整備 | 2022-04-12 | CL | hi-morooka | 47 | PT銘柄生産の為に酸化器取替（拡大→ｽﾄﾚｰﾄPT仕様）を行う |  | 1 | 99 | 酸化反応器 |  | 0 | 2022-04-12 01:28 | hi-morooka
12589 | 807156 | 0 | E-381C C系冷却配管脱着取替整備 | 2022-04-12 | CL | hi-morooka | 47 | PT銘柄生産の為に冷却配管（100A→80A）脱着取替を行う |  | 1 | 99 | 冷却配管 |  | 0 | 2022-04-12 01:36 | hi-morooka
12590 | 807157 | 0 | T-401-2 ｻﾝﾌﾟﾀﾝｸ内挿管製作整備 | 2022-04-12 | CL | hi-morooka | 47 | タンク内の内挿配管（200A）製作取替を行う |  | 1 | 99 | サンプタンク |  | 0 | 2022-04-12 01:39 | hi-morooka
12591 | 807158 | 0 | O-317-2 B系SB本体脱着整備 | 2022-04-12 | CL | hi-morooka | 45 | B系CR-EL生産終了後にｾｶﾝﾄﾞﾊﾞｰﾅｰ脱着掃除を行う |  | 1 | 99 | セカンドバーナー |  | 0 | 2022-04-12 01:42 | hi-morooka
12592 | 807159 | 0 | E-307-4 水洗用配管整備 | 2022-04-12 | CL | hi-morooka | 43 | E-307-4 本体水洗用50A配管の整備を行う |  | 1 | 99 | NO.4ベーパライザー |  | 0 | 2022-04-12 01:45 | hi-morooka
12593 | 807160 | 0 | 技研棟321号室プロジェクター修理 | 2022-04-12 | R&DADMN | h-shimizu |  | 技研棟321号室プロジェクター修理 |  | 3 | 61 |  |  | 0 | 2022-04-12 02:19 | h-shimizu
12594 | 807161 | 0 | 蛍光灯本体取替え | 2022-04-12 | FMP | kiy-kato | 11 | 本体破損及び点灯不良 第1工場 外階段2F(T-160横）4F南(S-300南）） 4F西(SN室入口、SN室内） 第2工場 3F(T-1560A東、T-1560B西) 控室出入口上 計7ヶ所 | 蛍光灯取り換え | 2 | 33 |  |  | 0 | 2022-04-12 02:38 | kiy-kato | 2022-04-12 09:03 | t-hirako
12595 | 807162 | 0 | S-536-1 振動篩スクリーン水洗用配管整備 | 2022-04-11 | FINALG | mi-higuchi | 40 | 処理水配管亀裂 |  | 1 | 107 |  |  | 0 | 2022-04-12 02:57 | mi-higuchi
12596 | 807163 | 0 | NOx分析計点検 42iQ | 2022-04-12 | K | e-suzuki |  | NOx分析計点検 42iQ |  | 3 | 72 |  |  | 0 | 2022-04-12 02:59 | e-suzuki
12597 | 807164 | 0 | 自動滴定装置の簡易点検（ALT-1000SC12） | 2022-04-12 | K | e-suzuki |  | 自動滴定装置の簡易点検（ALT-1000SC12） |  | 3 | 72 |  |  | 0 | 2022-04-12 03:01 | e-suzuki
12598 | 807165 | 0 | W-17 点検用足場 | 2022-04-12 | S | yutak-kobayashi | 40 | 内部点検用 |  | 1 | 83 |  |  | 0 | 2022-04-12 03:40 | yutak-kobayashi
12599 | 807166 | 0 | F2倉庫オートチェッカーローラー整備 | 2022-04-12 | RM&PA | s-hanaoka | 47 | F2倉庫オートチェッカーローラー取替 | F2倉庫オートチェッカーローラー取替 | 1 | 81 |  |  | 0 | 2022-04-12 03:53 | s-hanaoka
12600 | 807167 | 0 | ローリーステーション無線機ボックス補修 | 2022-04-12 | CL | tak-kato |  | ローリーステーション無線機ボックス補修 |  | 4 | 28 |  |  | 0 | 2022-04-12 04:16 | tak-kato | 2022-04-12 04:16 | tak-kato
12601 | 807168 | 0 | ロッカー・控室・計器室 転倒防止整備 | 2022-04-12 | CL | tak-kato |  | ロッカー・控室・計器室 転倒防止整備 |  | 4 | 28 |  |  | 0 | 2022-04-12 04:17 | tak-kato | 2022-04-12 04:17 | tak-kato
12602 | 807169 | 0 | 計器室ホワイトボード補強整備 | 2022-04-12 | CL | tak-kato |  | 計器室ホワイトボード補強整備 |  | 4 | 28 |  |  | 0 | 2022-04-12 04:18 | tak-kato | 2022-04-12 04:18 | tak-kato
12603 | 807170 | 0 | C-8802-1石炭サイロ受入CNV上部シュート部補修 | 2022-04-12 | YES | k-kuruma | 40 | シュート部のめくれあり。ケーシング落下の可能性もある。 | 当て板等の補修 | 1 | 64 | 石炭サイロ受入コンベア |  | 0 | 2022-04-12 04:42 | k-kuruma | 2022-04-12 04:44 | k-kuruma
12604 | 807171 | 0 | C504-52(P)整備 | 2022-04-12 | S | ats-kobayashi | 32 |  |  | 1 | 80 | カルサイナー冷却水ポンプ |  | 0 | 2022-04-12 05:21 | ats-kobayashi
12605 | 807172 | 0 | DR653-2EXスクレパー整備 | 2022-04-12 | S | ats-kobayashi | 47 |  |  | 1 | 70 | #2ドライヤーエキストルーダー |  | 0 | 2022-04-12 05:23 | ats-kobayashi
12606 | 807173 | 0 | CR511(P)配管整備 | 2022-04-12 | S | ats-kobayashi | 40 |  |  | 1 | 80 |  |  | 0 | 2022-04-12 05:24 | ats-kobayashi
12607 | 807174 | 0 | G-303-1 撹拌機架台整備 | 2022-04-12 | CL | hi-morooka | 47 | 撹拌機本体の整備を行う |  | 1 | 99 | A系 Q-2溶解タンク撹拌機 |  | 0 | 2022-04-12 06:48 | hi-morooka
12608 | 807175 | 0 | 112号室真空乾燥機冷却トラップ配管不良 | 2022-04-01 | NMR&D | t-hosokawa | 43 | 技研棟1階112号室に設置している真空乾燥機の冷却トラップに不調が出ています。冷却トラップの冷却液（エチレングリコール）が配管から漏れる事象が起きており、ドレイン側の配管に使用しているゴム配管が劣化し、そこから漏れていることが判明しました。 | オザワ科学経由で本配管取り換えについて、メーカーにて配管修理可能とのことです。見積を取りましたので、可能でしたら、修理を行いたいと思います。 | 1 | 61 | 冷却トラップ |  | 0 | 2022-04-12 11:06 | t-hosokawa | 2022-05-29 23:42 | s-hatakeyama
12609 | 807176 | 0 | K-08 洗浄ノズル整備 | 2022-04-13 | S | yutak-kobayashi | 32 | ノズル不良 |  | 1 | 105 |  |  | 0 | 2022-04-12 23:13 | yutak-kobayashi
12610 | 807177 | 0 | P-646 ポンプ整備 | 2022-04-12 | FINALG | mi-higuchi | 43 | カバーライナーより洩れ |  | 1 | 107 | S.シックナーフィードポンプ |  | 0 | 2022-04-12 23:15 | mi-higuchi
12611 | 807178 | 0 | レーザー回折散乱粒子分布測定装置LA-950の故障 | 2022-04-08 | TchSrvG | k-kamanaka | 32 | シーケンス中や操作中にフリーズする | メーカーに原因調査を含めてメンテナンスを依頼する (既にオザワ科学株式会社経由(担当伊藤様)で依頼済み | 1 | 61 |  |  | 0 | 2022-04-13 00:48 | k-kamanaka | 2022-04-13 00:52 | k-kamanaka
12612 | 807179 | 0 | CL包装製品倉庫扉整備 | 2022-04-13 | RM&PA | ya-hattori |  | CL包装製品倉庫扉上部に15～20㎝程度の隙間がある。この隙間からハトが侵入し、倉庫内にハトの糞被害が多くあることから、扉整備工事を行いたい。 | 扉上部の隙間15～20㎝を鉄板貼付け等で無くす。 | 4 | 55 |  |  | 0 | 2022-04-13 01:28 | ya-hattori | 2022-04-13 05:44 | ya-hattori
12613 | 807180 | 0 | Ｔ-875排水中継タンク送液配管点検用足場組 | 2022-04-13 | K | k-kusunoki | 43 | 配管フランジ滲み |  | 1 | 97 | No.1雑水中継タンク |  | 0 | 2022-04-13 01:48 | k-kusunoki
12614 | 807181 | 0 | Ｆ-422-2周辺土間補修 | 2022-04-13 | K | k-kusunoki | 62 | 土間割れ |  | 4 | 97 |  |  | 0 | 2022-04-13 01:53 | k-kusunoki
12615 | 807182 | 0 | Y-69-1 焼成品運搬用ホイストワイヤーロープ整備 | 2022-04-13 | FINALG | k-miyazaki | 31 | 月例点検で素線切れ指摘受けた |  | 1 | 46 | 焼成品運搬用ホイスト |  | 0 | 2022-04-13 01:54 | k-miyazaki
12616 | 807183 | 0 | Y-60-2 排出ポンプハイセックポンプBOX整備 | 2022-04-13 | FINALG | k-miyazaki | 44 | オイル漏れ |  | 1 | 46 | 排出ポンプ |  | 0 | 2022-04-13 01:56 | k-miyazaki | 2022-04-13 01:56 | k-miyazaki
12617 | 807184 | 0 | P-251-2 ワ―マンレジューサー整備 | 2022-04-13 | CL | so-kobayashi | 47 |  | S, D側ワ―マンレジューサー取替 | 1 | 84 | No.2COS回収タンクポンプ |  | 0 | 2022-04-13 04:09 | so-kobayashi
12618 | 807185 | 0 | S7ライン外装板補修 | 2022-04-13 | YES | na-sugimoto | 37 | S7ラインにて保温外装板外れかけている。（6Bクッションタンク北側） | 保温外装板の補修 | 1 | 63 | 蒸気配管 |  | 0 | 2022-04-13 04:24 | na-sugimoto | 2022-04-13 04:25 | na-sugimoto
12619 | 807186 | 0 | サンプル棚取り付け工事 | 2022-04-13 | CA | a-takagi |  | 品質管理棟1階 天秤室に設置のサンプル棚に追加で仕切り板の取り付け工事をお願いいたします。 |  | 4 | 34 |  |  | 0 | 2022-04-13 05:42 | a-takagi
12620 | 807187 | 0 | 電子天秤の修理 | 2022-04-13 | CA | a-takagi | 32 | 電子天秤にエラーメッセージが表示われることが多くなったため、電子天秤の修理をお願いいたします。 |  | 1 | 34 |  |  | 0 | 2022-04-13 06:02 | a-takagi
12621 | 807188 | 0 | 旧-2鉱石置場前排水溝グレーチング整備 | 2022-04-13 | RM&PA | s-hanaoka | 62 | 排水溝グレーチング破損 | 排水溝グレーチング取替 | 4 | 34 |  |  | 0 | 2022-04-13 07:48 | s-hanaoka
12622 | 807189 | 0 | 南部廃棄物置場及びスクラップ置場扉故障 | 2022-04-12 | WMG | k-morishita |  | 南部廃棄物置場入り口とスクラップ置場入り口の扉のタイヤが欠損しており、開閉がし難い状態。 |  | 4 | 73 |  |  | 0 | 2022-04-13 07:58 | k-morishita | 2022-04-14 08:52 | k-morishita
12623 | 807190 | 0 | C-8802-1石炭サイロ受入CNV振動クリーナ補修 | 2022-04-13 | YES | k-kuruma | 39 | 摩耗が進行している | 振動クリーナの取替 | 1 | 64 | 石炭サイロ受入コンベア |  | 0 | 2022-04-13 08:42 | k-kuruma | 2022-04-13 08:44 | k-kuruma
12624 | 807191 | 0 | 4号ロワドラム（コークス）南西ロードセル取替 | 2022-04-13 | CL | so-kobayashi | 48 | 指示不良 | 取替 | 3 | 84 | T-116-4 COKE重量計量器 |  | 0 | 2022-04-13 09:07 | so-kobayashi
12625 | 807192 | 0 | XV-2004開放点検 | 2022-04-13 | CL | so-kobayashi | 26 |  | ダンパー解放点検 | 3 | 84 | 鉱石ｺｰｸｽ受入れ(T-86,T-88)切替ﾀﾞﾝﾊﾟｰ遮断弁 |  | 0 | 2022-04-13 09:08 | so-kobayashi
12626 | 807193 | 0 | Ｐ-1241ﾎﾟﾝﾌﾟ載せ替え及びﾒｶｼｰﾙ修理 | 2022-04-14 | FMP_PCG | isky-m3p | 31 | Ｐ-1241ｼｬﾌﾄ部よりｼｰﾙ水漏れ | ﾎﾟﾝﾌﾟ載せ替え及びﾒｶｼｰﾙ修理 | 1 | 33 | T-1240送液ポンプ |  | 0 | 2022-04-13 20:00 | isky-m3p
12627 | 807194 | 0 | P-404-2サンプポンプ整備 | 2022-04-13 | CL | s-kita | 3 | 揚液不良 | ポンプ取替 | 1 | 99 | サンプポンプ |  | 0 | 2022-04-13 22:31 | s-kita | 2022-04-13 22:31 | s-kita
12628 | 807195 | 0 | B系金属炉酸化器出口配管脱着整備 | 2022-04-12 | CL | hi-morooka | 45 |  |  | 1 | 99 | オキシダイザー |  | 0 | 2022-04-13 23:17 | hi-morooka
12629 | 807196 | 0 | GS工程場内放送設備整備 | 2022-04-14 | K | t-kodama | 47 | GS工程で場内放送が聞こえにくい |  | 1 | 6 |  |  | 0 | 2022-04-13 23:32 | t-kodama
12630 | 807197 | 0 | P-8951-1水マグ供給ポンプ整備 | 2022-04-14 | YES | k-kuruma | 47 | P-8951-1水マグ供給ポンプの各所の劣化がある為、開放整備が必要な状況。 | 分解整備 | 1 | 64 | 水マグ供給ポンプ |  | 0 | 2022-04-13 23:34 | k-kuruma | 2022-04-13 23:36 | k-kuruma
12631 | 807198 | 0 | 6B蒸気配管外装板補修 | 2022-04-14 | YES | k-kuruma | 37 | 外装板の外れあり | 外装板の補修 | 1 | 63 | 蒸気配管 |  | 0 | 2022-04-14 00:31 | k-kuruma | 2022-04-14 02:13 | k-kuruma
12632 | 807199 | 0 | O-315用 掻き出しロッティング棒製作整備 | 2022-04-14 | CL | hi-morooka | 46 | スケーリング掃除用ロッティング棒の製作を行う |  | 1 | 99 |  |  | 0 | 2022-04-14 01:59 | hi-morooka
12633 | 807200 | 0 | U-400 温水器配管整備 | 2022-04-14 | FINALG | r-kitani | 47 | 上水ラインにストレーナーが無い 蒸気ラインにバルブを追加 |  | 1 | 107 |  |  | 0 | 2022-04-14 02:15 | r-kitani | 2022-04-14 08:29 | r-kitani
12634 | 807201 | 0 | F-612.613.614防振ボルト交換 | 2022-04-14 | K | t-kodama | 47 | F-619で防振ボルトのゴム部が劣化して割れていることが確認された。予防保全として、F-612.613.614についても、交換実施したい。 |  | 1 | 26 | No.12遠心分離機/No.13遠心分離機/No.14遠心分離機 |  | 0 | 2022-04-14 02:49 | t-kodama | 2022-04-14 02:51 | t-kodama
12635 | 807202 | 0 | 加水分解加熱コイル整備 | 2022-04-14 | S | yutak-kobayashi | 31 | コイル穴あき |  | 1 | 83 |  |  | 0 | 2022-04-14 03:27 | yutak-kobayashi
12636 | 807203 | 0 | Pミル アブミハンマ－取替え | 2022-04-14 | FMP | kiy-kato | 32 | 取付済みアブミハンマ－の動きが悪い | 新品ハンマーと取替え | 1 | 33 | スラリー化用粉砕機 |  | 0 | 2022-04-14 03:56 | kiy-kato | 2022-04-14 04:09 | kiy-kato
12637 | 807204 | 0 | 水素スタック 水中ポンプブレーカーボックス整備 | 2022-04-14 | CL | y-sakakura | 51 | 水素スタック 水中ポンプブレーカーボックス破損 |  | 3 | 40 |  |  | 0 | 2022-04-14 04:18 | y-sakakura | 2022-04-14 04:18 | y-sakakura
12638 | 807205 | 0 | FCV-1020 D-2020流量調節弁 | 2022-04-14 | CL | y-sakakura | 59 | CVグランド押え部漏れ結晶化 |  | 3 | 40 | D-2020流量調節弁 |  | 0 | 2022-04-14 04:41 | y-sakakura | 2022-04-14 04:41 | y-sakakura
12639 | 807206 | 0 | スパイラル選鉱機ポンプ整備工事 | 2022-04-18 | TIO_PCG | m-takeno | 47 | ポンプインペラ不良 |  | 1 | 34 |  |  | 0 | 2022-04-14 05:52 | m-takeno | 2022-04-14 05:53 | m-takeno
12640 | 807207 | 0 | Waters 製 HPLC（LC-17）の故障 | 2022-04-11 | OPQC | k-teramoto | 32 | Waters 製 HPLC（LC-17）の注入用ノズルが変形し、試料溶液のHPLCの注入ができなくなり、当該機器が使用できなくなった。 | 代理店のオザワ科学様経由で Waters 様に確認していただいたところ、注入ノズルの部品の取替が必要とのことでした。 | 1 | 34 |  |  | 0 | 2022-04-14 05:52 | k-teramoto | 2022-04-14 06:00 | k-teramoto
12641 | 807208 | 0 | B-57-6 蓋シリンダー交換 | 2022-04-14 | S | yutak-kobayashi | 50 | 作動不良 |  | 3 | 104 |  |  | 0 | 2022-04-14 06:08 | yutak-kobayashi
12642 | 807209 | 0 | SP-1610水素スタック用水中ポンプ整備 | 2022-04-15 | CL | y-sakakura | 47 | サポート不良及び水中ポンプ吐出部ねじ込み配管固定部割れ |  | 1 | 40 | 水素ガス水封スタック |  | 0 | 2022-04-14 06:32 | y-sakakura | 2022-04-14 06:32 | y-sakakura
12643 | 807210 | 0 | E-2251 苛性、CWラインサポート整備 | 2022-04-28 | CL | y-sakakura | 47 | サポート不良 |  | 1 | 40 | 計器用クーラー |  | 0 | 2022-04-14 06:37 | y-sakakura | 2022-04-14 23:24 | y-sakakura
12644 | 807211 | 0 | A-2142フィルタースラリーピットアジテータ整備 | 2022-04-15 | CL | y-sakakura | 29 | 腐食大、異音大 |  | 1 | 40 | フィルタースラリーピットアジテータ |  | 0 | 2022-04-14 06:39 | y-sakakura | 2022-04-14 06:40 | y-sakakura
12645 | 807212 | 0 | P-2264B 塩素水ポンプ冷却フィン整備 | 2022-04-15 | CL | y-sakakura | 40 | 冷却フィン亀裂 |  | 1 | 40 | 塩素水ポンプ |  | 0 | 2022-04-14 06:43 | y-sakakura | 2022-04-14 23:25 | y-sakakura
12646 | 807213 | 0 | U-400 表面処理フロア1Fマス整備 | 2022-04-14 | FINALG | r-kitani |  | 水がフロアにたまる構造となっている |  | 4 | 107 |  |  | 0 | 2022-04-14 08:36 | r-kitani | 2022-04-14 08:36 | r-kitani
12647 | 807214 | 0 | 排水溝蓋の補修 | 2022-04-14 | WMG | k-morishita |  | 硫化鉱舎排水溝の蓋が完全に塞がれていない。 |  | 4 | 73 |  |  | 0 | 2022-04-14 09:23 | k-morishita | 2022-04-14 09:23 | k-morishita
12648 | 807215 | 0 | 加水分解加熱コイル補修 | 2022-04-15 | S | yutak-kobayashi | 31 | コイル穴あき |  | 1 | 83 |  |  | 0 | 2022-04-14 22:39 | yutak-kobayashi
12649 | 807216 | 0 | F-07 Pミル取手補修 | 2022-04-15 | S | yutak-kobayashi | 31 | 取手 外れ |  | 1 | 105 |  |  | 0 | 2022-04-14 22:42 | yutak-kobayashi
12650 | 807217 | 0 | A-24-7 ポンプS側配管整備工事 | 2022-04-14 | S | ISKY-A | 47 | 配管にじみあり |  | 1 | 74 | 母液送液ポンプ |  | 0 | 2022-04-14 23:07 | t-matsuura
12651 | 807218 | 0 | U-600S蒸気減圧弁（予備品）整備 | 2022-04-12 | CL | tak-kato | 47 | U-600S蒸気減圧弁（予備品）整備 |  | 1 | 28 |  |  | 0 | 2022-04-14 23:15 | tak-kato | 2022-04-14 23:15 | tak-kato
12652 | 807219 | 0 | Ｕ-600Ｓ給茶機整備 | 2022-04-14 | CL | tak-kato |  | Ｕ-600Ｓ給茶機整備 |  | 4 | 28 |  |  | 0 | 2022-04-14 23:16 | tak-kato | 2022-04-14 23:16 | tak-kato
12653 | 807220 | 0 | 導水溝作業台手摺補修 | 2022-04-15 | A | t-taniguch | 47 | 導水溝作業台手摺劣化の為、補修工事を宜しくお願い致します。 |  | 1 | 39 |  |  | 0 | 2022-04-15 01:59 | t-taniguch | 2022-04-15 01:59 | t-taniguch
12654 | 807221 | 0 | A-25-2 行き階段補修工事 | 2022-04-15 | S | t-matsuura | 31 | 2階マンホール行き階段穴あきあり |  | 1 | 74 |  |  | 0 | 2022-04-15 02:01 | t-matsuura
12655 | 807222 | 0 | A-25-2 2Fマンホール整備工事 | 2022-04-15 | S | t-matsuura | 47 | マンホールの整備 |  | 1 | 74 | 回収液ストレージタンク |  | 0 | 2022-04-15 02:02 | t-matsuura
12656 | 807223 | 0 | DA127R-ミル整備 | 2022-04-15 | S | ats-kobayashi | 47 |  |  | 1 | 70 | レイモンドミル |  | 0 | 2022-04-15 02:29 | ats-kobayashi
12657 | 807224 | 0 | P-8852-1 №1復水ポンプ補修 | 2022-04-15 | YES | na-sugimoto | 44 | №1復水ポンプオイル漏れ | №1復水ポンプ整備 | 1 | 64 | No.1 復水ポンプ |  | 0 | 2022-04-15 02:35 | na-sugimoto | 2022-04-15 02:38 | na-sugimoto
12658 | 807225 | 0 | 検査棟・工程試験室の棚等の転倒防止 | 2022-04-15 | OPQC | h-nishii |  | 検査棟及び工程試験室の棚等において、転倒防止策(固定)の未実施箇所がある。 | 治具による固定を実施頂きたい。 | 4 | 34 |  |  | 0 | 2022-04-15 05:57 | h-nishii
12659 | 807226 | 0 | PC-2325-2 前後ﾁｸﾙ配管 脱着点検整備 | 2022-04-15 | CL | hi-morooka | 45 | P-304-2→E-307-2/4行きﾁｸﾙ配管の閉塞が確認され、ﾁｸﾙ配管の脱着整備を行う |  | 1 | 99 |  |  | 0 | 2022-04-15 06:13 | hi-morooka
12660 | 807227 | 0 | T-392 Q-7廃硫酸ﾀﾝｸ ｽﾈｰｸ配管脱着整備 | 2022-04-15 | CL | hi-morooka | 45 | T-392 廃硫酸タンクのガス吸引用スネーク配管が閉塞気味にて脱着点検を足場組にて行う |  | 1 | 99 | 廃酸タンク |  | 0 | 2022-04-15 06:19 | hi-morooka
12661 | 807228 | 0 | A-52用パトライト架台補修工事 | 2022-04-15 | S | t-matsuura | 47 | 架台不良 |  | 1 | 74 | アタックエレベーター |  | 0 | 2022-04-15 07:04 | t-matsuura
12662 | 807229 | 0 | 消防車庫西側扉補修 | 2022-04-17 | A | isky-shuei | 62 | 扉の枠が外れているため要交換 |  | 4 | 39 |  |  | 0 | 2022-04-16 19:54 | isky-shuei
12663 | 807230 | 0 | B系金属管ｸｰﾘﾝｸﾞﾁｭｰﾌﾞ脱着点検整備 | 2022-04-18 | CL | hi-morooka | 45 | B系クーリングチューブの脱着点検を呼び出し対応にて工事実施 |  | 1 | 99 | オキシダイザー |  | 0 | 2022-04-17 22:01 | hi-morooka
12664 | 807231 | 0 | P-404-1 A系ｻﾝﾌﾟﾎﾟﾝﾌﾟ取替整備 | 2022-04-18 | CL | hi-morooka | 3 | A系サンプポンプ揚液不慮気味の為に取替を行う |  | 1 | 99 | サンプポンプ |  | 0 | 2022-04-17 22:06 | hi-morooka
12665 | 807232 | 0 | A-468-1 テール側グランド取り換え整備工事 | 2022-04-17 | S | ISKY-A | 47 | グランド不良 |  | 1 | 74 | ＃4系トラフコンベヤー |  | 0 | 2022-04-17 22:50 | t-matsuura
12666 | 807233 | 0 | A-24-8 ポンプ分解点検整備工事 | 2022-04-17 | S | ISKY-A | 44 | オイル漏れ |  | 1 | 74 | 残渣回収ポンプ |  | 0 | 2022-04-17 23:07 | t-matsuura
12667 | 807234 | 0 | K-12 No,7カルサイナー管体調整 | 2022-04-18 | MNG | syu-suzuki | 47 | 上手スラスト回転のため管体調整（下げ）の依頼 |  | 1 | 105 | N0.7カルサイナー |  | 0 | 2022-04-17 23:44 | syu-suzuki
12668 | 807235 | 0 | SP-1.2 注油導管整備工事 | 2022-04-07 | S | ISKY-A | 47 | 注油導管整備 |  | 1 | 74 |  |  | 0 | 2022-04-18 00:57 | t-matsuura
12669 | 807236 | 0 | スネーク配管 FRP補修 | 2022-04-18 | CL | r-fujie | 40 | 亀裂 | 補修 | 1 | 84 |  |  | 0 | 2022-04-18 01:03 | r-fujie
12670 | 807237 | 0 | B-57-3 加熱コイル取替 | 2022-04-18 | S | yutak-kobayashi | 31 | コイル穴あき |  | 1 | 104 | 加水分解タンク |  | 0 | 2022-04-18 01:34 | yutak-kobayashi
12671 | 807238 | 0 | B-57-1 加熱コイル取替 | 2022-04-18 | S | yutak-kobayashi | 31 | 加熱コイル穴あき |  | 1 | 104 | 加水分解タンク |  | 0 | 2022-04-18 01:37 | yutak-kobayashi
12672 | 807239 | 0 | 生活排水配管補修 | 2022-04-18 | S | yutak-kobayashi | 31 | 配管補修願います |  | 1 | 83 |  |  | 0 | 2022-04-18 01:44 | yutak-kobayashi
12673 | 807240 | 0 | 2B控室スチーム配管補修 | 2022-04-18 | S | yutak-kobayashi | 31 | スチーム配管漏れ |  | 1 | 83 |  |  | 0 | 2022-04-18 01:46 | yutak-kobayashi
12674 | 807241 | 0 | H-24-4 希釈水配管整備 | 2022-04-18 | S | yutak-kobayashi | 31 | 配管き裂 |  | 1 | 83 | 加水分解タンク |  | 0 | 2022-04-18 01:53 | yutak-kobayashi
12675 | 807242 | 0 | B-57-4 ドレン配管整備 | 2022-04-18 | S | yutak-kobayashi | 31 | ドレン配管穴あき |  | 1 | 104 | 加水分解タンク |  | 0 | 2022-04-18 01:55 | yutak-kobayashi
12676 | 807243 | 0 | F-62-4 No4中型マイクロサイクロン亀裂整備 | 2022-04-18 | FINALG | k-miyazaki | 40 | 亀裂あり |  | 1 | 8 | No.4マイクロナイザー |  | 0 | 2022-04-18 02:27 | k-miyazaki | 2022-04-18 02:27 | k-miyazaki
12677 | 807244 | 0 | E-612-4 バロメトリックコンデンサ集塵配管整備 | 2022-04-18 | FINALG | r-kitani | 40 | 配管から漏れあり |  | 1 | 107 |  |  | 0 | 2022-04-18 02:27 | r-kitani | 2022-04-18 02:28 | r-kitani
12678 | 807245 | 0 | F-22-7 No7 中型サンドミルスクリーン整備 | 2022-04-18 | FINALG | k-miyazaki | 31 | 砂抜け多い |  | 1 | 8 | No.7中型サンドミル |  | 0 | 2022-04-18 02:53 | k-miyazaki | 2022-04-18 02:53 | k-miyazaki
12679 | 807246 | 0 | F-55-2-3 No2ドライヤーNo3循環ファン芯出し整備 | 2022-04-18 | FINALG | k-miyazaki | 47 | モーター位置ずれあり、本体側異音あり |  | 1 | 8 | No.1~7循環ファン |  | 0 | 2022-04-18 03:00 | k-miyazaki | 2022-04-18 03:00 | k-miyazaki
12680 | 807247 | 0 | TY製品ビン横集塵機モーター整備 | 2022-04-18 | FINALG | k-miyazaki | 47 | 電気メンテで点検してもらうが、点検不可の為 |  | 1 | 46 |  |  | 0 | 2022-04-18 03:28 | k-miyazaki
12681 | 807248 | 0 | T-118-3垂直ダクト補修 | 2022-04-16 | CL | r-fujie | 39 | 穴明き | 補修 | 1 | 84 | NO.3塩化炉 |  | 0 | 2022-04-18 04:58 | r-fujie
12682 | 807249 | 0 | LCV-6037グランド漏れ | 2022-04-18 | CL | r-fujie | 59 | グランドより漏れ、抑え腐食につき増し締め不可 | 整備 | 3 | 84 | T-239レベル調節弁 |  | 0 | 2022-04-18 05:01 | r-fujie
12683 | 807250 | 0 | M-130Aメカシール取替 | 2022-04-18 | FMP_PCG | isky-m3p | 43 | M-130Aメカシールよりシール洩れ有り |  | 1 | 33 | 湿式粉砕機A |  | 0 | 2022-04-18 05:43 | isky-m3p | 2022-04-18 05:44 | isky-m3p
12684 | 807251 | 0 | 西9号倉庫雨樋工事 | 2022-04-18 | WMG | k-morishita |  | 南部廃棄物置場西9号倉庫入口に雨どいが無いため、雨降り時に入口付近に水たまりができる。 |  | 4 | 73 |  |  | 0 | 2022-04-18 05:49 | k-morishita | 2022-04-18 05:54 | k-morishita
12685 | 807252 | 0 | PD 排ガス分析計歩廊整備 | 2022-04-18 | S | yutak-kobayashi | 37 | 水返しが無いため |  | 1 | 105 |  |  | 0 | 2022-04-18 06:01 | yutak-kobayashi
12686 | 807253 | 0 | W-11ポンプD側 流量計整備 | 2022-04-18 | S | yutak-kobayashi | 26 | 指示不良か？ |  | 3 | 83 |  |  | 0 | 2022-04-18 06:04 | yutak-kobayashi
12687 | 807254 | 0 | 115号室レーザーラマン分光光度計不調 | 2022-04-13 | NMR&D | t-hosokawa | 32 | 技研棟1F115号室に設置しているレーザーラマン分光光度計（日本分光社製：RMP-510）について、ノイズしか検出されず、スペクトルが測定できない状態になっている。レーザー本体に異常はなく、CCDカメラにて、レーザーがサンプルに照射されていることは確認済。プローブ、検出器のいずれかに不具合があるものと考えられる。 | 日本分光の技術サービスにて点検・修理対応を希望する。中央理化経由で日本分光サービスに御見積を依頼したところ、来訪にて修理点検いただけるとのこと（見積金額：¥66,000） | 1 | 61 |  |  | 0 | 2022-04-18 06:41 | t-hosokawa | 2022-04-18 06:44 | t-hosokawa
12688 | 807255 | 0 | 医薬 携帯ガス検知器（フロン）整備工事 | 2022-04-18 | IS | h-kiryu | 26 | タスコ 冷媒ガス検知器 TA430VA型の定期整備の依頼を行います。 | 定期整備の実施 | 3 | 58 |  |  | 0 | 2022-04-18 07:53 | h-kiryu | 2022-04-18 07:53 | h-kiryu
12689 | 807256 | 0 | 医薬 硫化水素ガス減圧弁整備工事 | 2022-04-18 | IS | h-kiryu | 47 | 硫化水素用 減圧弁の点検整備 | 硫化水素用 減圧弁の点検整備 | 1 | 58 | 高圧ガス設備 H2S |  | 0 | 2022-04-18 08:19 | h-kiryu | 2022-04-18 08:19 | h-kiryu
12690 | 807257 | 0 | 医薬 排水タンクＴ-510排ガス配管修理 | 2022-04-18 | IS | h-kiryu | 47 | 医薬 排水タンクＴ-510 排ガス配管 ラッパ管の修理依頼 | 医薬 排水タンクＴ-510 排ガス配管 ラッパ管の修理依頼 | 1 | 58 | 排水処理槽 |  | 0 | 2022-04-18 08:24 | h-kiryu | 2022-04-18 08:25 | h-kiryu
12691 | 807258 | 0 | 医薬工場 更衣室 入口扉修理 | 2022-04-18 | IS | h-kiryu | 62 | 医薬工場 更衣室 入口扉についてドアクローザー及び立て付け部のついて修理を依頼します。 | 医薬工場 更衣室 入口扉についてドアクローザー及び立て付け部のついて修理を依頼します。 | 4 | 58 |  |  | 0 | 2022-04-18 08:32 | h-kiryu
12692 | 807259 | 0 | 塩化炉スプレーノズル補修 | 2022-04-18 | CL | r-fujie |  |  |  | 1 | 84 |  |  | 0 | 2022-04-18 09:34 | r-fujie
12693 | 807260 | 0 | T-284→T-851ピグ洗浄 | 2022-04-19 | CL | r-fujie | 45 | 閉塞 | ピグ洗浄 | 1 | 84 |  |  | 0 | 2022-04-19 00:47 | r-fujie
12694 | 807261 | 0 | M3P 第2工場誤報感知器取替え工事 | 2022-04-19 | FMP | t-kanamori | 9 | M3P 第2工場誤報感知器が故障していた | 誤報感知器を取替えて対応する | 2 | 33 |  |  | 0 | 2022-04-19 01:47 | t-kanamori
12695 | 807262 | 0 | T-100原料タンクの三連桝の蓋補修 | 2022-04-18 | BS | hi-nakura | 37 | T-100原料タンクの三連桝の蓋が腐食により取っ手が取れている。 | 蓋の取っ手を手直しする。 | 1 | 41 | カクタス受入槽 |  | 0 | 2022-04-19 02:07 | hi-nakura | 2022-04-19 23:49 | hi-nakura
12696 | 807263 | 0 | 塩化炉肉厚測定 | 2022-04-19 | CL | so-kobayashi | 47 |  | 3号、4号塩化炉肉厚測定 | 1 | 84 | NO.3塩化炉/NO.4塩化炉 |  | 0 | 2022-04-19 02:25 | so-kobayashi
12697 | 807264 | 0 | C-8802-1石炭サイロ受入コンベア当てゴム補修 | 2022-04-19 | YES | k-kuruma | 40 | ベルトの剥離、亀裂あり | 当てゴム補修 | 1 | 64 | 石炭サイロ受入コンベア |  | 0 | 2022-04-19 02:26 | k-kuruma | 2022-04-19 02:29 | k-kuruma
12698 | 807265 | 0 | TY工場集じん機ファン整備 | 2022-04-19 | RM&PA | ya-hattori | 32 | TY工場集じん機の電源がすぐに落ちる事象が発生している。 包装時に集じん機を使用できず不便である。 | 集じん機内のファンを点検。ファンと電動機のどちらに問題があるか調査して整備箇所を決定する。 | 1 | 46 |  |  | 0 | 2022-04-19 04:34 | ya-hattori | 2022-04-19 04:35 | ya-hattori
12699 | 807266 | 0 | T-210サポート補修 | 2022-04-19 | K | t-kodama | 31 | 酸導入管が折損している |  | 1 | 26 | A-1No.6中和槽 |  | 0 | 2022-04-19 05:46 | t-kodama
12700 | 807267 | 0 | R-162-4ハイドロフィードポンプ整備 | 2022-04-19 | S | ISKY-1D | 43 | R-162-4ハイドロフィードポンプからのシール漏れ、又、Vベルトが切れておりました。ＢＯＸ不良の可能性があり整備をお願い致します。 | R-162-4ハイドロフィードポンプ整備 | 1 | 70 | ハイドロフィ-ドポンプ |  | 0 | 2022-04-19 05:49 | s-nagamori | 2022-04-19 05:49 | s-nagamori
12701 | 807268 | 0 | 医薬 工場南排水溝修理 | 2022-04-19 | IS | h-kiryu |  | 工場入口部分が鉄板暗渠おっており、掃除ができないため、一次側に網を取付、つまりを防止策を講じたいと思います。 | 工場入口部分が鉄板暗渠おっており、掃除ができないため、一次側に網を取付、つまりを防止策を講じたいと思います。 | 4 | 58 |  |  | 0 | 2022-04-19 07:30 | h-kiryu | 2022-04-19 07:31 | h-kiryu
12702 | 807269 | 0 | DR-125 ﾊﾞｹｯﾄｴﾚﾍﾞｰﾀｰﾍﾞｱﾘﾝｸﾞ取り換え整備工事 | 2022-04-19 | S | t-matsuura | 47 | ベアリング不良 |  | 1 | 70 | バケットエレベ-タ |  | 0 | 2022-04-19 07:54 | t-matsuura
12703 | 807270 | 0 | DR-664-8 ﾏｲｸﾛｻｲｸﾛﾝたたき補修工事 | 2022-04-19 | S | t-matsuura | 47 | 叩き不良 |  | 1 | 70 | #8マイクロナイザー |  | 0 | 2022-04-19 07:55 | t-matsuura
12704 | 807271 | 0 | DR-162-4 ポンプ分解点検 | 2022-04-19 | S | t-matsuura | 47 | オイルbox不良か Vベルト折損 |  | 1 | 70 | ハイドロフィ-ドポンプ |  | 0 | 2022-04-19 07:56 | t-matsuura
12705 | 807272 | 0 | F-38-1 No1処理済みスラリー送液ポンプ分解整備 | 2022-04-19 | FINALG | k-miyazaki | 3 | インペラー不良の恐れありの為 |  | 1 | 8 | No.1処理済スラリー排出ポンプ |  | 0 | 2022-04-19 12:30 | k-miyazaki
12706 | 807273 | 0 | Y-69-1 焼成品運搬用ホイスト滑車整備 | 2022-04-19 | FINALG | k-miyazaki | 31 | 月次点検で指摘受けたため |  | 1 | 46 | 焼成品運搬用ホイスト |  | 0 | 2022-04-19 12:34 | k-miyazaki
12707 | 807274 | 0 | E-286-3 ゴムベロー取替 | 2022-04-20 | CL | so-kobayashi | 40 | 塩酸出入口のゴム継手に亀裂 | 取替 | 1 | 84 | 塩酸クーラー |  | 0 | 2022-04-19 22:30 | so-kobayashi
12708 | 807275 | 0 | 小型炉1stスプレージョイント補修 | 2022-04-20 | CL | so-kobayashi | 31 |  | ジョイント部整備 | 1 | 84 | NO.1塩化炉 |  | 0 | 2022-04-20 01:01 | so-kobayashi
12709 | 807276 | 0 | E-202南側溝コンクリ補修 | 2022-04-20 | CL | so-kobayashi | 62 | コンクリ破損により、側溝の蓋が不安定な状態 | コンクリ補修 | 4 | 84 |  |  | 0 | 2022-04-20 01:04 | so-kobayashi
12710 | 807277 | 0 | 技研棟裏玄関電子錠修理 | 2022-04-20 | R&DADMN | h-shimizu |  | 技研棟裏玄関の電子錠の作動不良があるため修理を行う。 | 分解整備を行う。 | 4 | 61 |  |  | 0 | 2022-04-20 01:43 | h-shimizu
12711 | 807278 | 0 | P-1172-1,2上水ポンプ基礎ベース補修 | 2022-04-20 | YES | k-kuruma | 62 | 基礎ベースの化粧モルタル割れ | 化粧モルタル補修 | 4 | 47 | No.1 上水受水槽/No.2 上水受水槽 |  | 0 | 2022-04-20 02:44 | k-kuruma | 2022-04-20 07:46 | k-kuruma
12712 | 807279 | 0 | クリーニングショップ床補修 | 2022-04-20 | CL | h-narukawa | 62 | クリーニングショップ床の鉄板が沈み込む | クリーニングショップ床の補修 | 4 | 99 |  |  | 0 | 2022-04-20 02:54 | h-narukawa | 2022-04-20 02:56 | h-narukawa
12713 | 807280 | 0 | Y-46 フィルタープレストルクガード整備 | 2022-04-20 | FINALG | k-miyazaki | 32 | トルクガード不良 |  | 1 | 8 | 2次レパルプタンク |  | 0 | 2022-04-20 04:39 | k-miyazaki
12714 | 807281 | 0 | F-39 RVF送液タンクPH調整用ポット整備 | 2022-04-20 | FINALG | k-miyazaki | 42 | 添加ポット塩ビ溶接箇所から漏れあり |  | 1 | 8 | RVF送液タンク |  | 0 | 2022-04-20 04:49 | k-miyazaki | 2022-04-20 04:49 | k-miyazaki
12715 | 807282 | 0 | F-41 No1RVFオーバーフロー配管蓋整備 | 2022-04-20 | FINALG | k-miyazaki | 47 | 蓋取り付け |  | 1 | 8 | No.1RVF |  | 0 | 2022-04-20 04:54 | k-miyazaki
12716 | 807283 | 0 | T-287ガス出口配管補修 | 2022-04-20 | CL | r-fujie |  | 漏れ | FRP補修 | 1 | 84 |  |  | 0 | 2022-04-20 05:36 | r-fujie
12717 | 807284 | 0 | P-852分解整備 | 2022-04-20 | CL | r-fujie | 43 | 外漏れ | 分解整備 | 1 | 84 | 塩酸送液ポンプ |  | 0 | 2022-04-20 05:40 | r-fujie
12718 | 807285 | 0 | 塩化炉建屋3Fブレス補修 | 2022-04-20 | CL | r-fujie | 62 | 破損 | 補修 | 4 | 84 |  |  | 0 | 2022-04-20 05:43 | r-fujie
12719 | 807286 | 0 | C系計器室雨漏り補修 | 2022-04-20 | CL | s-kita | 62 | C系計器室２Fで雨漏りが発生している。 | 養生の実施 | 4 | 99 |  |  | 0 | 2022-04-20 06:39 | s-kita
12720 | 807287 | 0 | F-22-13 ビーズミル分解整備 | 2022-04-20 | FINALG | k-miyazaki | 47 | 分解整備 |  | 1 | 8 | ビーズミル |  | 0 | 2022-04-20 07:49 | k-miyazaki | 2022-04-20 07:49 | k-miyazaki
12721 | 807288 | 0 | A-12-4 吐出短管整備工事 | 2022-04-20 | S | ISKY-A | 47 | 短管穴あき |  | 1 | 74 | ＃4アタックタンク |  | 0 | 2022-04-20 22:46 | t-matsuura
12722 | 807289 | 0 | 50Aﾌﾟﾗｸﾞ弁分解整備 | 2022-04-21 | CL | hi-morooka | 26 | E-307-4 底弁用プラグ弁（2台）の整備を行う |  | 3 | 99 |  |  | 0 | 2022-04-20 23:22 | hi-morooka
12723 | 807290 | 0 | 40Aﾌﾟﾗｸﾞ弁分解整備 | 2022-04-21 | CL | hi-morooka | 26 | PC-2325-2用40Aプラグ弁（1台）の整備を行う |  | 3 | 99 |  |  | 0 | 2022-04-20 23:25 | hi-morooka
12724 | 807291 | 0 | ポケット線量計年次点検整備 | 2022-04-21 | TIO_PCG | m-takeno | 26 | 年次点検 |  | 3 | 34 |  |  | 0 | 2022-04-21 00:12 | m-takeno
12725 | 807292 | 0 | DA-653 ＥＸのﾋﾟﾝﾗｯｸ調整 | 2022-04-20 | S | ISKY-1D | 47 | 各所収まりきっておらずややスプロケットが浮いてます |  | 1 | 70 | エキストルーダー |  | 0 | 2022-04-21 00:15 | t-matsuura
12726 | 807293 | 0 | H-25-4 ポンプ整備 | 2022-04-21 | S | yutak-kobayashi | 31 | ケーシング漏れ |  | 1 | 83 | 送液ポンプ |  | 0 | 2022-04-21 00:31 | yutak-kobayashi
12727 | 807294 | 0 | F-09-1ポンプD側 配管整備 | 2022-04-21 | S | yutak-kobayashi | 31 | 配管穴あき |  | 1 | 105 | スラリー送液ポンプ |  | 0 | 2022-04-21 00:34 | yutak-kobayashi
12728 | 807295 | 0 | CV-2302定量フィーダー筒予備品手直し | 2022-04-20 | BS | hi-nakura | 41 | CV-2302定量フィーダー筒が変形している。 | 筒の予備品に点検掃除窓の取り付け及び肉厚改善を行う。 | 1 | 93 | 定量フィーダー |  | 0 | 2022-04-21 00:58 | hi-nakura | 2022-04-21 01:00 | hi-nakura
12729 | 807296 | 0 | 絶縁保護具の定期点検 | 2022-04-21 | ESG | d-tomita | 47 | 高圧絶縁保護具の定期点検 ヘルメット・・・2点 高圧保護手袋・・・2点 高圧保護長靴・・・2点 DS棒・・・2点 高圧絶縁シート・・・2点 上記の目視点検及び、絶縁耐力試験 （試験成績書含む） |  | 1 | 37 |  |  | 0 | 2022-04-21 01:21 | d-tomita | 2022-04-21 01:29 | d-tomita
12730 | 807297 | 0 | T-201,202,204重油タンク不等沈下測定 | 2022-04-21 | YES | m-kondo |  | Ｔ-201、202、204屋外タンク貯蔵所において、3年毎の不等沈下測定を実施。 届出要否：否 （事前届出は不要だが測定結果を報告必要） |  | 4 | 44 |  |  | 0 | 2022-04-21 02:31 | m-kondo | 2022-04-21 02:34 | m-kondo
12731 | 807298 | 0 | DR-664-6 サイクロン補修工事 | 2022-04-21 | S | t-matsuura | 40 | サイクロン亀裂 |  | 1 | 70 | #6マイクロナイザー |  | 0 | 2022-04-21 02:54 | t-matsuura
12732 | 807299 | 0 | DR-664-7 サイクロン補修工事 | 2022-04-21 | S | t-matsuura | 40 | サイクロン亀裂 |  | 1 | 70 | #7マイクロナイザー |  | 0 | 2022-04-21 02:55 | t-matsuura
12733 | 807300 | 0 | D-194-1(P) D側配管整備工事 | 2022-04-21 | S | t-matsuura | 47 | 配管穴あき |  | 1 | 70 |  |  | 0 | 2022-04-21 02:56 | t-matsuura
12734 | 807301 | 0 | D-193-1(T)スチーム配管整備工事 | 2022-04-21 | S | t-matsuura | 47 | 配管穴あき |  | 1 | 70 | 処理タンク |  | 0 | 2022-04-21 02:57 | t-matsuura
12735 | 807302 | 0 | DR-665-8-2 SC整備工事 | 2022-04-21 | S | t-matsuura | 47 | スクリューコンベアーシャフトズレあり |  | 1 | 70 | スクリューコンベア |  | 0 | 2022-04-21 03:02 | t-matsuura
12736 | 807303 | 0 | 守衛本部北側通路補修 | 2022-04-21 | A | isky-shuei | 62 | コンクリート剥離箇所補修 |  | 4 | 39 |  |  | 0 | 2022-04-21 03:06 | isky-shuei | 2022-04-21 03:06 | isky-shuei
12737 | 807304 | 0 | Y-46 フィルタープレスろ布洗浄用ポンプ整備 | 2022-04-21 | FINALG | k-miyazaki | 47 | ポンプ運転不能 |  | 1 | 46 | フィルタープレス |  | 0 | 2022-04-21 07:12 | k-miyazaki | 2022-04-21 07:12 | k-miyazaki
12738 | 807305 | 0 | P-213 Q-1ポンプ取替 | 2022-04-22 | CL | so-kobayashi | 32 | 揚液不良 | 取替 | 1 | 84 | Q-1ポンプ |  | 0 | 2022-04-21 22:49 | so-kobayashi
12739 | 807306 | 0 | 薄硫酸製造設備タンクベント管補修 | 2022-04-22 | CL | tak-kato | 47 | 薄硫酸製造設備タンクベント管補修 |  | 1 | 28 |  |  | 0 | 2022-04-21 23:11 | tak-kato | 2022-04-21 23:11 | tak-kato
12740 | 807307 | 0 | U-400 高圧洗浄機整備 | 2022-04-22 | FINALG | mi-higuchi | 47 |  |  | 1 | 107 |  |  | 0 | 2022-04-21 23:22 | mi-higuchi
12741 | 807308 | 0 | カートリッジ純水器G-5D一式交換 | 2022-04-01 | KA | h-konishi | 26 | イオン交換樹脂の消耗と機器の故障 | カートリッジ純水器の部品交換 | 3 | 15 | 自動全窒素全りん測定装置（TN） |  | 0 | 2022-04-22 00:33 | h-konishi | 2022-04-22 00:35 | h-konishi
12742 | 807309 | 0 | 医薬 P-582ﾃﾞﾘﾍﾞﾘ配管修理 | 2022-04-22 | IS | h-kiryu | 47 | ﾃﾞﾘﾍﾞﾘ配管について、点検の際腐食劣化が進んでおりﾌﾗﾝｼﾞ間での取替を依頼致します。 | ﾃﾞﾘﾍﾞﾘ配管について、点検の際腐食劣化が進んでおりﾌﾗﾝｼﾞ間での取替を依頼致します。 | 1 | 58 | ヒートレスドライヤー |  | 0 | 2022-04-22 01:48 | h-kiryu | 2022-04-22 09:12 | h-kiryu
12743 | 807310 | 0 | XV-6171-1（T-284スプレー遮断弁）取替 | 2022-04-22 | CL | r-fujie | 25 | 作動不良 | 取替 | 3 | 84 | T-284循環ﾗｲﾝ遮断弁 |  | 0 | 2022-04-22 02:19 | r-fujie
12744 | 807311 | 0 | Pミルスクリーン張替え | 2022-04-22 | S | yutak-kobayashi | 31 | スクリーン破れ |  | 1 | 105 |  |  | 0 | 2022-04-22 05:38 | yutak-kobayashi
12745 | 807312 | 0 | U-300計器室 洗濯機修理 | 2022-04-20 | CL | s-kita | 2 | 洗濯機の故障 | 修理 | 1 | 99 |  |  | 0 | 2022-04-22 06:51 | s-kita
12746 | 807313 | 0 | S-412-1 ｽﾗﾘｰｻｲｸﾛﾝ 上蓋200Aﾉｽﾞﾙ製作整備 | 2022-04-22 | CL | hi-morooka | 39 | S-412-1/2 内挿管付き200Aノズル製作を行う |  | 1 | 99 | Q-4サイクロン |  | 0 | 2022-04-22 07:15 | hi-morooka
12747 | 807314 | 0 | ガードレールの試験準備 | 2022-04-22 | RM&PA | s-hanaoka |  | ガードレールの組み立て | ガードレールの組み立て | 4 | 34 |  |  | 0 | 2022-04-22 08:04 | s-hanaoka
12748 | 807315 | 0 | 医薬 AH-811安全カバー修理 | 2022-04-22 | IS | h-kiryu | 47 | 空調設備 ブロワーファン Ｖベルトカバーについて、開口部があることをヒヤリハット報告書により確認しＶベルト安全カバーを取り外し、開口部をなくすよう施工依頼します。 | 空調設備 ブロワーファン Ｖベルトカバーについて、開口部があることをヒヤリハット報告書により確認しＶベルト安全カバーを取り外し、開口部をなくすよう施工依頼します。 | 1 | 58 |  |  | 0 | 2022-04-22 09:19 | h-kiryu | 2022-04-22 09:19 | h-kiryu
12749 | 807316 | 0 | 医薬 空調設備ダクト修理 | 2022-04-22 | IS | h-kiryu | 47 | 空調設備 ダクトと近接設備の方向時、ダクト部のつなぎ目が凸状となっており、身体および作業服を引っ掛ける ヒヤリハット報告書を受けて 凸部に半円〇状のカバーで覆うようにして怪我を防止するカバーを取り付ける施工を依頼します。 | 空調設備 ダクトと近接設備の方向時、ダクト部のつなぎ目が凸状となっており、身体および作業服を引っ掛ける ヒヤリハット報告書を受けて 凸部に半円〇状のカバーで覆うようにして怪我を防止するカバーを取り付ける施工を依頼します。 | 1 | 58 |  |  | 0 | 2022-04-22 09:25 | h-kiryu | 2022-04-22 09:25 | h-kiryu
12750 | 807317 | 0 | F-161-2 No2ﾊﾞｹｯﾄｴﾚﾍﾞｰﾀｰﾍｯﾄﾞ部ｸﾞﾗﾝﾄﾞ整備 | 2022-04-22 | FINALG | k-miyazaki | 37 | グランド外れ |  | 1 | 8 | No.2マイクロ排出バケットエレベーター |  | 0 | 2022-04-22 09:41 | k-miyazaki | 2022-04-22 09:41 | k-miyazaki
12751 | 807318 | 0 | Ｃ-５４０天板補修工事 | 2022-04-23 | FMP | t-hirako | 31 | ＴＦ落ち口の天板を止めてあるボルト折損 | ＴＦ落ち口の天板を止めてあるボルト折損の為、補修工事 | 1 | 33 | 定量供給機 |  | 0 | 2022-04-23 03:28 | isky-m3p | 2022-04-24 23:25 | t-hirako
12752 | 807319 | 0 | 自動全窒素･全ﾘﾝ測定装置保守点検【5月】 | 2022-04-25 | KA | h-konishi | 26 | 月一回の定期校正 | 月一回の定期校正 | 3 | 15 | 自動全窒素全りん測定装置（TN） |  | 0 | 2022-04-24 22:21 | h-konishi | 2022-04-24 22:22 | h-konishi
12753 | 807320 | 0 | A工場控室行き浄水配管整備工事 | 2022-04-24 | S | ISKY-A | 47 | 穴あき |  | 1 | 74 |  |  | 0 | 2022-04-24 22:41 | t-matsuura
12754 | 807321 | 0 | F-603スパーギア交換 | 2022-04-25 | K | t-kodama | 39 | スパーギアが摩耗している。 カウンター値18,791回 |  | 1 | 26 | No.3遠心分離機 |  | 0 | 2022-04-24 23:15 | t-kodama
12755 | 807322 | 0 | 西9号倉庫雨樋工事 | 2022-04-22 | WMG | k-morishita |  | 南部廃棄物置場西9号倉庫入口に雨どいが無いため、雨降り時に入口付近に水たまりができる。 | 直発注：伊藤工務店扱い | 4 | 73 |  |  | 0 | 2022-04-25 00:26 | k-morishita | 2022-04-25 01:50 | k-morishita
12756 | 807323 | 0 | F-400 台車補修 | 2022-04-25 | FMP | kiy-kato | 31 | Cチャンネル部不良 | チャンネル部取替え補修 | 1 | 33 | トンネルキルン焼成炉 |  | 0 | 2022-04-25 00:35 | kiy-kato | 2022-04-25 00:38 | kiy-kato
12757 | 807324 | 0 | M-508-9,11 Disk型サンドミルスリット整備 | 2022-04-24 | FINALG | mi-higuchi | 43 | ビーズ洩れ |  | 1 | 107 | Disk型S.ミル |  | 0 | 2022-04-25 01:16 | mi-higuchi
12758 | 807325 | 0 | P-695 W-1溶解タンクポンプ整備 | 2022-04-24 | FINALG | mi-higuchi | 43 | グランド洩れ |  | 1 | 107 | W-1反応タンクポンプ |  | 0 | 2022-04-25 01:18 | mi-higuchi
12759 | 807326 | 0 | DR-193-2表面処理タンク底配管整備 | 2022-04-25 | S | ISKY-1D | 43 | 底配管サクション側ピンホールによる漏洩 | 配管整備 | 1 | 70 | 送液ポンプ |  | 0 | 2022-04-25 01:50 | s-nagamori | 2022-04-25 01:51 | s-nagamori
12760 | 807327 | 0 | ダンプ台の修理及び塗装 | 2022-04-25 | WMG | k-morishita |  | 肥-3-4置場のダンプ台について、鉄板補修とケレン塗装(錆止め)をしたい。 |  | 4 | 73 |  |  | 0 | 2022-04-25 02:03 | k-morishita | 2022-04-25 03:31 | k-morishita
12761 | 807328 | 0 | DA-666 製品ﾋﾞﾝ用ﾍﾞﾝﾄﾎｰｽ整備工事 | 2022-04-24 | S | ISKY-1D | 47 | ﾍﾞﾝﾄﾎｰｽ差し替え |  | 1 | 70 |  |  | 0 | 2022-04-25 02:15 | t-matsuura
12762 | 807329 | 0 | C-300-1SC 水洗 | 2022-04-25 | S | ISKY-1D | 47 | スクリューコンベアー清掃 |  | 1 | 80 | CD投入スクリューコンベア |  | 0 | 2022-04-25 02:16 | t-matsuura
12763 | 807330 | 0 | V-13添加ﾗｲﾝ整備工事 | 2022-04-24 | S | ISKY-1D | 47 | ｶﾞｽｹｯﾄ取り換え |  | 1 | 70 |  |  | 0 | 2022-04-25 02:29 | t-matsuura
12764 | 807331 | 0 | DR-658-1 逆転防止整備 | 2022-04-24 | S | ISKY-1D | 47 | BE逆転防止の整備 |  | 1 | 70 | バケットエレベ-タ |  | 0 | 2022-04-25 02:30 | t-matsuura
12765 | 807332 | 0 | DR-140-5 ポンプカバーライナー交換 | 2022-04-24 | S | ISKY-1D | 47 | カバーライナー不良 |  | 1 | 70 | サンドミルフィ-ドポンプ |  | 0 | 2022-04-25 02:34 | t-matsuura
12766 | 807333 | 0 | D-630-3RVF整備（メーカー助成工事） | 2022-04-24 | S | ISKY-1D | 47 | メーカー助成工事 |  | 1 | 70 | RVF |  | 0 | 2022-04-25 02:36 | t-matsuura
12767 | 807334 | 0 | M工場 F-ビンシュート整備工事 | 2022-04-25 | S | ISKY-1D | 46 | 取替 |  | 1 | 66 |  |  | 0 | 2022-04-25 02:46 | t-matsuura
12768 | 807335 | 0 | E-323-1 A系SOC Jﾍﾞﾝﾄﾞ管脱着点検整備 | 2022-04-28 | CL | hi-morooka | 47 | 1ラインダウンに併せてE-323-1の脱着点検を行う |  | 1 | 99 | SOC |  | 0 | 2022-04-25 04:35 | hi-morooka
12769 | 807336 | 0 | TCV-2325-2 B系ｼｰﾗｽ温度調節弁取外し整備 | 2022-04-25 | CL | hi-morooka | 26 | B系シーラスの未使用で調節弁を取り外し、パージ等の撤去準備を行う為に弁の取り外し工事を行う |  | 3 | 99 | シーラス西側温度調節弁 |  | 0 | 2022-04-25 04:40 | hi-morooka
12770 | 807337 | 0 | 保全整備工場年次検査 | 2022-04-22 | MNG | m-kasukabe | 47 |  |  | 1 | 37 | 電気整備 0.5tクレーン/シリカショップ2.8tクレーン/保全整備1 t ジグクレーン/保全整備工場0.5tonジブクレーン |  | 0 | 2022-04-25 04:43 | m-kasukabe | 2022-04-25 04:44 | m-kasukabe
12771 | 807338 | 0 | PCV-2326-1.2用スタンション整備 | 2022-04-25 | CL | hi-morooka | 26 | PCV-2326-1.2計装用スタンション整備を行う |  | 3 | 99 | A系FBベ-パライザ-圧力調節弁 |  | 0 | 2022-04-25 04:55 | hi-morooka
12772 | 807339 | 0 | CA-514 ﾓｰﾉﾎﾟﾝﾌﾟｽﾃｰﾀｰ取替整備 | 2022-04-25 | S | ISKY-1D | 39 | ｽﾃｰﾀｰ穴あき |  | 1 | 80 | #1モーノポンプ |  | 0 | 2022-04-25 05:39 | t-matsuura
12773 | 807340 | 0 | サーベイメータ（R07695）の校正点検 | 2022-04-25 | WMG | s-matsuura | 55 | サーベイメータの校正点検 年1回実施をメーカー推奨 | サーベイメータの校正点検 年1回実施をメーカー推奨 | 3 | 73 |  |  | 0 | 2022-04-25 06:03 | s-matsuura | 2022-04-25 06:03 | s-matsuura
12774 | 807341 | 0 | 樹脂圧測定機器の移動 | 2022-04-25 | PI | s-iwatani | 47 | 104Ａ号室に設置する樹脂圧測定機器の予備品につき、架台からの 移動を実施する。（重さ100㎏程度） | ＩＥＰ日高氏に説明済み | 1 | 61 |  |  | 0 | 2022-04-25 06:07 | s-iwatani
12775 | 807342 | 0 | M-8812 ミル微粉炭管（2A）補修 | 2022-04-25 | YES | na-sugimoto | 43 | №2ミル微粉炭管2Aバーナ行き穴あき（2022年2月補修箇所付近） | 微粉炭管2Aバーナ行き穴あき箇所を硬化剤にて補修 | 1 | 64 | 微粉炭機 |  | 0 | 2022-04-25 06:18 | na-sugimoto | 2022-04-25 06:21 | na-sugimoto
12776 | 807343 | 0 | 計装エアー出口遮断弁整備 | 2022-04-25 | YES | m-kondo | 50 | 計装エアー工場供給出口遮断弁駆動部不良の為取外し整備 |  | 3 | 63 | 工場行き計装エアー出口遮断弁 |  | 0 | 2022-04-25 06:43 | m-kondo | 2022-04-26 07:44 | m-kondo
12777 | 807344 | 0 | W-38-1天井クレーンフック外れ止め補修 | 2022-04-25 | S | yutak-kobayashi | 31 | き裂 |  | 1 | 83 |  |  | 0 | 2022-04-25 06:59 | yutak-kobayashi
12778 | 807345 | 0 | BA-71-5 ポンプ整備 | 2022-04-25 | S | yutak-kobayashi | 3 | BOX不良 |  | 1 | 104 | 濾液ポンプ |  | 0 | 2022-04-25 07:04 | yutak-kobayashi
12779 | 807346 | 0 | H-24-3 加熱コイル取替 | 2022-04-25 | S | yutak-kobayashi | 31 | コイル穴あき |  | 1 | 83 | 加水分解タンク |  | 0 | 2022-04-25 07:08 | yutak-kobayashi
12780 | 807347 | 0 | ＃3クレーン走行車輪整備 | 2022-04-25 | S | yutak-kobayashi | 41 | 月例点検指摘事項 |  | 1 | 104 | 16tクレーン |  | 0 | 2022-04-25 07:16 | yutak-kobayashi
12781 | 807348 | 0 | M-583-1,2 マイクロシングルダクト切替整備 | 2022-04-25 | FINALG | r-kitani | 47 | EL→通常銘柄への切替工事 |  | 1 | 107 | 1st マイクロナイザー/1st マイクロナイザー |  | 0 | 2022-04-25 07:35 | r-kitani | 2022-04-25 07:35 | r-kitani
12782 | 807349 | 0 | 富士インパルス製シーラー修理 | 2022-04-15 | BS | hir-hara | 8 | エラー表示が出て作動しない | 断線箇所修理 | 2 | 36 |  |  | 0 | 2022-04-25 08:05 | hir-hara | 2022-04-25 08:05 | hir-hara
12783 | 807350 | 0 | DA-127 ﾚｲﾓﾝﾄﾞﾐﾙｵｲﾙｼﾞｬｰﾅﾙ整備工事 | 2022-04-25 | S | ISKY-1D | 47 | ＃4ｵｲﾙｼﾞｬｰﾅﾙ不良 |  | 1 | 70 | レイモンドミル |  | 0 | 2022-04-25 08:35 | t-matsuura
12784 | 807351 | 0 | 粒剤工場 屋根穴あき修理 | 2022-04-25 | BS | k-azuma | 62 | 粒剤工場１階 トラフコンベア投入口真上の屋根に穴あきあり。粒剤包装工場で包装するための農薬製品を投入する設備であり、雨天時は雨漏れし、製品に雨水混入するため、作業（包装）が出来なくなる。 | 穴あき部分を修理する。 | 4 | 67 |  |  | 0 | 2022-04-25 10:42 | k-azuma | 2022-04-25 10:43 | k-azuma
12785 | 807352 | 0 | A-410 ﾎｯﾊﾟｰ用照明配線工事 | 2022-04-25 | S | ISKY-A | 13 | 配線不良 |  | 2 | 74 |  |  | 0 | 2022-04-25 22:28 | t-matsuura
12786 | 807353 | 0 | M3P工場内棚地震対策 | 2022-04-26 | FMP | kiy-kato | 47 | 棚の地震対策がされていない | 棚の固定 | 1 | 33 |  |  | 0 | 2022-04-26 00:53 | kiy-kato | 2022-04-26 01:00 | kiy-kato
12787 | 807354 | 0 | S-412-1 A系Q-4ｻｲｸﾛﾝ製作整備 | 2022-04-26 | CL | hi-morooka | 47 | ゴムライニング品（32A予備品）の製作を行う |  | 1 | 99 | Q-4サイクロン |  | 0 | 2022-04-26 01:34 | hi-morooka
12788 | 807355 | 0 | S-412-2 B系Q-4ｻｲｸﾛﾝ製作整備 | 2022-04-26 | CL | hi-morooka | 47 | ゴムライニング品（32A 予備品）の製作を行う |  | 1 | 99 | Q-4サイクロン |  | 0 | 2022-04-26 01:36 | hi-morooka
12789 | 807356 | 0 | 技研棟303号室LANケーブル配線整備 | 2022-04-26 | R&DADMN | h-shimizu | 13 | LANケーブルが床面に敷設されている。天井から配線を移動させる。 |  | 2 | 61 |  |  | 0 | 2022-04-26 02:14 | h-shimizu
12790 | 807357 | 0 | 塩酸配管の整備用足場組 | 2022-04-26 | CL | r-fujie |  |  |  | 1 | 84 |  |  | 0 | 2022-04-26 05:17 | r-fujie
12791 | 807358 | 0 | E-861 Uシール塩ビ配管取替 | 2022-04-26 | CL | r-fujie | 43 |  |  | 1 | 84 |  |  | 0 | 2022-04-26 05:19 | r-fujie
12792 | 807359 | 0 | ボイラー炎検知器カバー整備 | 2022-04-26 | CL | r-fujie |  |  |  | 1 | 84 |  |  | 0 | 2022-04-26 05:21 | r-fujie
12793 | 807360 | 0 | 2D工場タンクNoシール整備 | 2022-04-26 | FINALG | k-miyazaki | 47 | 経年劣化 |  | 1 | 8 |  |  | 0 | 2022-04-26 05:21 | k-miyazaki
12794 | 807361 | 0 | C-8802-01石炭サイロ受入コンベア補修 | 2022-04-26 | YES | k-kuruma | 40 | 2連サイドにベルトが、かなり強く接触している。 ベルトは亀裂あり。 | 蛇行調整及び当てゴム補修 | 1 | 64 | 石炭サイロ受入コンベア |  | 0 | 2022-04-26 09:19 | k-kuruma | 2022-04-26 09:41 | k-kuruma
12795 | 807362 | 0 | T-401-1 上蓋当て板補修整備 | 2022-04-27 | CL | hi-morooka | 43 | T-401-1 上蓋箇所の穴明き補修を行う |  | 1 | 99 | サンプタンク |  | 0 | 2022-04-26 23:09 | hi-morooka
12796 | 807363 | 0 | 殺虫菌工場 床面手直し | 2022-04-26 | BS | hi-nakura | 47 | 殺虫菌工場5階床面に凹凸が有り、歩行中に躓き、ヒヤリハット体験報告案件です。 | 5月中に段差を無くし、当て板等で埋めてほしい。 | 1 | 91 |  |  | 0 | 2022-04-27 00:48 | hi-nakura | 2022-04-27 00:50 | hi-nakura
12797 | 807364 | 0 | 蛍光Ｘ線真空ポンプ取り換え | 2022-04-27 | TIO_PCG | s-nakagawa | 8 | ZSX Primus IVの真空ポンプが回転不能となった。 | メーカーによる取り換えを実施。 | 2 | 72 |  |  | 0 | 2022-04-27 01:09 | s-nakagawa
12798 | 807365 | 0 | M-508-6 Disk型サンドミルスリット整備 | 2022-04-26 | FINALG | mi-higuchi | 43 | ビーズ洩れ |  | 1 | 107 | Disk型S.ミル |  | 0 | 2022-04-27 01:43 | mi-higuchi
12799 | 807366 | 0 | T-590-2 AKベース整備 | 2022-04-26 | FINALG | mi-higuchi | 40 | ベース亀裂 |  | 1 | 107 | 空気輸送フィードビン |  | 0 | 2022-04-27 01:45 | mi-higuchi
12800 | 807367 | 0 | Ｎｏ1フォークリフト修理 | 2022-04-27 | K | k-kusunoki | 47 | ライト切れ |  | 1 | 6 | MT工場NO.1フォークリフト |  | 0 | 2022-04-27 01:56 | k-kusunoki
12801 | 807368 | 0 | 石膏控室 排水配管補修 | 2022-04-27 | K | t-kodama | 45 | 排水配管閉塞により、排水が溢れてしまっている。 |  | 1 | 26 |  |  | 0 | 2022-04-27 02:01 | t-kodama
12802 | 807369 | 0 | 2号、3号の各危険物倉庫の修理 | 2022-04-27 | BS | hi-nakura | 62 | 危険物2号、3号倉庫内、コンクリート根巻部分剥離有り。 | 5/20消防署立入が有り、それまでに補修を終える様にして頂きたく、よろしくお願いします。 | 4 | 34 |  |  | 0 | 2022-04-27 02:58 | hi-nakura | 2022-04-27 02:59 | hi-nakura
12803 | 807370 | 0 | H-24-3 ドレンパイプ整備 | 2022-04-27 | S | yutak-kobayashi | 31 | ドレン配管穴あき |  | 1 | 83 | 加水分解タンク |  | 0 | 2022-04-27 04:05 | yutak-kobayashi
12804 | 807371 | 0 | 機材工程管理測定室南窓開閉取っ手修理 | 2022-04-25 | FMP_PCG | a-kuromiya | 31 | M3P計器室より、サンプル受渡し時に常時使用している南側窓の取っ手が破損しているのに気付いた。これまで何度か自部署で修理を試みてはいるものの、今回は完全に破損しているので修理依頼をお願いした。 | 現場オペレーターが、厚手の手袋を装着したままでも開閉可能な丈夫な取っ手に交換する。 | 1 | 98 |  |  | 0 | 2022-04-27 04:41 | a-kuromiya
12805 | 807372 | 0 | U-600Sエアコン整備 | 2022-04-27 | CL | tak-kato |  | U-600Sエアコン整備 |  | 4 | 28 |  |  | 0 | 2022-04-27 04:47 | tak-kato | 2022-04-27 04:47 | tak-kato
12806 | 807373 | 0 | No.1フォークリフト月次点検 | 2022-04-25 | FMP | t-kanamori | 47 | 月例点検 見積金額：73,400円(税別) |  | 1 | 33 |  |  | 0 | 2022-04-27 05:36 | t-kanamori
12807 | 807374 | 0 | No.2フォークリフト月次点検 | 2022-04-22 | FMP | t-kanamori | 47 | 月例点検 見積金額：8,500円(税別) |  | 1 | 33 |  |  | 0 | 2022-04-27 05:39 | t-kanamori
12808 | 807375 | 0 | No.3フォークリフト月次点検 | 2022-04-22 | FMP | t-kanamori | 47 | 月例点検 見積金額：8,500円(税別) |  | 1 | 33 |  |  | 0 | 2022-04-27 05:41 | t-kanamori
12809 | 807376 | 0 | アンモニア検知器校正 | 2022-04-27 | K | k-kusunoki |  | アンモニア検知器校正 |  | 3 | 89 |  |  | 0 | 2022-04-27 06:38 | k-kusunoki
12810 | 807377 | 0 | 医薬 クレーン年次点検整備 | 2022-04-27 | IS | h-kiryu | 47 | 医薬 クレーン年次点検整備 | 医薬 クレーン年次点検整備 | 1 | 58 | 原料荷揚用2.8t ホイストクレーン |  | 0 | 2022-04-27 06:40 | h-kiryu | 2022-04-27 06:40 | h-kiryu
12811 | 807378 | 0 | MT工場分銅校正 | 2022-04-27 | K | k-kusunoki |  | 分銅校正 |  | 3 | 6 | 500kg大型検査用分銅 |  | 0 | 2022-04-27 06:48 | k-kusunoki
12812 | 807379 | 0 | C-9000-1:№1計装用コンプレッサードレン配管整備 | 2022-04-26 | YES | na-sugimoto | 45 | №1、№2計装用コンプレッサー集合ドレン配管詰まり | ドレン配管切断して詰まり除去 | 1 | 63 | No.1計装用コンプレッサー |  | 0 | 2022-04-27 07:42 | na-sugimoto | 2022-04-27 08:04 | na-sugimoto
12813 | 807380 | 0 | EP 雨養生 | 2022-04-27 | S | yutak-kobayashi |  | EP 屋根崩落の為 |  | 4 | 105 |  |  | 0 | 2022-04-27 07:53 | yutak-kobayashi
12814 | 807381 | 0 | 1－M、2－M計器室エアコン整備 | 2022-04-27 | S | yutak-kobayashi |  | クーラー効き悪し |  | 4 | 104 |  |  | 0 | 2022-04-27 07:58 | yutak-kobayashi
12815 | 807382 | 0 | 2B計器室エアコン点検整備 | 2022-04-27 | S | yutak-kobayashi |  | クーラー効き悪し |  | 4 | 83 |  |  | 0 | 2022-04-27 08:00 | yutak-kobayashi
12816 | 807383 | 0 | DR-664-9 ﾏｲｸﾛﾅｲｻﾞｰ整備工事 | 2022-04-27 | S | ISKY-1D | 39 | ﾏｲｸﾛ整備 |  | 1 | 70 | #9マイクロナイザー |  | 0 | 2022-04-27 08:01 | t-matsuura
12817 | 807384 | 0 | 2B控え室クーラー点検整備 | 2022-04-27 | S | yutak-kobayashi |  | クーラー効き悪し |  | 4 | 83 |  |  | 0 | 2022-04-27 08:02 | yutak-kobayashi
12818 | 807385 | 0 | K-104-1 BOX取替 | 2022-04-27 | S | yutak-kobayashi | 44 | BOX油漏れ |  | 1 | 83 |  |  | 0 | 2022-04-27 08:04 | yutak-kobayashi
12819 | 807386 | 0 | タイヤ交換（7521、8051） | 2022-04-27 | WMG | s-matsuura | 47 | スタットレスタイヤからノーマルタイヤに交換する 社用車 2台（エブリー 7521、8051） |  | 1 | 73 |  |  | 0 | 2022-04-27 08:20 | s-matsuura | 2022-04-27 08:20 | s-matsuura
12820 | 807387 | 0 | R-360C 酸化反応器脱着整備 | 2022-04-28 | CL | hi-morooka | 45 | 特殊銘柄酸化器(ｽﾄﾚｰﾄPT仕様）取替を行う |  | 1 | 99 | 酸化反応器 |  | 0 | 2022-04-27 22:43 | hi-morooka
12821 | 807388 | 0 | T-118-4蛇行管補修 | 2022-04-27 | CL | r-fujie | 39 | 穴明き | 補修 | 1 | 84 | NO.4塩化炉 |  | 0 | 2022-04-27 23:40 | r-fujie
12822 | 807389 | 0 | 冷縮精製エリアブレス補修 | 2022-04-28 | CL | so-kobayashi | 62 | ブレス折損 | ブレス補修 | 4 | 84 |  |  | 0 | 2022-04-28 00:07 | so-kobayashi
12823 | 807390 | 0 | 湿式EP2区水膜水電動弁補修 | 2022-04-28 | YES | m-kondo | 50 | 湿式ＥＰ2区水膜水電動弁閉動作不良の為交換修理 |  | 3 | 64 | 湿式EP 2区電極版水膜水電動弁 |  | 0 | 2022-04-28 00:28 | m-kondo | 2022-04-28 00:29 | m-kondo
12824 | 807391 | 0 | C-5800年次点検 | 2022-04-28 | FMP | t-hirako | 47 | 年次点検 |  | 1 | 27 | ホイストクレーン |  | 0 | 2022-04-28 00:48 | t-hirako | 2022-04-28 00:56 | t-hirako
12825 | 807392 | 0 | 2D工場1階LED灯整備 | 2022-04-28 | FINALG | y-hamaguchi | 11 | LED点灯不良 | LED交換 | 2 | 8 |  |  | 0 | 2022-04-28 01:25 | y-hamaguchi | 2022-04-28 01:30 | y-hamaguchi
12826 | 807393 | 0 | W-102-2 廃酸ポンプ整備 | 2022-04-28 | S | yutak-kobayashi | 43 | シール漏れ |  | 1 | 83 | N廃酸送液ポンプ |  | 0 | 2022-04-28 01:47 | yutak-kobayashi
12827 | 807394 | 0 | U-600Sタンク ベント管補修 | 2022-04-28 | CL | tak-kato | 47 | U-600Sタンク ベント管補修 |  | 1 | 28 |  |  | 0 | 2022-04-28 01:57 | tak-kato | 2022-04-28 01:58 | tak-kato
12828 | 807395 | 0 | DA-127 ﾚｲﾓﾝﾄﾞﾐﾙ ｸﾞﾗﾝﾄﾞ整備 | 2022-04-28 | S | ISKY-1D | 47 | グランド漏れあり 給油ラインつまりあり |  | 1 | 70 | レイモンドミル |  | 0 | 2022-04-28 02:19 | t-matsuura
12829 | 807396 | 0 | P-852 分解整備 | 2022-04-12 | CPG | s-hokazono | 43 | P-852外漏れ |  | 1 | 84 | 塩酸送液ポンプ |  | 0 | 2022-04-28 02:54 | s-hokazono | 2022-04-28 02:56 | s-hokazono
12830 | 807397 | 0 | F-601バスケット交換 | 2022-04-28 | K | t-kodama | 45 | バスケットが目詰まりしてきている |  | 1 | 26 | No.1遠心分離機 |  | 0 | 2022-04-28 04:21 | t-kodama
12831 | 807398 | 0 | 55型バスケット整備 | 2022-04-28 | K | t-kodama | 45 | バスケットが目詰まりしている |  | 1 | 26 |  |  | 0 | 2022-04-28 04:23 | t-kodama
12832 | 807399 | 0 | 振動篩ﾊﾞﾝﾄﾞ補修 | 2022-04-28 | FMP | kiy-kato | 47 | 振動篩バンド補強必要 | 振動篩バンド補強 | 1 | 33 | 旧工場振動篩 |  | 0 | 2022-04-28 04:25 | isky-m3p | 2022-04-28 07:43 | kiy-kato
12833 | 807400 | 0 | Y-22 ぺブルミル蓋取っ手溶接整備 | 2022-04-28 | FINALG | k-miyazaki | 47 | 取っ手外れ |  | 1 | 46 | No.1ペブルミル |  | 0 | 2022-04-28 06:44 | k-miyazaki
12834 | 807401 | 0 | A工場ハイセックポンプ整備 | 2022-04-01 | MNG | syu-suzuki |  | A工場ハイセックポンプ整備費用（4月分） |  | 1 | 74 |  |  | 0 | 2022-04-28 07:23 | syu-suzuki
12835 | 807402 | 0 | 1B工場ハイセックポンプ整備 | 2022-04-01 | MNG | syu-suzuki |  | 1B工場ハイセックポンプ整備費（4月分） |  | 1 | 104 |  |  | 0 | 2022-04-28 07:26 | syu-suzuki
12836 | 807403 | 0 | 1CD工場ハイセックポンプ整備 | 2022-04-01 | MNG | syu-suzuki |  | 1CD工場ハイセックポンプ整備費用（4月分） |  | 1 | 70 |  |  | 0 | 2022-04-28 07:28 | syu-suzuki
12837 | 807404 | 0 | 2D工場ハイセックポンプ整備 | 2022-04-01 | MNG | syu-suzuki |  | ハイセックポンプ整備費（4月分） |  | 1 | 8 |  |  | 0 | 2022-04-28 07:31 | syu-suzuki
12838 | 807405 | 0 | E-381C 100A冷却配管補修整備 | 2022-04-28 | CL | hi-morooka | 39 | E-381C 100A配管及びフランジ減肉の為に補修を行う |  | 1 | 99 | 冷却配管 |  | 0 | 2022-04-28 07:52 | hi-morooka
12839 | 807406 | 0 | 総合事務所１Ｆ 西側男女トイレ排水異常 | 2022-04-28 | SOUMU | yu-ishihara |  | 総合事務所１Ｆ 西側男女トイレ排水の幹線に異常があり、流れが悪く水がたまる場合がある。 | 薬剤での復旧ができなかったので、圧力をかけて水の流れを改善させる | 4 | 30 |  |  | 0 | 2022-04-28 08:00 | yu-ishihara | 2022-04-28 08:00 | yu-ishihara
12840 | 807407 | 0 | C-8802-1石炭サイロ受入CNV馬の背ローラ補修 | 2022-04-28 | YES | k-kuruma | 47 | 上部北側下から5番目が温度高である。 | ローラの取替え | 1 | 64 | 石炭サイロ受入コンベア |  | 0 | 2022-04-28 08:23 | k-kuruma | 2022-04-28 08:24 | k-kuruma
12841 | 807408 | 0 | U-600S 洗濯機整備 | 2022-04-28 | CL | tak-kato |  | U-600S 洗濯機整備 |  | 1 | 28 |  |  | 0 | 2022-04-28 10:11 | tak-kato | 2022-04-28 10:16 | tak-kato
12842 | 807409 | 0 | 工場門警報ブザー誤作動 | 2022-04-30 | A | isky-shuei | 33 | サンサーが正常に感知せず警報ブザーが鳴りっぱなし |  | 1 | 39 |  |  | 0 | 2022-04-30 03:43 | isky-shuei
12843 | 807410 | 0 | 原付バイク 計器類点灯不良 | 2022-04-30 | A | isky-shuei | 11 | ニュートラル表示、点灯しない。 原付バイク（四日市3953） |  | 2 | 39 |  |  | 0 | 2022-04-30 07:18 | t-taniguch | 2022-04-30 07:18 | t-taniguch
12844 | 807411 | 0 | A-20-2~5行き回収液配管整備工事 | 2022-05-01 | S | ISKY-A | 45 | 配管閉塞 |  | 1 | 74 |  |  | 0 | 2022-05-01 22:30 | t-matsuura
12845 | 807412 | 0 | A-454 吸引ﾀﾞｸﾄ穴あき補修 | 2022-05-01 | S | ISKY-A | 39 | ダクト穴あき |  | 1 | 74 | ＃4Bチェーンコンベヤー |  | 0 | 2022-05-01 22:31 | t-matsuura
12846 | 807413 | 0 | SP-1 ﾎﾟﾝﾌﾟS側ﾊﾞﾀﾌﾗｲ弁整備工事 | 2022-05-01 | S | ISKY-A | 47 | ギア空回り |  | 1 | 74 | 海水ポンプ |  | 0 | 2022-05-01 22:33 | t-matsuura
12847 | 807414 | 0 | A-31-1 ﾎﾟﾝﾌﾟ分解点検 | 2022-05-02 | S | ISKY-A | 47 | 手回し重たい |  | 1 | 74 | オリバーフィードポンプ |  | 0 | 2022-05-01 22:39 | t-matsuura
12848 | 807415 | 0 | S-513-2 振動篩スクリーン整備 | 2022-05-01 | FINALG | mi-higuchi | 47 | スクリーン破れ |  | 1 | 107 | 3rdスクリーン |  | 0 | 2022-05-01 23:13 | mi-higuchi
12849 | 807416 | 0 | T-617 温純水受入配管整備 | 2022-05-01 | FINALG | mi-higuchi | 43 | 配管亀裂洩れ |  | 1 | 107 | 温水タンク |  | 0 | 2022-05-01 23:14 | mi-higuchi
12850 | 807417 | 0 | C-575-2 BE 減速機整備 | 2022-04-21 | FINALG | mi-higuchi | 37 | キー抜けスプロケット外れ |  | 1 | 107 | ドライヤー排出エレベーター |  | 0 | 2022-05-01 23:16 | mi-higuchi
12851 | 807418 | 0 | T-801-1 工程排水配管FRP補修整備 | 2022-05-02 | CL | hi-morooka | 40 | T-801-1⇒化成品G行き工程排水100A配管のFRP保守を行う |  | 1 | 99 | 排水タンク |  | 0 | 2022-05-01 23:44 | hi-morooka
12852 | 807419 | 0 | S-405-2 落ち口ｼｭｰﾄ配管製作整備 | 2022-05-02 | CL | hi-morooka | 43 | S-405-2⇒S-406行きの配管ｼｭｰﾄ製作を行う |  | 1 | 99 | 1stクラシファイヤー |  | 0 | 2022-05-02 01:24 | hi-morooka
12853 | 807420 | 0 | W-25-5 BOX取替 | 2022-05-02 | S | yutak-kobayashi | 44 | BOX油漏れ |  | 1 | 83 | 濾液ポンプ |  | 0 | 2022-05-02 01:36 | yutak-kobayashi
12854 | 807421 | 0 | B-58-5 BOX取替 | 2022-05-02 | S | yutak-kobayashi | 44 | BOX油漏れ |  | 1 | 104 | 加水分解スラリー送液ポンプ |  | 0 | 2022-05-02 01:48 | yutak-kobayashi
12855 | 807422 | 0 | E-233-8 ポンプBOX取替 | 2022-05-02 | S | yutak-kobayashi | 44 | BOX油漏れ |  | 1 | 14 | 送液ポンプ |  | 0 | 2022-05-02 01:50 | yutak-kobayashi
12856 | 807423 | 0 | K-21-2 揚液不良 | 2022-05-02 | S | yutak-kobayashi | 43 | バックプレート穴あき？ |  | 1 | 105 | スクラバー循環ポンプ |  | 0 | 2022-05-02 01:56 | yutak-kobayashi
12857 | 807424 | 0 | R-360C 酸化反応器脱着整備 | 2022-05-02 | CL | hi-morooka | 47 | 5月6日のダウン中に酸化器脱着取替掃除を行います （ｽﾄﾚｰﾄPT仕様）。 |  | 1 | 99 | 酸化反応器 |  | 0 | 2022-05-02 02:06 | hi-morooka
12858 | 807425 | 0 | R-360C 酸化反応器脱着整備 | 2022-05-10 | CL | hi-morooka | 47 | PT-401M及び試作品の生産終了後に冷却管及び酸化器取替（ｽﾄﾚｰﾄPT仕様→拡大型）を行う。 |  | 1 | 99 | 酸化反応器 |  | 0 | 2022-05-02 02:10 | hi-morooka
12859 | 807426 | 0 | 2022年4月度自転車修理 | 2022-04-28 | SOUMU | n-baba |  |  |  | 1 | 30 |  |  | 0 | 2022-05-02 02:38 | n-baba | 2022-05-02 02:43 | n-baba
12860 | 807427 | 0 | F-92 Ｗ-1送液ポンプBOX整備 | 2022-05-02 | FINALG | k-miyazaki | 44 | K-50 ハイセックポンプ取り換え |  | 1 | 8 | W-1送液ポンプ |  | 0 | 2022-05-02 02:46 | k-miyazaki | 2022-05-02 02:46 | k-miyazaki
12861 | 807428 | 0 | CA118缶体調整 | 2022-05-02 | S | ats-kobayashi | 47 |  |  | 1 | 80 | キルンクーラー |  | 0 | 2022-05-02 04:07 | ats-kobayashi
12862 | 807429 | 0 | DR127-1P-ミル整備 | 2022-05-02 | S | ats-kobayashi | 47 |  |  | 1 | 70 | P-ミル、フィ-ダ- |  | 0 | 2022-05-02 04:08 | ats-kobayashi
12863 | 807430 | 0 | 医薬 屋外タンク防油堤内補修工事 | 2022-05-02 | IS | h-kiryu |  | 屋外タンク防油堤内補修工事 クラック、剥離についてモルタル及びコーキング補修を依頼する。 | 屋外タンク防油堤内補修工事 クラック、剥離についてモルタル及びコーキング補修を依頼する。 | 4 | 58 |  |  | 0 | 2022-05-02 06:15 | h-kiryu | 2022-05-02 06:15 | h-kiryu
12864 | 807431 | 0 | 医薬 T-142アセトアルデヒドタンク保冷材修理 | 2022-05-02 | IS | h-kiryu |  | T-142アセトアルデヒドタンク保冷材修理 | T-142アセトアルデヒドタンク保冷材修理 | 1 | 58 |  |  | 0 | 2022-05-02 06:20 | h-kiryu | 2022-05-02 06:20 | h-kiryu
12865 | 807432 | 0 | F-196-1 No1モーノポンプフィーダーベアリング整備 | 2022-05-04 | FINALG | k-miyazaki | 2 | ベアリング不良 |  | 1 | 8 | ドライヤー送り大型モーノポンプ |  | 0 | 2022-05-05 22:23 | k-miyazaki
12866 | 807433 | 0 | E-323-2 SOC Jﾍﾞﾝﾄﾞ管脱着整備 | 2022-05-06 | CL | hi-morooka | 47 | ダウンに併せてJﾍﾞﾝﾄﾞ管の脱着点検を行う |  | 1 | 99 | SOC |  | 0 | 2022-05-05 23:53 | hi-morooka
12867 | 807434 | 0 | P-419-2 Q-4ﾄﾞﾗｲﾔｰ排気ﾌｧﾝ整備 | 2022-05-06 | CL | hi-morooka | 29 | ダウンに併せて異音がある排気ﾌｧﾝ整備を行う |  | 1 | 99 | Q-4ドライヤー排気ファン |  | 0 | 2022-05-05 23:59 | hi-morooka
12868 | 807435 | 0 | S-352-2 B系ﾊﾞｸﾞﾉｯｷﾝｸﾞﾊﾝﾏｰ当て板整備 | 2022-05-06 | CL | hi-morooka | 43 | 前回整備した溶接個所及びノッキング部位の再整備を行う 当日16：00迄の整備完了を希望します |  | 1 | 99 | バグフィルター |  | 0 | 2022-05-06 00:03 | hi-morooka
12869 | 807436 | 0 | 塩化炉スプレーノズル補修 | 2022-05-06 | CL | so-kobayashi | 31 |  | スプレーノズル補修 | 1 | 84 | NO.3塩化炉 |  | 0 | 2022-05-06 00:19 | so-kobayashi
12870 | 807437 | 0 | 給鉱系点検整備 | 2022-05-06 | CL | so-kobayashi | 47 |  | 給鉱系点検 | 1 | 84 | 振動コンベア |  | 0 | 2022-05-06 00:20 | so-kobayashi
12871 | 807438 | 0 | D604-3グランド入れ替え | 2022-05-06 | S | ats-kobayashi | 43 |  |  | 1 | 70 | W-6原液ポンプ |  | 0 | 2022-05-06 01:22 | ats-kobayashi
12872 | 807439 | 0 | CA118受ローラー取り外し品整備 | 2022-05-06 | S | ats-kobayashi | 47 |  |  | 1 | 80 | キルンクーラー |  | 0 | 2022-05-06 01:24 | ats-kobayashi
12873 | 807440 | 0 | M954-3シールファン整備 | 2022-05-06 | S | ats-kobayashi | 29 |  |  | 1 | 66 | EPシールファン |  | 0 | 2022-05-06 01:26 | ats-kobayashi | 2022-09-22 03:43 | ats-kobayashi
12874 | 807441 | 0 | M954-3シールファン整備 | 2022-05-06 | S | ats-kobayashi | 29 |  |  | 1 | 66 | EPシールファン |  | 0 | 2022-05-06 01:27 | ats-kobayashi
12875 | 807442 | 0 | No5フォークリフトバッテリー交換 | 2022-05-06 | K | k-kusunoki |  | バッテリー不良 |  | 1 | 6 | MT工場NO.5フォークリフト(ショベルカー) |  | 0 | 2022-05-06 01:39 | k-kusunoki
12876 | 807443 | 0 | F-607掻き取り装置整備 | 2022-05-06 | K | t-kodama | 39 | 掻き取り装置の動きが悪い |  | 1 | 26 | No.7遠心分離機 |  | 0 | 2022-05-06 02:38 | t-kodama
12877 | 807444 | 0 | F-710 IC堆積場壁補修 | 2022-05-06 | K | t-kodama | 31 | F-710 IC堆積場の北側壁がはがれている |  | 1 | 26 | No.10フィルタープレス |  | 0 | 2022-05-06 02:42 | t-kodama
12878 | 807445 | 0 | B-57-7 AG点検足場 | 2022-05-06 | S | yutak-kobayashi | 31 | 破損確認 |  | 1 | 104 |  |  | 0 | 2022-05-06 02:51 | yutak-kobayashi
12879 | 807446 | 0 | A-20-11ｾｯﾄﾘﾝｸﾞﾀﾝｸﾄﾞﾛｯﾌﾟﾍ弁整備 | 2022-05-06 | S | ISKY-A | 59 | サンダース弁穴あき | サンダース弁取替 | 3 | 74 | セットリングタンク遮断弁 |  | 0 | 2022-05-06 03:57 | hir-kato | 2022-05-06 03:57 | hir-kato
12880 | 807447 | 0 | Q-8塩ビ配管補修 | 2022-05-06 | CL | so-kobayashi | 40 | 配管亀裂 | 配管補修 | 1 | 84 | NO.5Q-8ポンプ |  | 0 | 2022-05-06 05:39 | so-kobayashi
12881 | 807448 | 0 | 控室照明スイッチ補修 | 2022-05-29 | A | isky-shuei | 13 |  |  | 2 | 39 |  |  | 0 | 2022-05-06 06:02 | isky-shuei
12882 | 807449 | 0 | F-1100B給液配管補修 | 2022-05-06 | K | t-kodama | 43 | ピンホールによりスラリー漏洩した。ゴム板にて応急措置中。 |  | 1 | 6 | 排水プレス-B |  | 0 | 2022-05-06 07:05 | t-kodama
12883 | 807450 | 0 | T-313界面計点検 | 2022-05-06 | K | t-kodama | 50 | 界面画像全体が赤くなっている。計装整備での調整を実施してもらったが、調整範囲外でありメーカー点検を推奨された。 |  | 3 | 26 |  |  | 0 | 2022-05-06 07:24 | t-kodama
12884 | 807451 | 0 | 炭カルホッパー輪留め補修 | 2022-05-06 | K | t-kodama | 37 | 炭カル3号ホッパーの輪留めが外れている |  | 1 | 26 |  |  | 0 | 2022-05-06 07:34 | t-kodama
12885 | 807452 | 0 | DR750-8熱交プレート水洗 | 2022-05-09 | S | ats-kobayashi | 3 |  |  | 1 | 70 | 熱交換器 |  | 0 | 2022-05-08 22:30 | ats-kobayashi
12886 | 807453 | 0 | DR750-9熱交プレート水洗 | 2022-05-09 | S | ats-kobayashi | 3 |  |  | 1 | 70 | 熱交換器 |  | 0 | 2022-05-08 22:31 | ats-kobayashi
12887 | 807454 | 0 | F-62-4 No4中型マイクロサイクロン亀裂整備 | 2022-05-07 | FINALG | k-miyazaki | 40 | 亀裂有り |  | 1 | 8 | No.4マイクロナイザー |  | 0 | 2022-05-08 22:32 | k-miyazaki | 2022-05-08 22:33 | k-miyazaki
12888 | 807455 | 0 | M944-4Ag駆動チェーン取り換え | 2022-05-09 | S | ats-kobayashi | 38 |  |  | 1 | 66 | No.4RVF撹拌機用減速機 |  | 0 | 2022-05-08 22:33 | ats-kobayashi
12889 | 807456 | 0 | M836-1駆動チェーン取り換え | 2022-05-09 | S | ats-kobayashi | 38 |  |  | 1 | 66 | No4キルンクーラー |  | 0 | 2022-05-08 22:34 | ats-kobayashi
12890 | 807457 | 0 | K-14-1振動コンベアー整備 | 2022-05-09 | S | yutak-kobayashi | 31 | 穴あき |  | 1 | 105 | 振動コンベア |  | 0 | 2022-05-08 22:42 | yutak-kobayashi
12891 | 807458 | 0 | K-08RVF洗浄ノズル整備 | 2022-05-09 | S | yutak-kobayashi | 31 | き裂 |  | 1 | 105 |  |  | 0 | 2022-05-08 22:44 | yutak-kobayashi
12892 | 807459 | 0 | H-24-6 加熱コイル右4本目取替 | 2022-05-09 | S | yutak-kobayashi | 31 | コイル穴あき |  | 1 | 83 | 加水分解タンク |  | 0 | 2022-05-08 22:47 | yutak-kobayashi
12893 | 807460 | 0 | A-455 BE チェーンカバー整備工事 | 2022-05-06 | S | t-matsuura | 39 | チェーンカバー不良 |  | 1 | 74 | ＃4バケットエレベーター |  | 0 | 2022-05-08 23:08 | t-matsuura
12894 | 807461 | 0 | A-20-5 ｾｯﾄﾘﾝｸﾞﾀﾝｸ送液鉛管補修工事 | 2022-05-08 | S | ISKY-A | 47 | 傘部 穴あき |  | 1 | 74 | ＃5セットリングタンク |  | 0 | 2022-05-08 23:10 | t-matsuura
12895 | 807462 | 0 | T-401-2 サンプタンク純水ノズル整備 | 2022-05-09 | CL | hi-morooka | 43 | B系サンプタンク上部にある純水ノズル短管（50A⇒100A）の製作及び脱着取替整備を行う |  | 1 | 99 | サンプタンク |  | 0 | 2022-05-08 23:20 | hi-morooka
12896 | 807463 | 0 | M3P 5F T-720温水配管亀裂 | 2022-05-09 | FMP | kiy-kato | 31 | 6Kスチーム配管亀裂 | 配管補修 | 1 | 33 | 旧工場温水タンク |  | 0 | 2022-05-09 00:12 | kiy-kato | 2022-05-09 00:17 | kiy-kato
12897 | 807464 | 0 | G-506-1 Cage型S.ミル送入タンク撹拌機整備 | 2022-05-09 | FINALG | r-kitani | 27 | 減速機Amp高目で本体熱高い |  | 1 | 107 | Cage型S.ミル送入タンク撹拌機 |  | 0 | 2022-05-09 01:11 | r-kitani | 2022-05-09 01:11 | r-kitani
12898 | 807465 | 0 | P-543-2 1stRVFろ液ポンプ整備 | 2022-05-09 | FINALG | r-kitani | 29 | 異常音あり |  | 1 | 107 | 1st RVF ろ液ポンプ |  | 0 | 2022-05-09 01:14 | r-kitani | 2022-05-09 01:15 | r-kitani
12899 | 807466 | 0 | M3P工場排水溝蓋補修 | 2022-05-09 | FMP | t-hirako | 41 | 排水溝蓋が劣化している | 補修 | 1 | 33 |  |  | 0 | 2022-05-09 01:29 | t-hirako | 2022-05-09 01:29 | t-hirako
12900 | 807467 | 0 | #1フレーム整備 | 2022-05-09 | S | yutak-kobayashi | 41 | リーフ取付部湾曲 |  | 1 | 83 |  |  | 0 | 2022-05-09 01:41 | yutak-kobayashi
12901 | 807468 | 0 | 物流管理棟風呂場補修 | 2022-05-09 | RM&PA | s-hanaoka | 47 | 不要配管撤去 手すりの固定 | 不要配管撤去 手すりの固定 | 1 | 34 |  |  | 0 | 2022-05-09 03:32 | s-hanaoka
12902 | 807469 | 0 | 物流管理棟女子トイレ補修 | 2022-05-09 | RM&PA | s-hanaoka |  | 便座のずれ | 便座調整 | 4 | 34 |  |  | 0 | 2022-05-09 03:35 | s-hanaoka
12903 | 807470 | 0 | タンカル置場排水ホース取替 | 2022-05-09 | RM&PA | s-hanaoka | 31 | 排水ホースの劣化による水漏れ | 排水ホース取替 | 1 | 34 |  |  | 0 | 2022-05-09 03:39 | s-hanaoka
12904 | 807471 | 0 | F-1100Bグランド整備 | 2022-05-09 | K | t-kodama | 47 | グランドの締め代がなくなっている |  | 1 | 6 | 排水プレス-B |  | 0 | 2022-05-09 04:23 | t-kodama
12905 | 807472 | 0 | B-154-1分解整備 | 2022-05-09 | K | t-kodama | 32 | ブロワー側で手回しした際に、引っ掛かる箇所がある。 |  | 1 | 25 |  |  | 0 | 2022-05-09 05:24 | t-kodama
12906 | 807473 | 0 | U-400建屋 包装工場間階段整備 | 2022-05-09 | FINALG | r-kitani |  | 階段サポートが腐食により落下懸念あり |  | 4 | 107 |  |  | 0 | 2022-05-09 05:38 | r-kitani | 2022-05-09 05:38 | r-kitani
12907 | 807474 | 0 | S法ﾌｫｰｸﾘﾌﾄ月例点検 | 2022-05-09 | TIO_PCG | m-takeno |  | 月例点検整備 |  | 1 | 34 |  |  | 0 | 2022-05-09 05:53 | m-takeno
12908 | 807475 | 0 | CLﾌｫｰｸﾘﾌﾄ月例点検 | 2022-05-09 | TIO_PCG | m-takeno |  | 月例点検 |  | 1 | 34 |  |  | 0 | 2022-05-09 05:54 | m-takeno
12909 | 807476 | 0 | C-551-1A 減速機整備 | 2022-05-09 | K | t-kodama | 44 | シール不良と思われるオイル漏れがある |  | 1 | 6 | F-1押出機 |  | 0 | 2022-05-09 06:20 | t-kodama
12910 | 807477 | 0 | FL-005バッテリー交換 | 2022-05-09 | K | t-kodama | 47 | バッテリーがあがっている |  | 1 | 6 | MT工場NO.5フォークリフト(ショベルカー) |  | 0 | 2022-05-09 08:54 | t-kodama
12911 | 807478 | 0 | 医薬 Ｔ-803昇降梯子修理 | 2022-05-09 | IS | h-kiryu | 47 | Ｔ-803昇降用の梯子について、２段階の取り付けとなっており踏み外すなどのヒヤリハット報告が提示されており安全対策のため修理を依頼いたします。 | Ｔ-803昇降用の梯子について、２段階の取り付けとなっており踏み外すなどのヒヤリハット報告が提示されており安全対策のため修理を依頼いたします。 | 1 | 58 |  |  | 0 | 2022-05-09 09:50 | h-kiryu | 2022-05-09 09:50 | h-kiryu
12912 | 807479 | 0 | 医薬 CH-712点検整備 | 2022-05-09 | IS | h-kiryu | 34 | CH-712トリップ作動した件で、 C191 蒸発温度検知用サーミスタ（Te)作動した件ですが、メーカーに問い合わせ 機器データーを記録するPCを接続し、今週のﾊﾞｯﾁ№22003 Step-4Aのデータを採取し、警報作動動作の検証を行うよう進めます。 |  | 1 | 58 | ブライン冷凍機 |  | 0 | 2022-05-09 09:57 | h-kiryu | 2022-05-09 09:57 | h-kiryu
12913 | 807480 | 0 | #2号クレーン車輪取替 | 2022-05-10 | S | yutak-kobayashi | 39 | 車輪摩耗 |  | 1 | 104 | 16tクレーン |  | 0 | 2022-05-09 22:27 | yutak-kobayashi
12914 | 807481 | 0 | M工場蒸気ドレン配管整備 | 2022-05-10 | S | ats-kobayashi | 47 |  |  | 1 | 66 |  |  | 0 | 2022-05-09 22:33 | ats-kobayashi
12915 | 807482 | 0 | M822(P)整備 | 2022-05-10 | S | ats-kobayashi | 32 |  |  | 1 | 66 | アンモニアスクラバー |  | 0 | 2022-05-09 22:34 | ats-kobayashi
12916 | 807483 | 0 | A工場ｱﾀｯｸ計器室ｴｱｺﾝ整備 | 2022-05-09 | S | ISKY-A |  | ｴｱｺﾝ点検整備 |  | 4 | 74 |  |  | 0 | 2022-05-10 00:33 | t-matsuura
12917 | 807484 | 0 | 2号塩化炉ボトムフィード短管補修 | 2022-05-10 | CL | so-kobayashi | 39 | 短管摩耗 | 短管補修 | 1 | 84 | NO.2塩化炉 |  | 0 | 2022-05-10 03:34 | so-kobayashi
12918 | 807485 | 0 | O-140-2 2号削岩機下短管補修 | 2022-05-10 | CL | so-kobayashi | 31 |  | 削岩機下の短管補修 | 1 | 84 | 2号削岩機 |  | 0 | 2022-05-10 04:16 | so-kobayashi
12919 | 807486 | 0 | 熱交台車補修整備 | 2022-05-10 | CL | hi-morooka | 41 | 台車車輪部の整備を行う |  | 1 | 99 |  |  | 0 | 2022-05-10 04:24 | hi-morooka
12920 | 807487 | 0 | 東変電所 蛍光灯整備 | 2022-05-10 | CWG | m-onaru | 13 | 蛍光灯未整備 |  | 2 | 37 |  |  | 0 | 2022-05-10 07:15 | m-onaru | 2022-05-10 07:28 | m-onaru
12921 | 807488 | 0 | F1倉庫包装替場集じん機整備 | 2022-05-10 | RM&PA | ya-hattori | 47 | 現状、F1倉庫包装替場集じん機吸い込み口をダンボールシートで覆っているので、鉄板への張替えを行う。 | ダンボールシートから鉄板へ張替えて吸引力を上げたい | 1 | 82 |  |  | 0 | 2022-05-10 07:58 | ya-hattori | 2022-05-10 07:58 | ya-hattori
12922 | 807489 | 0 | C-8803石炭サイロ分配コンベアスパイラルローラー補修 | 2022-05-09 | YES | na-sugimoto | 29 | C-8803石炭サイロ分配コンベアスパイラルローラーより異音。 | スパイラルローラー取替 | 1 | 64 | 石炭サイロ分配コンベア |  | 0 | 2022-05-10 08:23 | na-sugimoto | 2022-05-10 08:25 | na-sugimoto
12923 | 807490 | 0 | FL-010 年次点検 | 2022-05-10 | K | t-kodama | 47 | FL-010の年次点検実施時期 |  | 1 | 26 | 石膏工場NO.10フォークリフト(ショベルカー) |  | 0 | 2022-05-10 08:29 | t-kodama
12924 | 807491 | 0 | F-62-1 No1マイクロ分解整備 | 2022-05-10 | FINALG | k-miyazaki |  | 分解整備 |  | 1 | 8 | No.1マイクロナイザー |  | 0 | 2022-05-10 08:32 | k-miyazaki | 2022-05-10 08:32 | k-miyazaki
12925 | 807492 | 0 | F-196-1,2 モーノポンプローター交換整備 | 2022-05-10 | FINALG | k-miyazaki | 3 | ローター古いため |  | 1 | 8 | ドライヤー送り大型モーノポンプ/ドライヤー送り中型モーノポンプ |  | 0 | 2022-05-10 08:34 | k-miyazaki
12926 | 807493 | 0 | F-112-1～3 ホットウェルポンプBOX整備 | 2022-05-10 | FINALG | k-miyazaki | 43 | オイル漏れ |  | 1 | 8 | No.1ホットウェルポンプ/No.2ホットウェルポンプ/No.3ホットウェルポンプ |  | 0 | 2022-05-10 08:36 | k-miyazaki | 2022-05-10 08:36 | k-miyazaki
12927 | 807494 | 0 | F-55-2-3 No2ドライヤーNo3循環ファン整備 | 2022-05-10 | FINALG | k-miyazaki | 29 | ベアリング不良、異音あり |  | 1 | 8 | No.1~7循環ファン |  | 0 | 2022-05-10 08:38 | k-miyazaki
12928 | 807495 | 0 | F-196-1 No1モーノポンプフィーダーグランド整備 | 2022-05-10 | FINALG | k-miyazaki | 43 | グランド部からケーキ漏れあり |  | 1 | 8 | ドライヤー送り大型モーノポンプ |  | 0 | 2022-05-10 08:41 | k-miyazaki | 2022-05-10 08:41 | k-miyazaki
12929 | 807496 | 0 | F-60 マイクロフィードビン亀裂溶接整備 | 2022-05-10 | FINALG | k-miyazaki | 40 | 亀裂あり |  | 1 | 8 | マイクロフィードビン |  | 0 | 2022-05-10 08:44 | k-miyazaki | 2022-05-10 08:59 | k-miyazaki
12930 | 807497 | 0 | F-56 ドライヤー排出スクリュー亀裂整備 | 2022-05-10 | FINALG | k-miyazaki | 40 | 亀裂あり |  | 1 | 8 | ドライヤー排出スクリューコンベヤー |  | 0 | 2022-05-10 08:47 | k-miyazaki
12931 | 807498 | 0 | F-173-3 スダック巻取り滑車ワイヤー取り換え整備 | 2022-05-10 | FINALG | k-miyazaki | 41 | 性能低下 |  | 1 | 8 | No3バグフィルター |  | 0 | 2022-05-10 09:02 | k-miyazaki | 2022-05-10 09:02 | k-miyazaki
12932 | 807499 | 0 | F-400ﾄﾗﾊﾞｰｻｰ電気配線補修 | 2022-05-10 | FMP | t-hirako | 4 | 電気配線接触不良 | 電気配線補修 | 2 | 33 |  |  | 0 | 2022-05-10 09:04 | t-hirako
12933 | 807500 | 0 | F-175-1 No1スダック送液ポンプシール交換整備 | 2022-05-10 | FINALG | k-miyazaki | 42 | シールが白い |  | 1 | 8 | No.1ダスト回収タンク送液ポンプ |  | 0 | 2022-05-10 09:04 | k-miyazaki | 2022-05-10 09:04 | k-miyazaki
12934 | 807501 | 0 | F-196-2 No2モーノポンプフィーダーメカシール交換 | 2022-05-10 | FINALG | k-miyazaki | 43 | シール水白い |  | 1 | 8 | ドライヤー送り中型モーノポンプ |  | 0 | 2022-05-10 09:07 | k-miyazaki | 2022-05-10 09:08 | k-miyazaki
12935 | 807502 | 0 | F-701-4-2 中型抽気チャンバー亀裂整備 | 2022-05-10 | FINALG | k-miyazaki | 41 | 亀裂あり |  | 1 | 8 | 中型抽気チャンバー |  | 0 | 2022-05-10 09:09 | k-miyazaki | 2022-05-10 09:10 | k-miyazaki
12936 | 807503 | 0 | F-175-1 No1スダックシール水配管整備 | 2022-05-10 | FINALG | k-miyazaki | 43 | 配管漏れあり |  | 1 | 8 | No.1ダスト回収タンク送液ポンプ |  | 0 | 2022-05-10 09:13 | k-miyazaki
12937 | 807504 | 0 | F-161-1 No1バケットエレベーター亀裂整備 | 2022-05-10 | FINALG | k-miyazaki | 40 | 亀裂あり |  | 1 | 8 | No.1マイクロ排出バケットエレベーター |  | 0 | 2022-05-10 09:16 | k-miyazaki
12938 | 807505 | 0 | F-161-2 No2バケットエレベーター亀裂整備 | 2022-05-10 | FINALG | k-miyazaki | 40 | 亀裂有り |  | 1 | 8 | No.2マイクロ排出バケットエレベーター |  | 0 | 2022-05-10 09:18 | k-miyazaki | 2022-05-10 09:19 | k-miyazaki
12939 | 807506 | 0 | F-62-4 No4中型マイクロサイクロンRV安全カバー整備 | 2022-05-10 | FINALG | k-miyazaki | 47 | 安全カバー接触する |  | 1 | 8 | No.4マイクロナイザー |  | 0 | 2022-05-10 09:21 | k-miyazaki
12940 | 807507 | 0 | F-173-3 スダックダクト亀裂整備 | 2022-05-10 | FINALG | k-miyazaki | 40 | 亀裂あり |  | 1 | 8 | No3バグフィルター |  | 0 | 2022-05-10 09:23 | k-miyazaki
12941 | 807508 | 0 | F-56 ドライヤー排出スクリュージェットブラスター整備 | 2022-05-10 | FINALG | k-miyazaki | 47 | 配管接触あり |  | 1 | 8 | ドライヤー排出スクリューコンベヤー |  | 0 | 2022-05-10 09:27 | k-miyazaki
12942 | 807509 | 0 | F-66-3 No3製品ビンWSCベアリング整備 | 2022-05-10 | FINALG | k-miyazaki | 47 | 定期整備 |  | 1 | 8 | No3製品ビン |  | 0 | 2022-05-10 09:29 | k-miyazaki | 2022-05-10 09:29 | k-miyazaki
12943 | 807510 | 0 | F-66-2 No2製品ビン亀裂整備 | 2022-05-10 | FINALG | k-miyazaki | 40 | 亀裂あり |  | 1 | 8 | No2製品ビン |  | 0 | 2022-05-10 09:31 | k-miyazaki
12944 | 807511 | 0 | F-61-2 定量フィーダーグランド整備 | 2022-05-10 | FINALG | k-miyazaki | 41 | グランド外れあり |  | 1 | 8 | 定量フィーダー |  | 0 | 2022-05-10 09:33 | k-miyazaki
12945 | 807512 | 0 | F-55-1,2 ドライヤー循環ファンバイパスバルブ整備 | 2022-05-10 | FINALG | k-miyazaki | 43 | バルブから漏れあり |  | 1 | 8 | No.1ドライヤー |  | 0 | 2022-05-10 09:36 | k-miyazaki | 2022-05-10 09:36 | k-miyazaki
12946 | 807513 | 0 | U-600S 転倒防止手摺り補修 | 2022-05-11 | CL | tak-kato | 47 | U-600S 転倒防止手摺り補修 |  | 1 | 28 |  |  | 0 | 2022-05-10 23:02 | tak-kato | 2022-05-10 23:04 | tak-kato
12947 | 807514 | 0 | 硫酸ローリー積込所ストレーナー整備 | 2022-05-11 | CL | tak-kato | 47 | 硫酸ローリー積込所ストレーナー整備 |  | 1 | 28 |  |  | 0 | 2022-05-10 23:12 | tak-kato | 2022-05-10 23:14 | tak-kato
12948 | 807515 | 0 | S-547-2 2nd RVF ハイフロ側メタル整備 | 2022-05-10 | FINALG | mi-higuchi | 31 | ハイフロ側メタルが内側へ飛び出しており一部亀裂ある状態 |  | 1 | 107 | 2nd RVF |  | 0 | 2022-05-10 23:34 | mi-higuchi
12949 | 807516 | 0 | サーベイメータ校正 TCS-1172 GR00013921 | 2022-05-11 | KA | h-konishi | 26 | 年一回の定期校正 | 定期校正 | 3 | 15 |  |  | 0 | 2022-05-11 00:26 | h-konishi | 2022-05-11 00:28 | h-konishi
12950 | 807517 | 0 | No2フォークリフト修理 | 2022-05-11 | FMP | t-hirako | 32 | コントロールレバー修理 |  | 1 | 33 |  |  | 0 | 2022-05-11 01:09 | t-hirako | 2022-05-11 01:18 | t-hirako
12951 | 807518 | 0 | 少量危険物倉庫内の試薬保管庫の転倒防止 | 2022-05-11 | OPQC | h-nishii |  | 検査棟・少量危険物倉庫内にある試薬保管庫について転倒防止対策を実施して欲しい。 | 転倒防止用金具の設置等。 | 4 | 34 |  |  | 0 | 2022-05-11 01:30 | h-nishii
12952 | 807519 | 0 | アタック計器室酸素濃度計整備工事 | 2022-05-11 | S | ISKY-A |  | ﾒｰｶｰ点検 |  | 3 | 74 |  |  | 0 | 2022-05-11 01:36 | t-matsuura
12953 | 807520 | 0 | S-865 Uレグサイトグラス補修 | 2022-05-11 | CL | so-kobayashi | 31 | サイトグラス亀裂 | サイトグラス補修 | 1 | 84 | 塩酸ミストセパレーター |  | 0 | 2022-05-11 01:37 | so-kobayashi
12954 | 807521 | 0 | No.1フォークリフト修正 | 2022-05-11 | FMP | t-kanamori | 47 | バックレスト曲がり修正 見積金額：6,000円(税別) |  | 1 | 33 |  |  | 0 | 2022-05-11 04:51 | t-kanamori
12955 | 807522 | 0 | C-8802-01 石炭サイロ受入CNVサイドローラ補修 | 2022-05-11 | YES | k-kuruma | 47 | サイドローラに荷が乗ったコンベアが接触し、ベルトの剥離が生じる。 | サイドローラブラケット補修及び交換 | 1 | 64 | 石炭サイロ受入コンベア |  | 0 | 2022-05-11 06:36 | k-kuruma | 2022-05-11 06:39 | k-kuruma
12956 | 807523 | 0 | M工場ドレン配管補修 | 2022-05-11 | S | ats-kobayashi | 47 |  |  | 1 | 66 |  |  | 0 | 2022-05-11 06:54 | ats-kobayashi
12957 | 807524 | 0 | M工場エアー配管補修 | 2022-05-11 | S | ats-kobayashi | 47 |  |  | 1 | 66 |  |  | 0 | 2022-05-11 06:55 | ats-kobayashi
12958 | 807525 | 0 | D工場床整備 | 2022-05-11 | S | ats-kobayashi | 46 |  |  | 1 | 70 |  |  | 0 | 2022-05-11 06:57 | ats-kobayashi
12959 | 807526 | 0 | BDスラリー受け入れ配管整備 | 2022-05-11 | S | ats-kobayashi | 46 |  |  | 1 | 70 |  |  | 0 | 2022-05-11 06:58 | ats-kobayashi
12960 | 807527 | 0 | D630-1RVFメタル取り換え | 2022-05-11 | S | ats-kobayashi | 39 |  |  | 1 | 70 | RVF |  | 0 | 2022-05-11 07:00 | ats-kobayashi
12961 | 807528 | 0 | P-852塩酸送液ポンプベース補修 | 2022-05-11 | CL | so-kobayashi | 31 | ベース腐食 | ベース補修 | 1 | 84 | 塩酸送液ポンプ |  | 0 | 2022-05-11 07:01 | so-kobayashi
12962 | 807529 | 0 | R-360C C系酸化器内部バフ掛け整備 | 2022-05-11 | CL | hi-morooka | 47 | 酸化器（ストレート型）の内部バフ掛けを行う |  | 1 | 99 | 酸化反応器 |  | 0 | 2022-05-11 07:24 | hi-morooka
12963 | 807530 | 0 | ホルモン包装場外 配管修理工事 | 2022-05-11 | BS | masan-nakamura | 62 | ホルモン包装場外の処理水配管から水漏れが発生している。 | 漏れ部の修繕。 | 4 | 3 |  |  | 0 | 2022-05-11 07:43 | masan-nakamura | 2022-05-11 07:44 | masan-nakamura
12964 | 807531 | 0 | U-600S スネーク配管補修 | 2022-05-11 | CL | tak-kato | 47 | U-600S スネーク配管補修 |  | 1 | 28 |  |  | 0 | 2022-05-11 07:44 | tak-kato | 2022-05-11 07:45 | tak-kato
12965 | 807532 | 0 | A-556 ｴｱｾﾊﾟﾚｰﾀｰ減速機ｵｲﾙｼｰﾙ整備工事 | 2022-05-11 | S | ISKY-A | 44 | オイル漏れ |  | 1 | 74 | ＃5エアーセパレーター |  | 0 | 2022-05-11 23:16 | t-matsuura
12966 | 807533 | 0 | A-12-17 吐出鉛管整備工事 | 2022-05-11 | S | ISKY-A | 47 | 穴あき |  | 1 | 74 | ＃17アタックタンク |  | 0 | 2022-05-11 23:20 | t-matsuura
12967 | 807534 | 0 | 控室ドレン配管整備 | 2022-05-12 | FINALG | mi-higuchi | 47 |  |  | 1 | 107 |  |  | 0 | 2022-05-12 02:58 | mi-higuchi
12968 | 807535 | 0 | F-37-2 No2表面処理タンク副原料受け皿整備 | 2022-05-12 | FINALG | k-miyazaki | 37 | 受け皿が脱落の恐れあり |  | 1 | 8 | No.2表面処理タンク |  | 0 | 2022-05-12 03:32 | k-miyazaki | 2022-05-12 07:12 | k-miyazaki
12969 | 807536 | 0 | F-37-3 No3表面処理タンク副原料受け皿整備 | 2022-05-12 | FINALG | k-miyazaki | 37 | 受け皿が脱落恐れあり |  | 1 | 8 | No.3表面処理タンク |  | 0 | 2022-05-12 03:33 | k-miyazaki | 2022-05-12 07:13 | k-miyazaki
12970 | 807537 | 0 | F-197 No4RVFディスチャージローラー安全カバー整備 | 2022-05-12 | FINALG | k-miyazaki | 47 | グリスアップが難しいため |  | 1 | 8 | No.4RVF |  | 0 | 2022-05-12 03:36 | k-miyazaki | 2022-05-12 07:16 | k-miyazaki
12971 | 807538 | 0 | P-1152-3 NO.3海水ポンプ吐出配管補修 | 2022-05-12 | YES | k-kuruma | 43 | 吐出配管溶接部よりピンホール漏れ | ピンホール補修 | 1 | 103 | No.3 海水ポンプ |  | 0 | 2022-05-12 04:34 | k-kuruma | 2022-05-12 04:36 | k-kuruma
12972 | 807539 | 0 | 遊休電線の養生工事 | 2022-05-12 | RM&PA | s-hanaoka | 13 | 遊休電線撤去 | 遊休電線撤去 | 2 | 34 |  |  | 0 | 2022-05-12 04:52 | s-hanaoka | 2022-05-12 04:53 | s-hanaoka
12973 | 807540 | 0 | M-583-1,2 マイクロナイザー整備 | 2022-05-12 | FINALG | mi-higuchi | 47 | 開放点検 |  | 1 | 107 | 1st マイクロナイザー |  | 0 | 2022-05-12 05:59 | mi-higuchi
12974 | 807541 | 0 | M-586-1,2 マイクロナイザー整備 | 2022-05-12 | FINALG | mi-higuchi | 47 | 開放点検 |  | 1 | 107 | 2nd マイクロナイザー |  | 0 | 2022-05-12 06:01 | mi-higuchi
12975 | 807542 | 0 | M-ミル工程亀裂整備 | 2022-05-12 | FINALG | mi-higuchi | 40 | 亀裂整備 |  | 1 | 107 |  |  | 0 | 2022-05-12 06:03 | mi-higuchi
12976 | 807543 | 0 | S-592-1～4 沈降槽亀裂整備 | 2022-05-12 | FINALG | mi-higuchi | 40 | 亀裂整備 |  | 1 | 107 |  |  | 0 | 2022-05-12 06:05 | mi-higuchi
12977 | 807544 | 0 | 石炭ボイラー工水配管補修 | 2022-05-12 | YES | m-kondo | 43 | 150A工水配管よりピンホール漏れの為、バンド当て補修 |  | 1 | 64 |  |  | 0 | 2022-05-12 06:23 | m-kondo | 2022-05-12 06:24 | m-kondo
12978 | 807545 | 0 | LT-6105 計装用SUS管補修 | 2022-05-12 | CL | r-fujie | 43 | ピンホール | 取替 | 1 | 84 |  |  | 0 | 2022-05-12 07:22 | r-fujie
12979 | 807546 | 0 | T-287 W.SCR循環ライン亀裂補修 | 2022-05-12 | CL | r-fujie | 40 | 亀裂 | 補修または取替 | 1 | 84 | ウォータースクラバー |  | 0 | 2022-05-12 07:26 | r-fujie
12980 | 807547 | 0 | カルサイナータイヤ内面整備 | 2022-05-12 | MNG | syu-suzuki |  | 1号、7号カルサイナータイヤ内面保護剤塗布 |  | 1 | 80 |  |  | 0 | 2022-05-12 07:30 | syu-suzuki
12981 | 807548 | 0 | 湿ガス器配管FRP補修 | 2022-05-12 | CL | r-fujie | 43 | 漏れ | FRP補修 | 1 | 84 | No.2湿ガス器 |  | 0 | 2022-05-12 07:31 | r-fujie
12982 | 807549 | 0 | #1.2 Pミルローター整備 | 2022-05-12 | S | yutak-kobayashi | 31 | ハンマー不良 |  | 1 | 105 |  |  | 0 | 2022-05-12 07:31 | yutak-kobayashi
12983 | 807550 | 0 | FCV-4594 ケーブル引き直し | 2022-05-12 | K | t-kodama | 50 | ケーブル絶縁不良により、電圧低下している。DCSから100%出力するも、25%程度しか開かない。 |  | 3 | 26 | D-1精製液供給CV |  | 0 | 2022-05-12 08:40 | t-kodama
12984 | 807551 | 0 | H-25-4ポンプ 分解点検 | 2022-05-13 | S | yutak-kobayashi | 47 | AMP低い為 |  | 1 | 83 | 送液ポンプ |  | 0 | 2022-05-12 22:19 | yutak-kobayashi
12985 | 807552 | 0 | サブフロアー清掃用デレッキ作成 | 2022-05-13 | S | yutak-kobayashi | 47 | 不良の為 在庫少ない |  | 1 | 105 |  |  | 0 | 2022-05-12 22:22 | yutak-kobayashi
12986 | 807553 | 0 | P-955 D側配管整備 | 2022-05-13 | FINALG | mi-higuchi | 40 | ピンホール |  | 1 | 107 | ブースターポンプ |  | 0 | 2022-05-12 22:25 | mi-higuchi
12987 | 807554 | 0 | A-20-5 行きﾄﾞﾛｯﾌﾟ本管整備工事 | 2022-05-12 | S | ISKY-A | 39 | 穴あき |  | 1 | 74 |  |  | 0 | 2022-05-12 22:31 | t-matsuura
12988 | 807555 | 0 | A-12-6 吐出鉛管整備工事 | 2022-05-12 | S | ISKY-A | 40 | 穴あき |  | 1 | 74 | ＃6アタックタンク |  | 0 | 2022-05-12 22:34 | t-matsuura
12989 | 807556 | 0 | S-Binユーラスモーター配線整備 | 2022-05-13 | S | ats-kobayashi | 13 |  |  | 2 | 66 |  |  | 0 | 2022-05-12 22:39 | ats-kobayashi
12990 | 807557 | 0 | 西1号倉庫換気扇補修 | 2022-05-13 | RM&PA | s-hanaoka | 62 | 換気扇が取れかけている | 換気扇撤去、取替 | 4 | 34 |  |  | 0 | 2022-05-12 22:52 | s-hanaoka
12991 | 807558 | 0 | 原料詰所上水配管整備工事 | 2022-05-13 | TIO_PCG | m-takeno | 45 | 上水配管不良 |  | 1 | 34 |  |  | 0 | 2022-05-12 23:42 | m-takeno
12992 | 807559 | 0 | 通路側溝板修理 | 2022-05-13 | TIO_PCG | m-takeno | 41 | 側溝板不良 |  | 1 | 34 |  |  | 0 | 2022-05-12 23:44 | m-takeno
12993 | 807560 | 0 | 計器室耐震補強整備 | 2022-05-18 | CL | h-narukawa |  | 計器室のガスケット用棚及び食堂のテレビが固定されていない。 | 棚を床にテレビを壁に固定する。 | 4 | 99 |  |  | 0 | 2022-05-13 00:32 | h-narukawa | 2022-05-13 00:32 | h-narukawa
12994 | 807561 | 0 | Y-26 焼成処理済みスラリー送液ポンプ現場SW整備 | 2022-05-13 | FINALG | k-miyazaki | 41 | サポートの腐食がすごく、落下する恐れあり |  | 1 | 46 | 焼成処理済みスラリー送液ポンプ |  | 0 | 2022-05-13 01:29 | k-miyazaki
12995 | 807562 | 0 | 2D計器室 場内排水溝用液面警報パトライト整備 | 2022-05-13 | FINALG | k-miyazaki | 26 | パトライト1つで2つ分の警報を表示している為、わかりにくい |  | 3 | 8 |  |  | 0 | 2022-05-13 01:33 | k-miyazaki
12996 | 807563 | 0 | ショップ横排水溝ふた取替 | 2022-05-13 | CL | r-fujie |  |  |  | 4 | 84 |  |  | 0 | 2022-05-13 01:57 | r-fujie
12997 | 807564 | 0 | E-323-1 A系Jﾍﾞﾝﾄﾞ管 脱着整備 | 2022-05-13 | CL | hi-morooka | 45 | １ラインダウンに併せてJベンド管の脱着掃除を行う |  | 1 | 99 | SOC |  | 0 | 2022-05-13 02:23 | hi-morooka
12998 | 807565 | 0 | 2B計器室換気扇整備 | 2022-05-13 | S | hir-kato | 8 | 換気扇の電源不備あり |  | 2 | 83 |  |  | 0 | 2022-05-13 03:01 | hir-kato
12999 | 807566 | 0 | S-266配管補修 | 2022-05-13 | K | t-kodama | 47 | 流量調節をボール弁で実施しており、微開となっている |  | 1 | 26 |  |  | 0 | 2022-05-13 04:48 | t-kodama
13000 | 807567 | 0 | 石膏工場 床面補修 | 2022-05-13 | K | t-kodama | 47 | 床面に開口部及び、腐食がある |  | 1 | 26 |  |  | 0 | 2022-05-13 04:50 | t-kodama
13001 | 807568 | 0 | F-303-3受け皿補修 | 2022-05-13 | K | t-kodama | 41 | 受け皿が水返しに接触している |  | 1 | 6 | MTドライヤープレス |  | 0 | 2022-05-13 04:52 | t-kodama
13002 | 807569 | 0 | TMP添加ポンプ安全カバー補修 | 2022-05-13 | FMP | kiy-kato | 31 | アクリル板製 安全カバー破損 | 安全カバー補修 | 1 | 33 |  |  | 0 | 2022-05-13 05:50 | kiy-kato | 2022-05-13 05:55 | kiy-kato
13003 | 807570 | 0 | リテナー取り外し品整備 | 2022-05-13 | S | ats-kobayashi | 47 |  |  | 1 | 70 |  |  | 0 | 2022-05-13 07:26 | ats-kobayashi
13004 | 807571 | 0 | 控室天井補修 | 2022-05-13 | S | ats-kobayashi | 47 |  |  | 1 | 70 |  |  | 0 | 2022-05-13 07:27 | ats-kobayashi
13005 | 807572 | 0 | 1D控室浴槽補修 | 2022-05-13 | S | ats-kobayashi | 47 |  |  | 1 | 70 |  |  | 0 | 2022-05-13 07:28 | ats-kobayashi
13006 | 807573 | 0 | エンドキャップ止めボルト製作 | 2022-05-20 | S | ats-kobayashi | 47 |  |  | 1 | 70 |  |  | 0 | 2022-05-13 07:29 | ats-kobayashi
13007 | 807574 | 0 | T-340ﾘﾀｰﾝﾗｲﾝ亀裂修理 | 2022-05-14 | FMP | isky-m3p | 40 | T-340ﾘﾀｰﾝﾗｲﾝ(塩ビ)に亀裂有り | 亀裂部補修 | 1 | 33 | S-301フィード,リパルプタンク |  | 0 | 2022-05-14 17:37 | isky-m3p | 2022-05-16 01:00 | t-hirako
13008 | 807575 | 0 | R-360C 酸化反応器脱着整備 | 2022-05-16 | CL | hi-morooka | 45 | C系酸化器閉塞に伴い、取替を行う（拡大→拡大型） |  | 1 | 99 | 酸化反応器 |  | 0 | 2022-05-15 21:50 | hi-morooka
13009 | 807576 | 0 | RD4111 ﾗﾌﾟﾁｬｰﾃﾞｨｽｸ点検取替整備 | 2022-05-16 | CL | hi-morooka | 43 | T-411C降下管用ラプチャーディスクの取替を行う |  | 1 | 99 |  |  | 0 | 2022-05-15 21:53 | hi-morooka
13010 | 807577 | 0 | P-835-1 ｽﾈｰｸﾌﾞﾛﾜｰ ｹｰｼﾝｸﾞFRP補修整備 | 2022-05-16 | CL | hi-morooka | 47 | NO,1 ｽﾈｰｸﾌﾞﾗﾜｰｹｰｼﾝｸﾞ部位より穴明き発生によりFRPにて補修を行う |  | 1 | 99 | No.1スネークブロワー |  | 0 | 2022-05-15 21:56 | hi-morooka
13011 | 807578 | 0 | XV4004 C系ｶﾞｽﾍﾞﾝﾄﾞ弁取替整備 | 2022-05-16 | CL | hi-morooka | 49 | C系ｽﾈｰｸ域ﾍﾞﾝﾄﾞﾊﾞﾙﾌﾞの取替を行う |  | 3 | 99 | C系→T-831行き遮断弁 |  | 0 | 2022-05-15 22:01 | hi-morooka
13012 | 807579 | 0 | C-575-2 バケットエレベーターベアリング整備 | 2022-05-15 | FINALG | mi-higuchi | 38 | ズレ修正 |  | 1 | 107 | ドライヤー排出エレベーター |  | 0 | 2022-05-16 00:06 | mi-higuchi
13013 | 807580 | 0 | M-508-1 スリットサポート整備 | 2022-05-15 | FINALG | mi-higuchi | 40 | サポート亀裂整備 |  | 1 | 107 | Cage型S.ミル |  | 0 | 2022-05-16 00:07 | mi-higuchi
13014 | 807581 | 0 | T-533-1,3 底バルブ整備 | 2022-05-15 | FINALG | mi-higuchi | 47 | ゴム片取出しのため、底バタ弁点検 |  | 1 | 107 | 表面処理タンク |  | 0 | 2022-05-16 00:10 | mi-higuchi
13015 | 807582 | 0 | P-8844清缶剤注入ポンプ取替整備 | 2022-05-16 | YES | k-kuruma | 29 | ストローク時に異音あり | ポンプの取替整備 | 1 | 64 | 清缶剤注入ポンプ |  | 0 | 2022-05-16 00:24 | k-kuruma | 2022-05-16 00:26 | k-kuruma
13016 | 807583 | 0 | PV2026-1V 上流配管補修 | 2022-05-16 | CL | so-kobayashi | 40 | 配管亀裂 | 配管補修 | 1 | 84 | ロワーサージドラム |  | 0 | 2022-05-16 00:34 | so-kobayashi
13017 | 807584 | 0 | 医薬D-247ﾘﾝｸﾞｺｰﾝ変速機修理工事 | 2022-05-03 | IS | h-kiryu | 39 | リングコーン変速機の修理が必要との結論です。 過負荷であれば電流値も上がるはずですが、変化ない為 変速機の伝動部品が摩耗し、スリップしている事が考えられます。 | リングコーン変速機の修理が必要との結論です。 | 1 | 58 |  |  | 0 | 2022-05-16 00:37 | h-kiryu | 2022-05-16 00:38 | h-kiryu
13018 | 807585 | 0 | 2号塩化炉ベッドサンプラーライン補修 | 2022-05-16 | CL | so-kobayashi | 43 | ピンホール発生 | 補修 | 1 | 84 | NO.2塩化炉 |  | 0 | 2022-05-16 01:24 | so-kobayashi
13019 | 807586 | 0 | Y-55-1 No1製品ビン亀裂補修整備 | 2022-05-16 | FINALG | k-miyazaki | 40 | 製品ビン亀裂箇所有り |  | 1 | 46 |  |  | 0 | 2022-05-16 01:43 | k-miyazaki | 2022-05-16 02:56 | k-miyazaki
13020 | 807587 | 0 | F-22-3 No3中型サンドミル内部スクリーン交換整備 | 2022-05-16 | FINALG | k-miyazaki | 40 | 砂抜け多い |  | 1 | 8 | No.3中型サンドミル |  | 0 | 2022-05-16 01:45 | k-miyazaki | 2022-05-17 05:33 | k-miyazaki
13021 | 807588 | 0 | F-22-6 No6中型サンドミル内部スクリーン交換整備 | 2022-05-16 | FINALG | k-miyazaki | 43 | 砂抜け多い |  | 1 | 8 | No.6中型サンドミル |  | 0 | 2022-05-16 01:45 | k-miyazaki | 2022-05-17 05:34 | k-miyazaki
13022 | 807589 | 0 | U-600S散水用処理水配管補修 | 2022-05-16 | CL | tak-kato | 47 | U-600S散水用処理水配管補修 |  | 1 | 40 |  |  | 0 | 2022-05-16 02:45 | tak-kato | 2022-05-16 02:48 | tak-kato
13023 | 807590 | 0 | 第二実験室の製剤機器の点検作業 | 2022-05-16 | PDF&P | m-endo | 47 | 第二実験室の製剤機器の整備箇所確認のため、メーカー点検が必要になった。 | メーカー（ダルトン）来場による製剤機器の点検を希望する。 | 1 | 34 |  |  | 0 | 2022-05-16 03:49 | m-endo | 2022-05-16 03:57 | m-endo
13024 | 807591 | 0 | BR-67-2-2 ポンプBOX取替 | 2022-05-16 | S | yutak-kobayashi | 44 | BOXオイル漏れ |  | 1 | 104 | R-Seed添加ポンプ |  | 0 | 2022-05-16 04:25 | yutak-kobayashi
13025 | 807592 | 0 | サーベイメーターの作動不良 | 2022-05-16 | WMG | k-morishita |  | シンチレーションサーベイメータの測定が出来ない。 TCS171（R07693) |  | 1 | 73 |  |  | 0 | 2022-05-16 06:40 | k-morishita | 2022-05-16 06:40 | k-morishita
13026 | 807593 | 0 | 大型炉用ベッドレベル計測チェーン補修 | 2022-05-16 | CL | so-kobayashi | 31 | 分銅折損 | 補修 | 1 | 84 |  |  | 0 | 2022-05-16 09:44 | so-kobayashi
13027 | 807594 | 0 | DR651-3SFギア整備 | 2022-05-17 | S | ats-kobayashi | 29 |  |  | 1 | 70 | スクリュ-フィ-ダ- |  | 0 | 2022-05-16 22:27 | ats-kobayashi
13028 | 807595 | 0 | DA127R-4ミル点検扉補修 | 2022-05-17 | S | ats-kobayashi | 43 |  |  | 1 | 70 | レイモンドミル |  | 0 | 2022-05-16 22:29 | ats-kobayashi
13029 | 807596 | 0 | T-120前支柱補修 | 2022-05-17 | FMP | kiy-kato | 31 | 腐食 | 支柱補修 | 1 | 33 |  |  | 0 | 2022-05-16 22:35 | kiy-kato | 2022-05-16 22:37 | kiy-kato
13030 | 807597 | 0 | T-1560A,Bサイドマンホール補修 | 2022-05-17 | FMP | kiy-kato | 47 | 付け具合が悪い | サイドマンホール補修 | 1 | 33 | M-1530A製品ビン/M-1530B製品ビン |  | 0 | 2022-05-16 22:43 | kiy-kato | 2022-05-18 22:22 | kiy-kato
13031 | 807598 | 0 | T-155-1 ノズル補修 | 2022-05-17 | CL | so-kobayashi | 43 |  | ノズル補修 | 1 | 84 | NO.1クルードチクルタンク |  | 0 | 2022-05-17 01:01 | so-kobayashi
13032 | 807599 | 0 | 控室蛍光灯整備 | 2022-05-17 | S | ats-kobayashi | 13 |  |  | 2 | 70 |  |  | 0 | 2022-05-17 01:30 | ats-kobayashi
13033 | 807600 | 0 | COD室前屋根支柱補修 | 2022-05-17 | A | t-taniguch | 31 | ＣＯＤ室前屋根の支柱が腐食劣化しています。補強等のご検討宜しくお願い致します。 |  | 1 | 39 |  |  | 0 | 2022-05-17 01:31 | t-taniguch | 2022-05-17 01:33 | t-taniguch
13034 | 807601 | 0 | ガードパイプ修理 | 2022-05-17 | KA | m-dokou |  | 1号幹線GSシックナー付近に設置しているpH計・透過度計周辺のガードパイプの固定が悪く、ぶらついており危険である。 | ※詳細は添付資料 ・ガードパイプの付け替え ・歩廊の設置 ・ポストコーン設置、既設の黄色チェーン付け替え | 4 | 15 |  |  | 0 | 2022-05-17 02:21 | m-dokou | 2022-05-17 02:22 | m-dokou
13035 | 807602 | 0 | LC-2297-1の現場盤復旧 | 2022-05-17 | CL | r-fujie | 26 | 脱落 | 固定 | 3 | 84 | 1号集液ピットレベルレベルスイッチ |  | 0 | 2022-05-17 02:52 | r-fujie
13036 | 807603 | 0 | P-011-2分解整備 | 2022-05-17 | K | k-kusunoki | 43 | フレームライナー漏れあり |  | 1 | 26 | 炭カルNo.3濃度検出ポンプ |  | 0 | 2022-05-17 04:01 | k-kusunoki
13037 | 807604 | 0 | A-54 0.5t ｸﾚｰﾝﾍﾞｱﾘﾝｸﾞ取り換え整備 | 2022-05-17 | S | t-matsuura | 47 | ベアリング不良 |  | 1 | 74 | 6～11A工場静置0.5ｔクレーン |  | 0 | 2022-05-17 07:16 | t-matsuura
13038 | 807605 | 0 | 空気輸送配管ステージ整備 | 2022-05-17 | S | ats-kobayashi | 47 |  |  | 1 | 70 |  |  | 0 | 2022-05-17 07:21 | ats-kobayashi
13039 | 807606 | 0 | S-301整備 | 2022-05-17 | FMP | t-hirako | 39 | ベベルギアメタル摩耗の為分解整備 | 整備 | 1 | 33 | 旧工場No2フィルタープレス |  | 0 | 2022-05-17 07:23 | t-hirako | 2022-05-17 07:28 | t-hirako
13040 | 807607 | 0 | DI3800整備 | 2022-05-17 | FMP | t-hirako | 50 | 液晶表示がつかなくなった | 整備 | 3 | 33 |  |  | 0 | 2022-05-17 07:41 | t-hirako
13041 | 807608 | 0 | U-300 振動ｺﾝﾍﾞｱ ﾕｰﾗｽﾓｰﾀｰ電線整備 | 2022-05-17 | CL | hi-morooka | 13 | C-493-1.2.5モーター電線用フレキ保護管の設置を行う。 |  | 2 | 99 |  |  | 0 | 2022-05-17 08:29 | hi-morooka
13042 | 807609 | 0 | Pミル スクリーン張替え | 2022-05-18 | S | yutak-kobayashi | 31 | スクリーン穴あき |  | 1 | 105 |  |  | 0 | 2022-05-17 22:22 | yutak-kobayashi
13043 | 807610 | 0 | E-232-2 自動弁サポート整備 | 2022-05-18 | S | yutak-kobayashi | 31 | サポート腐食 |  | 1 | 14 |  |  | 0 | 2022-05-17 22:25 | yutak-kobayashi
13044 | 807611 | 0 | P-304-2 B系ﾏｸﾞﾈｯﾄﾎﾟﾝﾌﾟ取替整備 | 2022-05-18 | CL | hi-morooka | 47 | 運転期間5か月となった為に予防保全での取替を行う |  | 1 | 99 | B系チクル送液ポンプ |  | 0 | 2022-05-17 23:18 | hi-morooka
13045 | 807612 | 0 | C-393-BC ﾛｰﾀﾘｰﾊﾞﾙﾌﾞ取替整備 | 2022-05-18 | CL | hi-morooka | 43 | 本体亀裂発生にて取替を行う |  | 1 | 99 | ロータリーバルブ |  | 0 | 2022-05-17 23:29 | hi-morooka
13046 | 807613 | 0 | E-154 クエンチクーラー養生補修 | 2022-05-23 | CL | h-narukawa | 47 | 予備機のシート養生が劣化 | 養生シートの取替 | 1 | 84 | クエンチクーラー |  | 0 | 2022-05-17 23:33 | h-narukawa | 2022-05-17 23:33 | h-narukawa
13047 | 807614 | 0 | A-455 ﾊﾞｹｯﾄｴﾚﾍﾞｰﾀｰﾃｰﾙｽﾘｰﾌﾞ整備工事 | 2022-05-17 | S | ISKY-A | 47 | ｽﾘｰﾌﾞの整備 |  | 1 | 74 |  |  | 0 | 2022-05-18 02:33 | t-matsuura
13048 | 807615 | 0 | 小型プレス室下のネット補修 | 2022-05-18 | K | t-kodama | 47 | ガレキ落下防止用ネットの上に、ガレキが引っ掛かっている |  | 1 | 26 |  |  | 0 | 2022-05-18 02:45 | t-kodama | 2022-05-19 09:21 | t-kodama
13049 | 807616 | 0 | F-711ドレン弁アクチュエータ載せ替え | 2022-05-18 | K | t-kodama | 32 | アクチュエータが作動不良（閉まりきらないことがある）となっている。 |  | 1 | 26 | No.11フィルタープレス |  | 0 | 2022-05-18 02:48 | t-kodama
13050 | 807617 | 0 | XV2476 T-361入口遮断弁用ﾘﾐｯﾄ用板整備 | 2022-05-18 | CL | hi-morooka | 26 | リミットSW板整備を行う（XV2476,2480,2477） |  | 3 | 99 | T-361ブローバックタンク入口遮断弁 |  | 0 | 2022-05-18 03:56 | hi-morooka
13051 | 807618 | 0 | A-20-3ﾄﾞﾛｯﾌﾟ弁弁座取り換え整備 | 2022-05-18 | S | ISKY-A | 58 | 弁座穴あき |  | 3 | 74 | セットリングタンク遮断弁 |  | 0 | 2022-05-18 05:17 | t-matsuura
13052 | 807619 | 0 | F-22-4 No4中型サンドミルスクリーン交換整備 | 2022-05-18 | FINALG | k-miyazaki | 40 | スクリーン交換 |  | 1 | 8 | No.4中型サンドミル |  | 0 | 2022-05-18 09:11 | k-miyazaki | 2022-05-18 09:11 | k-miyazaki
13053 | 807620 | 0 | P-383-2 NO,2ﾅｯｼｭﾎﾟﾝﾌﾟ ﾒｶｼｰﾙ配管整備 | 2022-05-19 | CL | hi-morooka | 43 | 2号ﾅｯｼｭﾎﾟﾝﾌﾟ用ﾒｶｼｰﾙ配管不具合の為に脱着整備を行う |  | 1 | 99 | No.2ナッシュポンプ |  | 0 | 2022-05-18 21:48 | hi-morooka
13054 | 807621 | 0 | DR188-2(P)整備 | 2022-05-19 | S | ats-kobayashi | 3 |  |  | 1 | 70 | シックナー抜出ポンプ |  | 0 | 2022-05-18 22:48 | ats-kobayashi
13055 | 807622 | 0 | S-541-1,2 RVF 連絡ホース整備 | 2022-05-18 | FINALG | mi-higuchi | 39 | ホース穴あき真空洩れ |  | 1 | 107 | 1st RVF |  | 0 | 2022-05-18 23:02 | mi-higuchi
13056 | 807623 | 0 | U-400控室入口通路整備 | 2022-05-18 | FINALG | mi-higuchi | 47 | 腐食 |  | 1 | 107 |  |  | 0 | 2022-05-18 23:03 | mi-higuchi
13057 | 807624 | 0 | T-2145→T-801-1排水送液ライン補修 | 2022-05-19 | CL | y-sakakura | 43 | T-2145→T-801-1排水送液ライン滲み |  | 1 | 40 |  |  | 0 | 2022-05-18 23:50 | y-sakakura | 2022-05-18 23:50 | y-sakakura
13058 | 807625 | 0 | 城山寮 C棟204号室 窓ガラス補修 | 2022-04-22 | ROU | d-nasu | 62 | 城山寮C棟２０４号室窓ガラス破損（下段ひび割れ有）の為、台風及び大雨の場合室内に雨水が入る可能性があります。 | 窓ガラス下段の交換 | 4 | 34 |  |  | 0 | 2022-05-19 00:37 | d-nasu | 2022-05-19 22:24 | d-nasu
13059 | 807626 | 0 | シリカ・道具運搬用台車整備 | 2022-05-19 | CL | hi-morooka | 47 | シリカ作業台車の整備を行う |  | 1 | 99 |  |  | 0 | 2022-05-19 02:23 | hi-morooka
13060 | 807627 | 0 | 全自動元素分析装置CHNの点検修理 | 2022-05-12 | AN | to-takahashi | 32 | 技研棟にある元素分析装置CHNの不調（ガス流量不安定、ファクター値異常）に伴い、メーカー点検・修理（エレメンタージャパン）を依頼する。小口工事対応。 | メーカー（エレメンタージャパン）点検・修理。 | 1 | 61 |  |  | 0 | 2022-05-19 02:37 | to-takahashi | 2022-05-19 04:24 | to-takahashi
13061 | 807628 | 0 | P-6702液安ピット排水ポンプ整備 | 2022-05-19 | YES | k-kuruma | 3 | 能力低下によるピットレベルHH警報がつく | ポンプ整備 | 1 | 63 | 液安ピット排水ポンプ |  | 0 | 2022-05-19 02:46 | k-kuruma | 2022-05-19 02:47 | k-kuruma
13062 | 807629 | 0 | RVFコンデンサー整備 | 2022-05-19 | S | ats-kobayashi | 40 |  |  | 1 | 70 | RVF |  | 0 | 2022-05-19 03:13 | ats-kobayashi
13063 | 807630 | 0 | 雑水配管補修 | 2022-05-19 | S | yutak-kobayashi | 41 | 配管変形 |  | 1 | 83 |  |  | 0 | 2022-05-19 03:51 | yutak-kobayashi
13064 | 807631 | 0 | A-52エレベーター金網補修工事 | 2022-05-19 | S | t-matsuura | 31 | 金網破れ |  | 1 | 74 | アタックエレベーター |  | 0 | 2022-05-19 04:00 | t-matsuura
13065 | 807632 | 0 | S-520-3モータ修理 | 2022-05-19 | K | k-kusunoki | 2 | モーター固着 |  | 1 | 6 | 集塵機 |  | 0 | 2022-05-19 04:57 | k-kusunoki
13066 | 807633 | 0 | 技研棟北側雨水配管補修 | 2022-05-19 | R&DADMN | h-shimizu |  | 技研棟北側雨水排水補修工事 |  | 4 | 61 |  |  | 0 | 2022-05-19 06:28 | h-shimizu
13067 | 807634 | 0 | 技研棟北側雨水配管補修 | 2022-05-19 | R&DADMN | h-shimizu | 62 | 技研棟北側雨水配管亀裂発生。配管補修を行う。 |  | 4 | 61 |  |  | 0 | 2022-05-19 06:35 | h-shimizu
13068 | 807635 | 0 | D-2060凝集剤タンク整備 | 2022-05-19 | CL | y-sakakura | 47 | 雨水降り込みの防止 |  | 1 | 40 | 凝集剤タンク |  | 0 | 2022-05-19 07:20 | y-sakakura | 2022-05-19 07:20 | y-sakakura
13069 | 807636 | 0 | CV点検用足場設置 | 2022-05-19 | S | ats-kobayashi | 47 |  |  | 1 | 70 |  |  | 0 | 2022-05-19 07:52 | ats-kobayashi
13070 | 807637 | 0 | F-615 スパーギア交換 | 2022-05-19 | K | t-kodama | 39 | スパーギアが摩耗している。 カウンター：16012回 |  | 1 | 26 | No.15遠心分離機 |  | 0 | 2022-05-19 09:22 | t-kodama | 2022-05-19 09:23 | t-kodama
13071 | 807638 | 0 | F-616 給液弁整備 | 2022-05-19 | K | t-kodama | 43 | 給液弁よりスラリー漏れがある。 カウンター：25902回 |  | 1 | 26 | No.16遠心分離機 |  | 0 | 2022-05-19 09:24 | t-kodama
13072 | 807639 | 0 | P-266-2 グランド整備 | 2022-05-19 | K | t-kodama | 47 | グランド締め代がなくなっている。 |  | 1 | 26 | No.1振動篩OFポンプ |  | 0 | 2022-05-19 09:26 | t-kodama
13073 | 807640 | 0 | 石炭ボイラー施設 自火報燃焼室後壁2F補修 | 2022-05-20 | YES | m-kondo | 32 | 自火報燃焼室後壁2F検知器補修 |  | 1 | 64 |  |  | 0 | 2022-05-20 00:19 | m-kondo | 2022-05-20 01:05 | y-shigeno
13074 | 807641 | 0 | B-8867 オイルベーパーファン整備 | 2022-05-20 | YES | na-sugimoto | 34 | オイルベーパーファン過負荷によりトリップ | 開放整備 | 1 | 64 | オイルべーパーファン |  | 0 | 2022-05-20 00:30 | na-sugimoto | 2022-05-20 00:32 | na-sugimoto
13075 | 807642 | 0 | S-352-1 A系ﾊﾞｸﾞﾌｨﾙﾀｰ亀裂補修整備 | 2022-05-20 | CL | hi-morooka | 47 | ダウンに併せてA系バグフィルター本体の亀裂溶接補修を行う |  | 1 | 99 | バグフィルター |  | 0 | 2022-05-20 01:28 | hi-morooka
13076 | 807643 | 0 | RVF濾液配管整備 | 2022-05-20 | S | ats-kobayashi | 46 |  |  | 1 | 70 |  |  | 0 | 2022-05-20 02:12 | ats-kobayashi
13077 | 807644 | 0 | 高圧洗浄機用ホース交換 | 2022-05-17 | RM&PA | ya-hattori | 31 |  |  | 1 | 56 |  |  | 0 | 2022-05-20 04:21 | ya-hattori
13078 | 807645 | 0 | 技研棟北側排水溝補修 | 2022-05-20 | R&DADMN | h-shimizu | 62 | 技研棟北側の排水溝のグレーチング腐食のため補修する。 |  | 4 | 61 |  |  | 0 | 2022-05-20 04:26 | h-shimizu
13079 | 807646 | 0 | FCS室エアコン修理 | 2022-05-20 | FMP | t-hirako |  | エアコンの風が出ない | 修理 | 4 | 33 |  |  | 0 | 2022-05-20 04:39 | t-hirako
13080 | 807647 | 0 | T-3210 ベント管補修 | 2022-05-20 | FMP | kiy-kato | 40 | 配管漏れ | 配管補修 | 1 | 33 | Gシード/加水分解タンク |  | 0 | 2022-05-20 04:45 | kiy-kato | 2022-05-20 04:47 | kiy-kato
13081 | 807648 | 0 | T-2100,T2120ベント管補修 | 2022-05-20 | FMP | kiy-kato | 40 | 配管漏れ | 配管補修 | 1 | 97 | フッ酸タンク/35%塩酸タンク |  | 0 | 2022-05-20 04:56 | kiy-kato | 2022-05-29 23:12 | kiy-kato
13082 | 807649 | 0 | 危険物倉庫扉補修 | 2022-05-20 | FMP | kiy-kato | 62 | 扉腐食 | 扉補修 | 4 | 33 |  |  | 0 | 2022-05-20 06:29 | kiy-kato | 2022-05-20 06:34 | kiy-kato
13083 | 807650 | 0 | 計器メンテ事務所水配管漏れ | 2022-05-19 | CPG | s-hokazono | 43 | 水配管漏れ | 配管補修 | 1 | 34 |  |  | 0 | 2022-05-20 07:58 | s-hokazono
13084 | 807651 | 0 | 電機整備事務所バルブ取替 | 2022-05-19 | CPG | s-hokazono | 47 | バルブ開閉不能 |  | 1 | 34 |  |  | 0 | 2022-05-20 08:03 | s-hokazono
13085 | 807652 | 0 | T-118-1 1stスプレー配管脱着整備 | 2022-05-20 | CL | r-fujie | 45 | 閉塞 | 脱着整備 | 1 | 84 | NO.1塩化炉 |  | 0 | 2022-05-20 08:41 | r-fujie
13086 | 807653 | 0 | U-400 ケージ型サンドミルBDタンク間壁整備 | 2022-05-20 | FINALG | r-kitani |  | 壁に穴あり |  | 4 | 107 |  |  | 0 | 2022-05-20 09:24 | r-kitani | 2022-05-20 09:24 | r-kitani
13087 | 807654 | 0 | 自動全窒素･全ﾘﾝ測定装置保守点検【6月】 | 2022-05-23 | KA | h-konishi | 26 | 毎月一回の定期校正 | 毎月一回の定期校正 | 3 | 15 | 自動全窒素全りん測定装置（TN） |  | 0 | 2022-05-22 22:13 | h-konishi | 2022-05-22 22:14 | h-konishi
13088 | 807655 | 0 | A-12-17 鉱紛仕込み口上蓋固定金具整備工事 | 2022-05-22 | S | ISKY-A | 47 | 金具不良 |  | 1 | 74 |  |  | 0 | 2022-05-22 22:44 | t-matsuura
13089 | 807656 | 0 | CR514ステーター取り換え | 2022-05-23 | S | ats-kobayashi | 47 |  |  | 1 | 80 | No2モーノポンプ |  | 0 | 2022-05-22 23:05 | ats-kobayashi
13090 | 807657 | 0 | DR127ライナー取り換え | 2022-05-23 | S | ats-kobayashi | 39 |  |  | 1 | 70 |  |  | 0 | 2022-05-22 23:06 | ats-kobayashi
13091 | 807658 | 0 | 総合事務所１Ｆ 西側男女トイレ排水異常②汚水桝インバート部モルタル補修 | 2022-05-10 | SOUMU | k-sugitani | 62 | 5月２日（月）に対応した「総合事務所１Ｆ 西側男女トイレ排水異常」について、一旦、排水は改善されたが、汚水桝インバート部モルタルの腐食により紙などが詰まり排水異常が再発した。 | 汚水桝インバート部モルタルの補修 | 4 | 37 |  |  | 0 | 2022-05-23 00:10 | k-sugitani | 2022-05-23 00:16 | k-sugitani
13092 | 807659 | 0 | 西13号倉庫間仕切り工事 | 2022-05-23 | RM&PA | ya-hattori |  | 西13号倉庫に劇物を保管することから、一般品と区別する為、倉庫内の間仕切りを行う。 | ネットフェンスにて間仕切りを行う。 | 4 | 34 |  |  | 0 | 2022-05-23 01:41 | ya-hattori | 2022-05-23 01:42 | ya-hattori
13093 | 807660 | 0 | 2D計器室前工具洗い場水バルブ交換整備 | 2022-05-23 | FINALG | k-miyazaki | 32 | バルブ不良 |  | 1 | 8 |  |  | 0 | 2022-05-23 03:25 | k-miyazaki
13094 | 807661 | 0 | T-284→Ｔ-287ダクトFRP補修 | 2022-05-23 | CL | r-fujie | 40 | 亀裂 | 補修 | 1 | 84 |  |  | 0 | 2022-05-23 04:04 | r-fujie
13095 | 807662 | 0 | P-269 グランド整備 | 2022-05-23 | K | t-kodama | 47 | グランドの締め代がなくなってきている |  | 1 | 26 | 振動篩UFポンプ |  | 0 | 2022-05-23 04:45 | t-kodama | 2022-05-23 04:47 | t-kodama
13096 | 807663 | 0 | GS階段手摺補修 | 2022-05-23 | K | t-kodama | 47 | 手摺が腐食してきている |  | 1 | 6 |  |  | 0 | 2022-05-23 04:47 | t-kodama | 2022-05-23 23:39 | t-kodama
13097 | 807664 | 0 | P-803-5分解整備 | 2022-05-24 | CL | s-kita | 46 | 回収タンクT-801-3のスラリー成分が悪化傾向 Fe234ppm | 設備内部確認と合わせて分解整備をお願いします。 | 1 | 99 | スラリーポンプ |  | 0 | 2022-05-23 06:43 | s-kita | 2022-05-23 06:43 | s-kita
13098 | 807665 | 0 | F-18 中型サンドミルフィードタンク撹拌機減速機整備 | 2022-05-23 | FINALG | k-miyazaki | 29 | 異音あり |  | 1 | 8 | 中型サンドミルディスチャージタンク |  | 0 | 2022-05-23 06:47 | k-miyazaki | 2022-05-23 06:48 | k-miyazaki
13099 | 807666 | 0 | K-50PDコンベアーベアリング整備 | 2022-05-23 | S | yutak-kobayashi | 2 | シャフト北側ベアリング不良 |  | 1 | 105 | プレドライヤー |  | 0 | 2022-05-23 07:32 | yutak-kobayashi
13100 | 807667 | 0 | W-19-3洗浄槽FRP補修 | 2022-05-23 | S | yutak-kobayashi | 31 | FRP亀裂 |  | 1 | 83 | 洗浄槽 |  | 0 | 2022-05-23 07:35 | yutak-kobayashi
13101 | 807668 | 0 | W-62RVFディスチャージローラーチェーン取替 | 2022-05-23 | S | yutak-kobayashi | 41 | チェーンたかのり |  | 1 | 83 | RVF |  | 0 | 2022-05-23 07:37 | yutak-kobayashi
13102 | 807669 | 0 | A400ロボットパレタイザー積み付け変更 | 2022-05-23 | BS | masan-nakamura | 47 | 前回積み付け変更を行った際に、変更前のデータを削除した為、 変更前の設定ができない。 | 再度、登録行い2通りのパターンを残しておく。 | 1 | 11 | 1-5kgライン オートパレタイザー |  | 0 | 2022-05-23 07:41 | masan-nakamura | 2022-05-23 07:41 | masan-nakamura
13103 | 807670 | 0 | 竪型ポンプ用ハウジング整備 | 2022-05-23 | CL | y-sakakura | 47 | 竪型ポンプ共通部品ハウジング減肉箇所あり |  | 1 | 28 | 第二吸収塔循環ポンプ |  | 0 | 2022-05-23 09:12 | y-sakakura | 2022-05-23 09:12 | y-sakakura
13104 | 807671 | 0 | A-20-5 東蒸気配管整備工事 | 2022-05-24 | S | ISKY-A | 39 | 蒸気漏れ |  | 1 | 74 |  |  | 0 | 2022-05-23 22:35 | t-matsuura
13105 | 807672 | 0 | A-455 原動ローラーチェーン取替整備 | 2022-05-23 | S | ISKY-A | 47 | チェーン不良 |  | 1 | 74 | ＃4バケットエレベーター |  | 0 | 2022-05-23 22:38 | t-matsuura
13106 | 807673 | 0 | T-325-1 Q-4ﾎｯﾊﾟｰ 戻り配管整備 | 2022-05-24 | CL | hi-morooka | 43 | T-325-1⇒T-420-2への戻り配管補修を行う |  | 1 | 99 | Q-4ホッパー |  | 0 | 2022-05-23 23:25 | hi-morooka
13107 | 807674 | 0 | 硫酸ローリー積込所バッチカウンター整備 | 2022-05-24 | CL | tak-kato | 20 | 硫酸ローリー積込所バッチカウンター整備 |  | 3 | 28 | 薄硫酸受入流量（ローリーステーション） |  | 0 | 2022-05-23 23:43 | tak-kato | 2022-05-23 23:45 | tak-kato
13108 | 807675 | 0 | DA127R-ミル軸整備 | 2022-05-24 | S | ats-kobayashi | 38 |  |  | 1 | 70 | レイモンドミル |  | 0 | 2022-05-24 00:55 | ats-kobayashi
13109 | 807676 | 0 | D191-4(P)分解整備 | 2022-05-24 | S | ats-kobayashi | 39 |  |  | 1 | 70 | 送液ポンプ |  | 0 | 2022-05-24 00:56 | ats-kobayashi
13110 | 807677 | 0 | DA180振動篩サポート補修 | 2022-05-24 | S | ats-kobayashi | 47 |  |  | 1 | 70 |  |  | 0 | 2022-05-24 00:57 | ats-kobayashi
13111 | 807678 | 0 | RVF室扉補修 | 2022-05-24 | S | ats-kobayashi | 47 |  |  | 1 | 66 |  |  | 0 | 2022-05-24 00:58 | ats-kobayashi
13112 | 807679 | 0 | スピンコーター修理 | 2022-05-02 | NMR&D | ko-goto | 32 | 真空状態が悪い | 真空状態の復元 | 1 | 61 |  |  | 0 | 2022-05-24 01:26 | ko-goto
13113 | 807680 | 0 | メタル工場、小廻り工場耐震補強工事 | 2022-05-24 | PrDvG | yos-yamamoto |  | メタル工場2F計器棚2台、小廻り工場DAP電気室2F棚1台の耐震補強未実施 | メタル工場2F計器棚2台、小廻り工場DAP電気室2F棚1台の耐震補強工事をお願い致します。 | 4 | 12 |  |  | 0 | 2022-05-24 01:47 | yos-yamamoto | 2022-05-24 01:49 | yos-yamamoto
13114 | 807681 | 0 | U-600S XV6733-2遮断弁整備 | 2022-05-24 | CL | tak-kato | 50 | U-600S XV6733-2遮断弁整備 |  | 3 | 28 | XV-6733-2遮断弁 |  | 0 | 2022-05-24 03:07 | tak-kato | 2022-05-24 03:08 | tak-kato
13115 | 807682 | 0 | F-35-2 分球スラリーストレージタンク底配管整備 | 2022-05-24 | FINALG | k-miyazaki | 45 | 呼び出しバルブ位置変更 |  | 1 | 8 | 分級スラリーストレージタンク |  | 0 | 2022-05-24 03:46 | k-miyazaki
13116 | 807683 | 0 | F-36-2-1 No1分級スラリー排出ポンプシール整備 | 2022-05-24 | FINALG | k-miyazaki | 43 | シール漏れが酷い |  | 1 | 8 | No.1分級スラリー排出ポンプ |  | 0 | 2022-05-24 03:47 | k-miyazaki | 2022-05-24 03:48 | k-miyazaki
13117 | 807684 | 0 | E-323-2 B系SOC Jﾍﾞﾝﾄﾞ脱着整備 | 2022-05-24 | CL | hi-morooka | 45 | B荊尾のダウンに併せて Jﾍﾞﾝﾄﾞ管の掃除を行う |  | 1 | 99 | SOC |  | 0 | 2022-05-24 04:04 | hi-morooka
13118 | 807685 | 0 | C-1001-1～4 ダブルスクリュー上蓋整備 | 2022-05-24 | FINALG | mi-higuchi | 47 |  |  | 1 | 107 |  |  | 0 | 2022-05-24 04:52 | mi-higuchi
13119 | 807686 | 0 | S-587-2 ドラム駆動チェーン整備 | 2022-05-24 | FINALG | mi-higuchi | 38 |  |  | 1 | 107 |  |  | 0 | 2022-05-24 04:53 | mi-higuchi
13120 | 807687 | 0 | U-400旧浴室行スチーム配管整備 | 2022-05-24 | FINALG | mi-higuchi | 47 |  |  | 1 | 107 |  |  | 0 | 2022-05-24 04:55 | mi-higuchi
13121 | 807688 | 0 | A-18 ｺﾝﾌﾟﾚｯｻｰﾚｼｰﾊﾞﾀﾝｸ点検 | 2022-05-24 | S | t-matsuura | 47 | 肉厚測定 |  | 1 | 74 |  |  | 0 | 2022-05-24 05:15 | t-matsuura
13122 | 807689 | 0 | P-143-3安全カバ-補修 | 2022-05-09 | A | isky-shuei | 47 | 安全カバー腐食の為、補修又は交換願います。 |  | 1 | 39 |  |  | 0 | 2022-05-24 05:25 | isky-shuei | 2022-05-24 05:25 | isky-shuei
13123 | 807690 | 0 | 第1工場4F棚補修 | 2022-05-24 | FMP | isky-m3p | 47 | カーテン及び転倒対策の補修 | カーテン及び転倒対策の補修 | 1 | 33 |  |  | 0 | 2022-05-24 07:16 | isky-m3p | 2022-05-24 07:42 | t-hirako
13124 | 807691 | 0 | ワーマンポンププーリー整備 | 2022-05-24 | ENG | m-miyashita | 47 | ワーマンポンプモーターのVベルトが破断しそうである。 | Vベルト交換 モーター側プーリーの位置の調整 | 1 | 34 |  |  | 0 | 2022-05-24 07:19 | m-miyashita | 2022-05-26 00:33 | m-miyashita
13125 | 807692 | 0 | P-1121 D側配管亀裂補修 | 2022-05-21 | FMP | kiy-kato | 31 | 配管亀裂 | 配管補修 | 1 | 33 | T-1120送液ポンプ |  | 0 | 2022-05-24 07:37 | kiy-kato | 2022-05-24 07:39 | kiy-kato
13126 | 807693 | 0 | F-62-4 No4中型マイクロサイクロン亀裂整備 | 2022-05-24 | FINALG | k-miyazaki | 40 | 亀裂あり |  | 1 | 8 | No.4マイクロナイザー |  | 0 | 2022-05-24 07:47 | k-miyazaki
13127 | 807694 | 0 | 2D仮眠室家庭用エアコン点検整備 | 2022-05-24 | FINALG | k-miyazaki | 3 | 水漏れあり |  | 1 | 8 |  |  | 0 | 2022-05-24 07:52 | k-miyazaki
13128 | 807695 | 0 | Ｔ-875配管補修 | 2022-05-25 | K | k-kusunoki | 40 | 配管補修 |  | 1 | 97 | No.1雑水中継タンク |  | 0 | 2022-05-24 22:59 | k-kusunoki
13129 | 807696 | 0 | DR146-3内部スクリーン取り換え | 2022-05-25 | S | ats-kobayashi | 40 |  |  | 1 | 70 | サンドミル |  | 0 | 2022-05-24 23:06 | ats-kobayashi
13130 | 807697 | 0 | P-ミル取り外し品組み込み | 2022-05-25 | S | ats-kobayashi | 3 |  |  | 1 | 70 |  |  | 0 | 2022-05-24 23:07 | ats-kobayashi
13131 | 807698 | 0 | P-835-1 NO,1ｽﾈｰｸﾌﾞﾛﾜｰ分解整備 | 2022-05-25 | CL | hi-morooka | 47 | 変異・速度系共に30↑の為に停止。明日使用予定の為に急遽分解掃除を行う |  | 1 | 99 | No.1スネークブロワー |  | 0 | 2022-05-24 23:08 | hi-morooka
13132 | 807699 | 0 | DA127R-ミルクッションゴム取り換え | 2022-05-25 | S | ats-kobayashi | 39 |  |  | 1 | 70 | レイモンドミル |  | 0 | 2022-05-24 23:09 | ats-kobayashi
13133 | 807700 | 0 | 液剤第一包装場 東側排水溝 補修工事 | 2022-05-23 | BS | masan-nakamura |  | 排水溝の蓋が反り返っており、躓く恐れがある。 | 新しい物の取り替える。 | 4 | 35 |  |  | 0 | 2022-05-24 23:09 | masan-nakamura | 2022-05-24 23:10 | masan-nakamura
13134 | 807701 | 0 | R-360C 酸化反応器脱着整備 | 2022-05-26 | CL | hi-morooka | 47 | 予防保全にて明日、酸化器（拡大→拡大型）取替を行う。 |  | 1 | 99 | 酸化反応器 |  | 0 | 2022-05-24 23:11 | hi-morooka
13135 | 807702 | 0 | P-419-2 Q-4排気ﾌｧﾝ分解整備 | 2022-05-25 | CL | hi-morooka | 47 | P-419-2廻りの振動が大きいために1ラインダウンに併せてランナー取替整備を行う |  | 1 | 99 | Q-4ドライヤー排気ファン |  | 0 | 2022-05-24 23:19 | hi-morooka
13136 | 807703 | 0 | 60型遠心分離機用減速機整備 | 2022-05-25 | K | t-kodama | 47 | 60型遠心分離機用の減速機が必要 |  | 1 | 26 |  |  | 0 | 2022-05-24 23:34 | t-kodama
13137 | 807704 | 0 | MI-1108アドマイザー粉砕機予備品点検整備 | 2022-05-25 | BS | hi-nakura | 47 | 2022年1月7日小口工事にて造粒工場粉砕機（MI-1108）整備工事にてスクリュー予備品と取替多彩、取り外したスクリューの点検整備依頼となります。（整備自体は完了しています） | 整備完了しており、無し。 | 1 | 93 | アトマイザー粉砕機 |  | 0 | 2022-05-24 23:51 | hi-nakura | 2022-05-24 23:53 | hi-nakura
13138 | 807705 | 0 | D-2282脱クロレートタンク送ガス配管整備 | 2022-05-25 | CL | y-sakakura | 43 | D-2282脱クロレートタンク送ガス配管整滲み漏れ有り |  | 1 | 40 | 脱クロレートタンク |  | 0 | 2022-05-25 00:12 | y-sakakura | 2022-05-25 00:12 | y-sakakura
13139 | 807706 | 0 | U-400 エアコン整備 | 2022-05-25 | FINALG | r-kitani |  | 計器室南側並びに控室クーラーのフィルター洗浄 |  | 4 | 107 |  |  | 0 | 2022-05-25 01:19 | r-kitani | 2022-05-25 01:23 | r-kitani
13140 | 807707 | 0 | P-433-1 A系ｻﾝﾌﾟSCRﾎﾟﾝﾌﾟ ﾓｰﾀｰ取替整備 | 2022-05-25 | CL | hi-morooka | 29 | モーターより異常音がある為モーター取替を行う（2022/5/16分） |  | 1 | 99 | サンプスクラバータンクポンプ |  | 0 | 2022-05-25 01:19 | hi-morooka
13141 | 807708 | 0 | RD359 2ndﾋｰﾀｰ ﾗﾌﾟﾁｬｰﾃﾞｨｽｸ取替整備 | 2022-05-25 | CL | hi-morooka |  | RD359ﾗﾌﾟﾁｬｰﾃﾞｨｯｽｸの点検取替を行う（2022/5/16） |  | 1 | 99 |  |  | 0 | 2022-05-25 01:29 | hi-morooka
13142 | 807709 | 0 | S-412-1 A系ｽﾗﾘｰｻｲｸﾛﾝ ﾚﾃﾞｭｰｻｰ製作整備 | 2022-05-25 | CL | hi-morooka | 47 | S-412-1/2出口用ﾚﾃﾞｭｰｻｰ配管（予備）の製作を行う |  | 1 | 99 | Q-4サイクロン |  | 0 | 2022-05-25 01:36 | hi-morooka
13143 | 807710 | 0 | 2Rコンプレッサー建屋整備 | 2022-05-24 | RM&PA | ya-hattori |  | 2Rコンプレッサー建屋は現状、熱が籠りやすい状態となっている。 建屋西側に風の抜け道が無いのが原因の一つと考えられるので これを改善したい。 | 建屋西側にガラリ(窓枠補修)取付けと換気扇取替を行う。 | 4 | 45 |  |  | 0 | 2022-05-25 01:46 | ya-hattori | 2022-05-25 02:38 | ya-hattori
13144 | 807711 | 0 | 工程管理 液クロ故障 LC-21 | 2022-05-24 | OPQC | m-morimoto | 31 | 5/24 LC-21に『高圧バルブのリークセンサーが液モレを確認』とのエラーメッセージが表示された。調査したところインジェクション側のリークを確認した。ニードルが破損(歪み)しているように見受けられた。 | インジェクション部の修理 | 1 | 34 |  |  | 0 | 2022-05-25 02:02 | m-morimoto
13145 | 807712 | 0 | B-245ポンプ D側配管整備 | 2022-05-25 | S | yutak-kobayashi | 31 | EXP 破れ |  | 1 | 104 |  |  | 0 | 2022-05-25 03:46 | yutak-kobayashi
13146 | 807713 | 0 | H-24-4 シャワーノズル配管整備 | 2022-05-25 | S | yutak-kobayashi | 31 | 配管腐食 |  | 1 | 83 | 加水分解タンク |  | 0 | 2022-05-25 03:53 | yutak-kobayashi
13147 | 807714 | 0 | 工程管理 液クロ(LC-21修理) | 2022-05-24 | OPQC | m-morimoto | 31 | 島津製 液クロ(機器No.LC-21)に『高圧バルブのリークセンサー液モレ』のエラー表示があり、インジェクション部がリークしていた。ニードルが歪んでいるのを確認した。 | 液クロ LC-21の修理 | 1 | 34 |  |  | 0 | 2022-05-25 05:03 | m-morimoto | 2022-06-27 23:59 | m-morimoto
13148 | 807715 | 0 | NT-972P輸送ロータリーバルブ取替 | 2022-05-25 | BS | hi-nakura | 31 | 粒剤工場にて使用しているNT-972P輸送ロータリーバルブ本体底部ピンホール発生の為、予備ロータリーバルブと取替える。 | 予備輸送ロータリーバルブ取替。 | 1 | 67 | 輸送ロータリーバルブ |  | 0 | 2022-05-25 06:04 | hi-nakura | 2022-05-25 06:05 | hi-nakura
13149 | 807716 | 0 | CA108缶体調整 | 2022-05-25 | S | ats-kobayashi | 41 |  |  | 1 | 80 | #1カルサイナー |  | 0 | 2022-05-25 07:03 | ats-kobayashi
13150 | 807717 | 0 | C-393AC 排出用R/Vﾊﾞfﾙﾌﾞ脱着整備 | 2022-05-26 | CL | hi-morooka | 2 | C-393AC過負荷にて停止した為、脱着点検取替整備を行う |  | 1 | 99 | ロータリーバルブ |  | 0 | 2022-05-25 22:01 | hi-morooka
13151 | 807718 | 0 | P-835-1 NO,1ｽﾈｰｸﾌﾞﾛﾜｰ本体FRP補修整備 | 2022-05-26 | CL | hi-morooka | 31 | P-835-1 ケーシング本体（入口部）亀裂発生の為にＦＲＰ補修を行う |  | 1 | 99 | No.1スネークブロワー |  | 0 | 2022-05-25 22:10 | hi-morooka
13152 | 807719 | 0 | A-455 ﾊﾞｹｯﾄｴﾚﾍﾞｰﾀｰ穴あき補修 | 2022-05-25 | S | ISKY-A | 39 | 穴あき |  | 1 | 74 | ＃4バケットエレベーター |  | 0 | 2022-05-25 22:45 | t-matsuura
13153 | 807720 | 0 | A-12-17 吐出T管取り換え整備 | 2022-05-25 | S | ISKY-A | 39 | 穴あき |  | 1 | 74 | ＃17アタックタンク |  | 0 | 2022-05-25 22:47 | t-matsuura
13154 | 807721 | 0 | 城山寮自動火災報知設備取替 | 2022-05-26 | ROU | ka-kawanai |  | 定温式スポット型感知器35ヶ所 感知器作動時間超過 | 定温式スポット型感知器35ヶ所取替 | 2 | 34 |  |  | 0 | 2022-05-26 00:55 | ka-kawanai | 2022-05-26 00:55 | ka-kawanai
13155 | 807722 | 0 | F-191 No3RVFWSCチェーン取り換え工事 | 2022-05-26 | FINALG | k-miyazaki | 41 | WSCチェーン高乗りあり |  | 1 | 8 | No.3RVF |  | 0 | 2022-05-26 02:14 | k-miyazaki | 2022-05-26 02:14 | k-miyazaki
13156 | 807723 | 0 | フォークリフトサイドミラー交換 | 2022-05-26 | PrDvG | yos-yamamoto | 40 | フォークリフトサイドミラー破損（1か所） | フォークリフトサイドミラー交換をお願いいたします。 | 1 | 34 |  |  | 0 | 2022-05-26 05:13 | yos-yamamoto
13157 | 807724 | 0 | F-613スパーギア交換 | 2022-05-26 | K | t-kodama | 39 | スパーギアが摩耗している。 |  | 1 | 26 | No.13遠心分離機 |  | 0 | 2022-05-26 05:39 | t-kodama
13158 | 807725 | 0 | No.1フォークリフト月次点検 | 2022-05-25 | FMP | t-kanamori | 47 | 月例点検、バックライト交換 見積金額：22,400円(税別) |  | 1 | 33 |  |  | 0 | 2022-05-26 05:43 | t-kanamori
13159 | 807726 | 0 | No.2フォークリフト月次点検 | 2022-05-24 | FMP | t-kanamori | 47 | 月例点検 見積金額：8,500円(税別) |  | 1 | 33 |  |  | 0 | 2022-05-26 05:45 | t-kanamori
13160 | 807727 | 0 | No.3フォークリフト月次点検 | 2022-05-24 | FMP | t-kanamori | 47 | 月例点検 見積金額：8,500円(税別) |  | 1 | 33 |  |  | 0 | 2022-05-26 05:47 | t-kanamori
13161 | 807728 | 0 | チタン事務所標識整備工事 | 2022-05-26 | TIO_PCG | m-takeno | 47 | 標識外れ |  | 1 | 30 |  |  | 0 | 2022-05-26 06:18 | m-takeno
13162 | 807729 | 0 | DA188チューブ取り換え | 2022-05-26 | S | ats-kobayashi | 39 |  |  | 1 | 70 | ホースポンプ |  | 0 | 2022-05-26 06:55 | ats-kobayashi
13163 | 807730 | 0 | LIC-731CV整備 | 2022-05-26 | S | ats-kobayashi | 59 |  |  | 3 | 70 | DR159(1)レベル調節弁（循環） |  | 0 | 2022-05-26 06:57 | ats-kobayashi
13164 | 807731 | 0 | DA650F/P油圧配管整備 | 2022-05-26 | S | ats-kobayashi | 43 |  |  | 1 | 70 |  |  | 0 | 2022-05-26 06:58 | ats-kobayashi
13165 | 807732 | 0 | DA127R-ミルエアー配管補修 | 2022-05-26 | S | ats-kobayashi | 47 |  |  | 1 | 70 | レイモンドミル |  | 0 | 2022-05-26 07:00 | ats-kobayashi
13166 | 807733 | 0 | W-66 ポンプBOX取替 | 2022-05-27 | S | yutak-kobayashi | 29 | 異音あり |  | 1 | 83 | 洗液ポンプ |  | 0 | 2022-05-26 22:31 | yutak-kobayashi
13167 | 807734 | 0 | H-33 タンク歩廊整備 | 2022-05-27 | S | yutak-kobayashi | 37 | グレーチング外れ |  | 1 | 83 |  |  | 0 | 2022-05-26 22:33 | yutak-kobayashi
13168 | 807735 | 0 | F-62-2 No2マイクロミル排気ダクト亀裂整備 | 2022-05-27 | FINALG | k-miyazaki | 40 | 亀裂あり |  | 1 | 8 | No.2マイクロナイザー |  | 0 | 2022-05-27 01:19 | k-miyazaki
13169 | 807736 | 0 | F-62-4-1 No4マイクロ上RVベアリング整備 | 2022-05-27 | FINALG | k-miyazaki | 3 | ﾍﾞｱﾘﾝｸﾞ不良 |  | 1 | 8 | No.4マイクロナイザー |  | 0 | 2022-05-27 01:21 | k-miyazaki
13170 | 807737 | 0 | 大型炉チクルスプレー整備 | 2022-05-27 | CL | so-kobayashi | 3 | スプレーノズル不適 | ノズル整備 | 1 | 84 | NO.3塩化炉 |  | 0 | 2022-05-27 01:30 | so-kobayashi
13171 | 807738 | 0 | P-404-1 サンプポンプ脱着取替整備 | 2022-05-27 | CL | hi-morooka | 3 | 既設ポンプ流量低下及び電流値低下の為に予備ポンプと取替を行う |  | 1 | 99 | サンプポンプ |  | 0 | 2022-05-27 01:56 | hi-morooka
13172 | 807739 | 0 | 塩化炉7F～8F照明配線絶縁不良 | 2022-05-27 | CL | r-fujie | 11 | 配線絶縁不良 | 引き直し | 2 | 84 |  |  | 0 | 2022-05-27 02:16 | r-fujie
13173 | 807740 | 0 | A-24-1 ﾎﾟﾝﾌﾟｹｰｼﾝｸﾞ整備工事 | 2022-05-27 | S | ISKY-A | 47 | ｹｰｼﾝｸﾞよりにじみ痕あり |  | 1 | 74 | 母液送液ポンプ |  | 0 | 2022-05-27 02:35 | t-matsuura
13174 | 807741 | 0 | Y-49 バケットエレベーターリンクチェーン整備 | 2022-05-27 | FINALG | k-miyazaki | 2 | リンクチェーン外れ |  | 1 | 46 | バケットエレベーター |  | 0 | 2022-05-27 02:56 | k-miyazaki
13175 | 807742 | 0 | 55型遠心分離機用バスケット底板補修 | 2022-05-27 | K | t-kodama | 47 | 板当て及び、ボルト穴加工が必要 |  | 1 | 26 |  |  | 0 | 2022-05-27 03:21 | t-kodama
13176 | 807743 | 0 | 硫酸ローリー積込所ファイル投稿箱整備 | 2022-05-27 | CL | tak-kato |  | 硫酸ローリー積込所ファイル投稿箱整備 |  | 4 | 28 |  |  | 0 | 2022-05-27 03:22 | tak-kato | 2022-05-27 03:28 | tak-kato
13177 | 807744 | 0 | U-600S サンプルノズル整備 | 2022-05-27 | CL | tak-kato |  | U-600S サンプルノズル整備 |  | 1 | 28 |  |  | 0 | 2022-05-27 03:30 | tak-kato | 2022-05-27 03:32 | tak-kato
13178 | 807745 | 0 | DR323-1(P)載せ替え | 2022-05-27 | S | ats-kobayashi | 3 |  |  | 1 | 70 | TMP添加ポンプ |  | 0 | 2022-05-27 03:51 | ats-kobayashi
13179 | 807746 | 0 | M921-5RVエアー配管補修 | 2022-05-27 | S | ats-kobayashi | 47 |  |  | 1 | 66 | #5焼成Bin |  | 0 | 2022-05-27 03:52 | ats-kobayashi
13180 | 807747 | 0 | アルミパイプ補修 | 2022-05-27 | S | ats-kobayashi | 39 |  |  | 1 | 66 |  |  | 0 | 2022-05-27 03:53 | ats-kobayashi
13181 | 807748 | 0 | M-8812 ミル微粉炭管2Aバーナ行き補修 | 2022-05-27 | YES | na-sugimoto | 43 | 2Aバーナ行き微粉炭管より微粉炭漏れ | 微粉炭管補修 | 1 | 64 | 微粉炭機 |  | 0 | 2022-05-27 05:59 | na-sugimoto | 2022-05-27 05:59 | na-sugimoto
13182 | 807749 | 0 | A工場備品置き場扉整備 | 2022-05-27 | S | t-matsuura | 62 | 17号アタック北 備品置き場北側扉不良 |  | 4 | 74 |  |  | 0 | 2022-05-27 06:13 | t-matsuura
13183 | 807750 | 0 | ボールバルブ用工具整備 | 2022-05-27 | CL | r-fujie |  |  |  | 1 | 84 |  |  | 0 | 2022-05-27 06:53 | r-fujie
13184 | 807751 | 0 | 守衛本部東側車両退避所道路陥没 | 2022-04-28 | SOUMU | n-usui | 62 | 車両退避所の昇降位置に道路の陥没があり、足がとられて 怪我をする恐れがある。 | 陥没箇所をコンクリートで埋める | 4 | 34 |  |  | 0 | 2022-05-27 07:17 | k-sugitani | 2022-05-27 07:25 | k-sugitani
13185 | 807752 | 0 | T-123液面計修理 | 2022-05-27 | K | k-kusunoki | 20 | 液面不良 |  | 3 | 89 | No.4安水タンク液面指示シーケンス計 |  | 0 | 2022-05-27 07:42 | k-kusunoki
13186 | 807753 | 0 | ＡＳ設備スチーム安全弁配管補修 | 2022-05-28 | FMP | isky-m3p | 40 | ＡＳ設備スチーム安全弁配管ピンホール | ＡＳ設備スチーム安全弁配管ピンホール補修 | 1 | 33 |  |  | 0 | 2022-05-28 21:03 | isky-m3p | 2022-05-30 03:59 | kiy-kato
13187 | 807754 | 0 | P-311-3B 配管補修 | 2022-05-30 | K | t-kodama | 43 | S側配管にピンホール開いている。番線で養生している。 |  | 1 | 6 | ドライヤープレス洗液ポンプ-B |  | 0 | 2022-05-29 22:33 | t-kodama | 2022-05-29 22:46 | t-kodama
13188 | 807755 | 0 | P-311-3A 分解整備 | 2022-05-30 | K | t-kodama | 2 | ポンプ側ベアリングが固着している |  | 1 | 6 | ドライヤープレス洗液ポンプ-A |  | 0 | 2022-05-29 22:35 | t-kodama | 2022-05-29 22:44 | t-kodama
13189 | 807756 | 0 | P-409-1 ｽﾗﾘｰﾎﾟﾝﾌﾟ 分解整備 | 2022-05-30 | CL | hi-morooka | 43 | シール水よりスラリー白濁ありの為、分解整備を行う |  | 1 | 99 | スラリータンクポンプ |  | 0 | 2022-05-29 23:05 | hi-morooka
13190 | 807757 | 0 | C-393BC R/V本体 N2ﾊﾟｰｼﾞ用導管整備 | 2022-05-30 | CL | hi-morooka | 43 | C-393BC用のN2パージ（10mm銅管）の整備を行う |  | 1 | 99 | ロータリーバルブ |  | 0 | 2022-05-29 23:08 | hi-morooka
13191 | 807758 | 0 | XV-2014-1ダンパー補修 | 2022-05-28 | CL | so-kobayashi | 31 | ダンパー変形 | ダンパー取外し | 1 | 84 | NO.1分配コンベアー |  | 0 | 2022-05-29 23:26 | so-kobayashi
13192 | 807759 | 0 | P-2084（A)戻り淡塩水ポンプ整備 | 2022-05-30 | CL | y-sakakura | 47 | Vベルト緩みあり |  | 1 | 40 | 戻り淡塩水ポンプ |  | 0 | 2022-05-29 23:43 | y-sakakura
13193 | 807760 | 0 | A-20-2行きﾄﾞﾛｯﾌﾟ本管整備工事 | 2022-05-29 | S | ISKY-A | 39 | 配管穴あき |  | 1 | 74 |  |  | 0 | 2022-05-30 00:21 | t-matsuura
13194 | 807761 | 0 | 医薬 除外塔循環ポンプP-604A/B整備工事 | 2022-05-30 | IS | h-kiryu | 29 | 除外塔循環ポンプ P-604A/Bについて A系 Vベルト（B-60）張り調整 B系 Vベルト張り調整、本体回転部整備 | 除外塔循環ポンプ P-604A/Bについて A系 Vベルト（B-60）張り調整 B系 Vベルト張り調整、本体回転部整備 | 1 | 58 | スクラバー循環ポンプB/スクラバー循環ポンプA |  | 0 | 2022-05-30 01:28 | h-kiryu | 2022-05-30 01:29 | h-kiryu
13195 | 807762 | 0 | 医薬 蛍光灯修理工事（ﾎﾞﾝﾍﾞ置き場） | 2022-05-30 | IS | h-kiryu |  | 医薬 ﾎﾞﾝﾍﾞ置き場上部の蛍光灯について、点灯状態が悪いため修理を依頼します。 |  | 2 | 58 |  |  | 0 | 2022-05-30 01:36 | h-kiryu | 2022-05-30 01:36 | h-kiryu
13196 | 807763 | 0 | 医薬一般倉庫南蛍光灯修理工事 | 2022-05-30 | IS | h-kiryu | 11 | 医薬 一般倉庫南の蛍光灯について、点灯状態が悪いため修理を依頼します。 |  | 2 | 58 |  |  | 0 | 2022-05-30 01:41 | h-kiryu
13197 | 807764 | 0 | ホルモン包装場 排気ダクト修理工事 | 2022-05-20 | BS | masan-nakamura |  | 集塵機の排気ダクトが老朽化により破損している。 | 当該部の取り替えを行う。 | 4 | 3 |  |  | 0 | 2022-05-30 02:02 | masan-nakamura | 2022-05-30 02:02 | masan-nakamura
13198 | 807765 | 0 | F-49-3 No3振動篩受入塩ビ配管整備 | 2022-05-30 | FINALG | k-miyazaki | 43 | 塩ビ配管ソケット部から漏れあり |  | 1 | 8 | RVF振動篩 #3 |  | 0 | 2022-05-30 03:25 | k-miyazaki
13199 | 807766 | 0 | P-8866-2 №2真空ポンプ補修 | 2022-05-29 | YES | na-sugimoto | 43 | №2真空ポンプ反モーター側グランド漏れ大 | グランドパッキン取替 | 1 | 64 | 真空ポンプ |  | 0 | 2022-05-30 04:18 | na-sugimoto | 2022-05-30 04:21 | na-sugimoto
13200 | 807767 | 0 | 消防車庫西側扉補修 | 2022-05-30 | A | isky-shuei | 62 | 扉の枠が外れている為、要補修 |  | 4 | 39 |  |  | 0 | 2022-05-30 04:18 | isky-shuei | 2022-05-30 04:30 | t-taniguch
13201 | 807768 | 0 | P-443-1C C系T-445C循環ﾎﾟﾝﾌﾟ分解整備 | 2022-05-31 | CL | hi-morooka | 43 | カバーライナーよりスラリー漏れありの為に分解整備を行う |  | 1 | 99 | スラリーストックタンクポンプ |  | 0 | 2022-05-30 22:50 | hi-morooka
13202 | 807769 | 0 | 221号室 処理台用局所排気装置ファンベルト破損 | 2022-05-30 | TchSrvG | s-hamamoto | 31 | 局所排気装置の電源を付けても作動せず、技研棟屋上に設置しているファンを確認したところ、ベルトが破損しているのを発見。 | ファンベルトの交換 | 1 | 61 |  |  | 0 | 2022-05-30 23:56 | s-hamamoto
13203 | 807770 | 0 | 221号室 処理台用局所排気装置ファンベルト破損 | 2022-05-30 | TchSrvG | s-hamamoto | 31 | 排気装置の電源を付けても作動せず、技研棟屋上のファンを確認したところ、ファンベルトが破損しているのを発見。 | ファンベルトの交換 | 1 | 61 |  |  | 0 | 2022-05-31 00:13 | s-hamamoto
13204 | 807771 | 0 | 105号室排水溝詰まり | 2022-05-31 | AN | to-takahashi |  | 技研棟105号室の流しに排水すると、排水溝に水が溜まり流せない状態となっている。 | 排水溝の詰まりを解消する。 | 4 | 61 |  |  | 0 | 2022-05-31 00:44 | to-takahashi
13205 | 807772 | 0 | P-893-3 シール部補修 | 2022-05-31 | K | t-kodama | 43 | シール部より液漏れがある |  | 1 | 6 | No.3 GSシックナー底抜きポンプ |  | 0 | 2022-05-31 02:13 | t-kodama
13206 | 807773 | 0 | C-644 ベアリング交換 | 2022-05-31 | K | t-kodama | 37 | テンションスナップローラー東側のベアリングのカバーが外れている。異音確認されたため、グリスアップ実施。 |  | 1 | 26 | No.4石膏ベルトコンベアー |  | 0 | 2022-05-31 02:16 | t-kodama
13207 | 807774 | 0 | 石膏工場 ケーブルラック補修 | 2022-05-31 | K | t-kodama | 47 | ケーブルラックが腐食している |  | 1 | 26 |  |  | 0 | 2022-05-31 02:46 | t-kodama
13208 | 807775 | 0 | 緊急用備品入 テントシート整備 | 2022-05-31 | CL | tak-kato |  | 緊急用備品入 テントシート整備 |  | 4 | 28 |  |  | 0 | 2022-05-31 04:07 | tak-kato | 2022-05-31 04:09 | tak-kato
13209 | 807776 | 0 | 200Aボール弁整備 | 2022-05-31 | CL | so-kobayashi | 49 |  | チクルラインで使用していた200Aボール弁の整備 | 3 | 84 |  |  | 0 | 2022-05-31 07:20 | so-kobayashi
13210 | 807777 | 0 | 超高速暴露試験機干渉フィルタ交換工事 | 2022-05-30 | AN | h-shimoita | 47 | 超高速暴露試験機Ci4400の干渉フィルタが交換期限となった。交換作業はメーカーにて実施する必要があり弊Gでの交換対応が出来ない状態である。 | メーカーへ交換作業を依頼し、交換を実施してもらう。 | 1 | 61 |  |  | 0 | 2022-05-31 07:21 | h-shimoita
13211 | 807778 | 0 | 3号塩化炉ダクト補修 | 2022-05-31 | CL | so-kobayashi | 40 | 蛇行管後のT管で穴あき | 補修 | 1 | 84 | NO.3塩化炉 |  | 0 | 2022-05-31 07:48 | so-kobayashi
13212 | 807779 | 0 | F-22-7 中型No7ｻﾝﾄﾞﾐﾙﾛｰﾀｰ・ﾍﾞｯｾﾙ整備 | 2022-05-31 | FINALG | k-miyazaki | 41 | ﾛｰﾀｰ振れ有り |  | 1 | 8 | No.7中型サンドミル |  | 0 | 2022-05-31 08:02 | k-miyazaki
13213 | 807780 | 0 | P-142分解洗浄 | 2022-05-31 | CL | so-kobayashi | 47 |  | 分解してチクル分の除去実施 | 1 | 84 | チクルスプレーポンプ |  | 0 | 2022-05-31 08:12 | so-kobayashi
13214 | 807781 | 0 | CR119振動C整備 | 2022-06-01 | S | ats-kobayashi | 46 |  |  | 1 | 80 | 振動コンベアー |  | 0 | 2022-05-31 23:11 | ats-kobayashi
13215 | 807782 | 0 | P-251-3 COS回収タンクポンプ分解整備 | 2022-06-01 | CL | so-kobayashi | 43 | フレームライナー漏れ | 分解整備 | 1 | 84 | NO.3COS回収タンクポンプ |  | 0 | 2022-06-01 00:55 | so-kobayashi
13216 | 807783 | 0 | A工場ハイセックポンプBOX整備 | 2022-05-02 | MNG | syu-suzuki |  | ベアリングBOX分解整備費用（5月分） |  | 1 | 74 |  |  | 0 | 2022-06-01 00:55 | syu-suzuki
13217 | 807784 | 0 | C-114-1 分配コンベアー点検窓補修 | 2022-06-01 | CL | so-kobayashi | 41 | 点検窓変形により気密不良 | 点検窓補修 | 1 | 84 | NO.1分配コンベアー |  | 0 | 2022-06-01 00:56 | so-kobayashi
13218 | 807785 | 0 | 2B工場ハイセックポンプBOX整備 | 2022-05-01 | MNG | syu-suzuki |  | ベアリングBOX分解整備費用（5月分） |  | 1 | 83 |  |  | 0 | 2022-06-01 00:57 | syu-suzuki
13219 | 807786 | 0 | C-89→C-90-2濾布整備 | 2022-06-01 | CL | so-kobayashi | 40 | 濾布破れ | 濾布取替 | 1 | 84 | 振動コンベア |  | 0 | 2022-06-01 00:58 | so-kobayashi
13220 | 807787 | 0 | XV-2014-1ダンパー整備 | 2022-06-01 | CL | so-kobayashi | 41 |  | ダンパー復元 | 1 | 84 | NO.1分配コンベアー |  | 0 | 2022-06-01 00:58 | so-kobayashi
13221 | 807788 | 0 | 1D工場ハイセックポンプBOX整備 | 2022-05-02 | MNG | syu-suzuki |  | ベアリングBOX分解整備費 |  | 1 | 70 |  |  | 0 | 2022-06-01 01:02 | syu-suzuki
13222 | 807789 | 0 | 2D工場ハイセックポンプBOX整備 | 2022-05-02 | MNG | syu-suzuki |  | ベアリングBOX分解整備費用 |  | 1 | 46 |  |  | 0 | 2022-06-01 01:04 | syu-suzuki
13223 | 807790 | 0 | U-300ハイセックポンプBOX整備 | 2022-05-02 | MNG | syu-suzuki |  | ベアリングBOX分解整備費用 |  | 1 | 99 |  |  | 0 | 2022-06-01 01:09 | syu-suzuki
13224 | 807791 | 0 | DA664TEE管取り換え | 2022-06-01 | S | ats-kobayashi | 47 |  |  | 1 | 70 | A形マイクロナイザー |  | 0 | 2022-06-01 04:05 | ats-kobayashi
13225 | 807792 | 0 | P-803-5 分解整備 | 2022-06-01 | MNG | ISKY-U200300 | 46 | 異常品質 | 分解整備 | 1 | 99 | スラリーポンプ |  | 0 | 2022-06-01 08:31 | s-hokazono | 2022-06-01 08:32 | s-hokazono
13226 | 807793 | 0 | XV2402-2 Q-4フィード遮断弁取替 | 2022-06-02 | CL | hi-morooka | 49 | NDV製50Aボール弁（縦型設置）が固着の為に作動不良となっているために脱着取替を行う |  | 3 | 99 | Q-4ホッパーピンチバルブ遮断弁 |  | 0 | 2022-06-01 21:59 | hi-morooka
13227 | 807794 | 0 | P-419-2 Q-4排気ﾌｧﾝ分解整備 | 2022-06-02 | CL | hi-morooka | 47 | 1ラインダウンに併せて整備を行う |  | 1 | 99 | Q-4ドライヤー排気ファン |  | 0 | 2022-06-01 22:05 | hi-morooka
13228 | 807795 | 0 | R-360C 酸化反応器脱着整備 | 2022-06-03 | CL | hi-morooka | 47 | メンテナンス工事を行う |  | 1 | 99 | 酸化反応器 |  | 0 | 2022-06-01 22:08 | hi-morooka
13229 | 807796 | 0 | Q-4ドライヤー2階階段 手すり整備 | 2022-06-02 | CL | hi-morooka | 47 | ヒヤリハット案件での手すり取付を行う |  | 1 | 99 |  |  | 0 | 2022-06-01 22:11 | hi-morooka
13230 | 807797 | 0 | P-353-1 A系ﾘｻｲｸﾙﾌﾞﾛﾜｰ ｸﾞﾘｽ入替整備 | 2022-06-02 | CL | hi-morooka | 47 | カップリンググリス入替及び点検を行う |  | 1 | 99 | リサイクルブロワー |  | 0 | 2022-06-01 22:14 | hi-morooka
13231 | 807798 | 0 | 3号炉蛇行管当板 | 2022-06-02 | CL | so-kobayashi | 47 | サイクロン手前のT字管肉薄 | 当て板補修 | 1 | 84 | NO.3塩化炉 |  | 0 | 2022-06-01 22:34 | so-kobayashi
13232 | 807799 | 0 | 4号炉直管当板補修 | 2022-06-02 | CL | so-kobayashi | 47 | サイクロン手前の直管肉薄 | 当て板補修 | 1 | 84 | NO.4塩化炉 |  | 0 | 2022-06-01 22:36 | so-kobayashi | 2022-06-01 22:37 | so-kobayashi
13233 | 807800 | 0 | T-401-2 ｻﾝﾌﾟﾀﾝｸ ｼｭｰﾄﾌﾗﾝｼﾞ補修整備 | 2022-06-02 | CL | hi-morooka | 43 | ダウンの併せて溶接補修整備工事を行う |  | 1 | 99 | サンプタンク |  | 0 | 2022-06-01 23:20 | hi-morooka
13234 | 807801 | 0 | C-423 Vﾍﾞﾙﾄ取替整備 | 2022-06-02 | CL | hi-morooka | 38 | 機器停止を行い、モーターＶベルト取替を行う |  | 1 | 99 | Q-4コンベアー |  | 0 | 2022-06-01 23:23 | hi-morooka
13235 | 807802 | 0 | C-423 本体亀裂補修整備 | 2022-06-02 | CL | hi-morooka | 43 | Vベルト取替に伴い停止中のC-423本体亀裂（アルミ製）状態を確認し、できれば補修及び亀裂箇所からのZrﾋﾞｰｽﾞ漏れ対策を行う |  | 1 | 99 | Q-4コンベアー |  | 0 | 2022-06-01 23:27 | hi-morooka
13236 | 807803 | 0 | 2022年5月度自転車修理 | 2022-05-31 | SOUMU | n-baba | 31 | 自転車修理 |  | 1 | 30 |  |  | 0 | 2022-06-01 23:52 | n-baba | 2022-06-02 00:05 | n-baba
13237 | 807804 | 0 | 医薬工場 配管ラック点検用足場 | 2022-06-02 | IS | h-kiryu |  | 医薬工場 北東部 配管ラック上の点検のため足場設置依頼 |  | 1 | 58 |  |  | 0 | 2022-06-02 00:10 | h-kiryu
13238 | 807805 | 0 | O-570-1-G エキストルーダー駆動用変速機整備 | 2022-06-02 | FINALG | r-kitani | 47 | 減速機、変速機のスプロケ、プーリーのスケッチ |  | 1 | 107 | エキストルーダー駆動用変速機/エキストルーダー駆動用減速機 |  | 0 | 2022-06-02 01:31 | r-kitani | 2022-06-02 01:32 | r-kitani
13239 | 807806 | 0 | 4tローリー車点検整備 | 2022-06-02 | RM&PA | s-hanaoka | 47 | 車両点検整備 | 車両点検整備 | 1 | 34 |  |  | 0 | 2022-06-02 01:33 | s-hanaoka | 2022-06-02 01:36 | s-hanaoka
13240 | 807807 | 0 | S法事務所温水器点検整備 | 2022-06-07 | TIO_PCG | m-takeno |  | メンテナンス |  | 4 | 30 |  |  | 0 | 2022-06-02 02:38 | m-takeno
13241 | 807808 | 0 | F-67-2.3WSC上蓋整備 | 2022-06-02 | FINALG | k-miyazaki | 47 | 点検の為取り外し |  | 1 | 8 | No3ビン下部ダブルスクリュー |  | 0 | 2022-06-02 03:01 | k-miyazaki
13242 | 807809 | 0 | F-230 マイクロ工程ホイストリモコン整備 | 2022-06-02 | FINALG | k-miyazaki | 3 | ホイストリモコン取り換え |  | 1 | 8 | マイクロ工程ホイスト |  | 0 | 2022-06-02 03:31 | k-miyazaki
13243 | 807810 | 0 | W-70RVFハイフロメタル整備 | 2022-06-02 | S | yutak-kobayashi | 39 | 上部メタル摩耗 |  | 1 | 83 |  |  | 0 | 2022-06-02 03:50 | yutak-kobayashi
13244 | 807811 | 0 | W-70ディスチャージローラーチェーン整備 | 2022-06-02 | S | yutak-kobayashi | 41 | チェーン高のり |  | 1 | 83 | RVF |  | 0 | 2022-06-02 03:52 | yutak-kobayashi
13245 | 807812 | 0 | W工程真空チャック整備 | 2022-06-02 | S | yutak-kobayashi | 41 | 取替整備願います |  | 1 | 83 |  |  | 0 | 2022-06-02 03:54 | yutak-kobayashi
13246 | 807813 | 0 | D工場ｴｱｰﾎﾟﾝﾌﾟ整備工事 | 2022-05-31 | S | t-matsuura | 47 | ポンプ不良 |  | 1 | 70 |  |  | 0 | 2022-06-02 04:53 | t-matsuura
13247 | 807814 | 0 | 技研棟221号室ｷｬﾋﾞﾈｯﾄ扉補修工事 | 2022-06-02 | TchSrvG | t-oki | 62 | 技研棟221号室設置のｷｬﾋﾞﾈｯﾄ扉の蝶番が破損し、ｷｬﾋﾞﾈｯﾄ扉の開け閉めができない状態となっている。 |  | 4 | 61 |  |  | 0 | 2022-06-02 05:44 | t-oki
13248 | 807815 | 0 | 西6号倉庫集じん機配管整備 | 2022-05-31 | RM&PA | ya-hattori | 47 | 西6号倉庫集じん機配管劣化の為、整備を行う | 集じん効率を上げる為の整備工事 | 1 | 59 |  |  | 0 | 2022-06-02 05:48 | ya-hattori | 2022-06-02 05:54 | ya-hattori
13249 | 807816 | 0 | U-200/300 DCS室エアコン補修 | 2022-06-02 | CL | so-kobayashi |  | エアコンエラー表示（出力過電流） | 基盤取替 | 4 | 84 |  |  | 0 | 2022-06-02 05:52 | so-kobayashi
13250 | 807817 | 0 | A-12-4 ｱﾀｯｸﾀﾝｸ排ｶﾞｽﾀﾞｸﾄ整備工事 | 2022-06-02 | S | ISKY-A | 40 | ダクト亀裂 |  | 1 | 74 |  |  | 0 | 2022-06-03 01:51 | t-matsuura
13251 | 807818 | 0 | T-330 防液堤 手摺補修 | 2022-06-03 | FMP | kiy-kato | 31 | 手摺腐食 | 手摺補修 | 1 | 33 | ストレージタンク |  | 0 | 2022-06-03 02:17 | kiy-kato | 2022-06-03 02:23 | kiy-kato
13252 | 807819 | 0 | 中間実験東側電気配線整備 | 2022-06-03 | TIO_PCG | m-takeno | 13 | 電気配線一部切断 |  | 2 | 34 |  |  | 0 | 2022-06-03 02:29 | m-takeno
13253 | 807820 | 0 | XV-2445-2-2 ｼﾘﾝﾀﾞｰｱｰﾑ調整整備 | 2022-06-03 | CL | hi-morooka | 55 | XV-2445-2-（2）シリンダーアーム調整を行う |  | 3 | 99 | B系サンドS,排出弁下遮断弁 |  | 0 | 2022-06-03 02:29 | hi-morooka
13254 | 807821 | 0 | P-22、M-63、RV-551安全カバー補修 | 2022-06-03 | FMP | kiy-kato | 31 | 安全カバー腐食 | カバー補修 | 1 | 33 | ロッキーウォッシャー |  | 0 | 2022-06-03 02:32 | kiy-kato | 2022-06-03 02:37 | kiy-kato
13255 | 807822 | 0 | S法ﾌｫｰｸﾘﾌﾄ月例点検 | 2022-06-03 | TIO_PCG | m-takeno | 47 | 月例点検 |  | 1 | 34 |  |  | 0 | 2022-06-03 02:38 | m-takeno
13256 | 807823 | 0 | CLﾌｫｰｸﾘﾌﾄ月例点検 | 2022-06-03 | TIO_PCG | m-takeno |  | 4.5ｔﾌｫｰｸﾘﾌﾄ月例点検 |  | 1 | 34 |  |  | 0 | 2022-06-03 02:46 | m-takeno
13257 | 807824 | 0 | S法ﾌｫｰｸﾘﾌﾄ（2.5ｔ）年次点検 | 2022-06-03 | TIO_PCG | m-takeno |  | フォークリフト年次点検 |  | 1 | 34 |  |  | 0 | 2022-06-03 02:49 | m-takeno
13258 | 807825 | 0 | F-13-2 No2ﾄﾞﾙｸﾛﾝ前振動篩分散板整備 | 2022-06-03 | FINALG | k-miyazaki | 47 | 分散板作成 |  | 1 | 8 | No.2ドルクロン前振動篩 |  | 0 | 2022-06-03 02:49 | k-miyazaki
13259 | 807826 | 0 | Y-208 サンド用フィードポンプD側SUS配管整備 | 2022-06-03 | FINALG | k-miyazaki | 31 | 穴開きあり |  | 1 | 46 | サンド用フィードポンプ |  | 0 | 2022-06-03 02:53 | k-miyazaki
13260 | 807827 | 0 | F-617 スパーギヤ交換 | 2022-06-03 | K | t-kodama | 39 | スパーギアが摩耗している。 カウンター値：25379回 |  | 1 | 26 | No.17遠心分離機 |  | 0 | 2022-06-03 03:25 | t-kodama | 2022-06-03 03:27 | t-kodama
13261 | 807828 | 0 | 技研棟105号室天井点検口および換気口修理工事 | 2022-06-03 | AN | h-shimoita |  | 技研棟105号室の天井点検口および換気口が、周辺ボードの劣化のため外れ落ちそうになっている。 | ボードを取り換え、点検口および換気口を正しく固定する。 | 4 | 61 |  |  | 0 | 2022-06-03 06:15 | h-shimoita
13262 | 807829 | 0 | 医薬 控室換気扇修理 | 2022-06-03 | IS | h-kiryu |  | 控室にあります、換気扇の修理を依頼いたします。 |  | 4 | 58 |  |  | 0 | 2022-06-03 06:43 | h-kiryu
13263 | 807830 | 0 | 医薬 T-762点検用足場 | 2022-06-03 | IS | h-kiryu | 47 | 医薬 真空ポンプ 封水タンクT-762への点検用足場設置 |  | 1 | 58 | 封水タンク(クロロホルム) |  | 0 | 2022-06-03 06:51 | h-kiryu | 2022-06-03 06:51 | h-kiryu
13264 | 807831 | 0 | 高速冷却遠心機CR21GⅡの故障 | 2022-06-03 | TchSrvG | t-oki | 40 | ・装置内部のﾊﾟｯｷﾝ部位が劣化し亀裂が発生 ・劣化したﾊﾟｯｷﾝ部位が回転部と接触した場合発煙・火災の恐れあり | ・ｴｯﾍﾟﾝﾄﾞﾙﾌ･ﾊｲﾏｯｸ･ﾃｸﾉﾛｼﾞｰｽﾞ株式会社に対しｵｻﾞﾜ科学伊藤氏経由で修理を依頼予定 ・修理日程に関しては原価にてｵｻﾞﾜ科学伊藤氏と調整予定 | 1 | 61 |  |  | 0 | 2022-06-03 07:49 | t-oki
13265 | 807832 | 0 | 重油タンク泡消火ポンプ用マグネットSW取替 | 2022-06-03 | YES | m-kondo | 13 | 重油タンク用泡消火ポンプ（P-2226）用マグネットSW取替 |  | 2 | 44 |  |  | 0 | 2022-06-03 09:01 | m-kondo | 2022-06-03 09:02 | m-kondo
13266 | 807833 | 0 | P-449C ｽﾗﾘｰﾎﾟﾝﾌﾟ分解整備 | 2022-06-06 | CL | hi-morooka | 43 | ライナーよりスラリー漏れ発生の為、分解整備を行う |  | 1 | 99 | スラリーストックタンクポンプ |  | 0 | 2022-06-05 21:54 | hi-morooka
13267 | 807834 | 0 | W-16-2 濾液ポンプBOX取替 | 2022-06-06 | S | yutak-kobayashi | 44 | BOXオイル漏れ |  | 1 | 83 | 濾液ポンプ |  | 0 | 2022-06-05 23:09 | yutak-kobayashi
13268 | 807835 | 0 | W-25-2 濾液ポンプBOX取替 | 2022-06-06 | S | yutak-kobayashi | 44 | BOXオイル漏れ |  | 1 | 83 | 濾液ポンプ |  | 0 | 2022-06-05 23:12 | yutak-kobayashi
13269 | 807836 | 0 | T-287入口配管FRP補修 | 2022-06-04 | CL | ISKY-U200300 | 43 | 漏れ | 補修 | 1 | 84 |  |  | 0 | 2022-06-05 23:19 | r-fujie
13270 | 807837 | 0 | ＃2PミルSF交換 | 2022-06-06 | S | yutak-kobayashi | 46 | SFこぼれ多い |  | 1 | 105 | P-ミル |  | 0 | 2022-06-05 23:20 | yutak-kobayashi
13271 | 807838 | 0 | F-09-1ポンプ分解点検 | 2022-06-06 | S | yutak-kobayashi | 29 | 振動大きい |  | 1 | 105 | スラリー送液ポンプ |  | 0 | 2022-06-05 23:22 | yutak-kobayashi
13272 | 807839 | 0 | U-600S（S専）マンホール蓋補修 | 2022-06-02 | CL | tak-kato |  | U-600S（S専）マンホール蓋補修 |  | 1 | 28 |  |  | 0 | 2022-06-05 23:54 | tak-kato | 2022-06-05 23:54 | tak-kato
13273 | 807840 | 0 | T-112西側 階段補修 | 2022-06-02 | CL | tak-kato |  | T-112西側 階段補修 |  | 1 | 28 |  |  | 0 | 2022-06-05 23:56 | tak-kato | 2022-06-05 23:56 | tak-kato
13274 | 807841 | 0 | サーベイメータ校正 TCS-171 RO6042 | 2022-06-06 | KA | h-konishi | 26 | 年一回の定期校正 | 年一回の定期校正 | 3 | 15 |  |  | 0 | 2022-06-06 00:51 | h-konishi | 2022-06-06 00:52 | h-konishi
13275 | 807842 | 0 | S-352-2 B系ﾊﾞｸﾞﾌｨﾙﾀｰ亀裂補修整備 | 2022-06-06 | CL | hi-morooka | 43 | S-352-2 ﾊﾞｸﾞﾌｨﾙﾀｰ本体（ﾉｯｷﾝｸﾞﾊﾝﾏｰ部）溶接部の補修整備を行う。 |  | 1 | 99 | バグフィルター |  | 0 | 2022-06-06 01:23 | hi-morooka
13276 | 807843 | 0 | P-430-1 B系ｻﾝﾌﾟﾌﾞﾛﾜｰ脱着取替整備 | 2022-06-06 | CL | hi-morooka | 29 | P-430-1（B系側）ｻﾝﾌﾟﾌﾞﾛﾜｰ振動が大きく取替・整備を行う |  | 1 | 99 | サンプスクラバーブロワー |  | 0 | 2022-06-06 01:26 | hi-morooka
13277 | 807844 | 0 | A-454 BﾁｪｰﾝﾀﾞｸﾄFRP補修工事 | 2022-06-06 | S | ISKY-A | 47 | ﾀﾞｸﾄ補修 |  | 1 | 74 | ＃4Bチェーンコンベヤー |  | 0 | 2022-06-06 01:39 | t-matsuura
13278 | 807845 | 0 | MC-6 ﾐｽﾄｷｬｯﾁｬｰ海水配管整備工事 | 2022-06-04 | S | ISKY-A | 43 | フランジ不良 |  | 1 | 74 | No.6ミストキャッチャー |  | 0 | 2022-06-06 01:41 | t-matsuura
13279 | 807846 | 0 | A-12-14 ｱﾀｯｸﾀﾝｸ用三方管整備工事 | 2022-06-04 | S | ISKY-A | 39 | 穴あき |  | 1 | 74 |  |  | 0 | 2022-06-06 01:42 | t-matsuura
13280 | 807847 | 0 | 蒸解計器室用水配管整備工事 | 2022-06-05 | S | ISKY-A | 40 | 配管不良 |  | 1 | 74 |  |  | 0 | 2022-06-06 01:44 | t-matsuura
13281 | 807848 | 0 | 3号A倉庫東側壁補修工事 | 2022-06-06 | RM&PA | s-hanaoka | 62 | 東側側壁破損 | 東側側壁破損 | 4 | 34 |  |  | 0 | 2022-06-06 02:58 | s-hanaoka
13282 | 807849 | 0 | CA108Vベルト取り換え | 2022-06-06 | S | ats-kobayashi | 38 |  |  | 1 | 80 | #1カルサイナー |  | 0 | 2022-06-06 03:21 | ats-kobayashi
13283 | 807850 | 0 | M948-5ステーター取り換え | 2022-06-06 | S | ats-kobayashi | 47 |  |  | 1 | 66 | No5モーノポンプ |  | 0 | 2022-06-06 03:22 | ats-kobayashi
13284 | 807851 | 0 | RD4111 ﾗﾌﾟﾁｬｰﾃﾞｨｽｸ脱着整備 | 2022-06-06 | CL | hi-morooka | 31 | RD4111 降下管ﾗﾌﾟﾁｬｰ破損の為、取替を行う |  | 1 | 99 |  |  | 0 | 2022-06-06 04:09 | hi-morooka
13285 | 807852 | 0 | BS6K蒸気配管補修 | 2022-06-06 | YES | na-sugimoto | 47 | BS6K蒸気配管（ホルモン工場東側）不使用配管脱落恐れ | 配管撤去するまでの仮養生（2022年10月配管撤去予定） | 1 | 63 | 蒸気配管 |  | 0 | 2022-06-06 06:04 | na-sugimoto | 2022-06-06 06:08 | na-sugimoto
13286 | 807853 | 0 | B-57-7 スチームドレン配管整備 | 2022-06-06 | S | yutak-kobayashi | 31 | ドレン配管穴あき |  | 1 | 104 | 加水分解タンク |  | 0 | 2022-06-06 07:18 | yutak-kobayashi
13287 | 807854 | 0 | FI-422N2流量計点検 | 2022-06-06 | K | k-kusunoki | 20 | 窒素流量計100Ｎ→ＣＯ2流量系190Ｎ 通常窒素120Ｎ流しているが明らかに末端の窒素の出方がおかしいです。ＰＩデータ6/6 16時 |  | 3 | 26 |  |  | 0 | 2022-06-06 07:47 | k-kusunoki
13288 | 807855 | 0 | U-600Sトイレ屋根スレート補修 | 2022-06-06 | CL | tak-kato |  | U-600Sトイレ屋根スレート補修 |  | 4 | 28 |  |  | 0 | 2022-06-06 09:16 | tak-kato | 2022-06-06 09:17 | tak-kato
13289 | 807856 | 0 | U-600S第2備品倉庫 屋根スレート補修 | 2022-06-06 | CL | tak-kato |  | U-600S第2備品倉庫 屋根スレート補修 |  | 4 | 28 |  |  | 0 | 2022-06-06 09:18 | tak-kato | 2022-06-06 09:18 | tak-kato
13290 | 807857 | 0 | Pミルフィーダー締め付け用ボルト整備 | 2022-06-07 | S | ats-kobayashi | 47 |  |  | 1 | 70 |  |  | 0 | 2022-06-06 22:30 | ats-kobayashi
13291 | 807858 | 0 | DR146-2減速機架台整備 | 2022-06-07 | S | ats-kobayashi | 38 |  |  | 1 | 70 | サンドミル用減速機 |  | 0 | 2022-06-06 23:14 | ats-kobayashi
13292 | 807859 | 0 | C-8802-1石炭サイロ受入コンベア馬の背軸受補修 | 2022-06-07 | YES | na-sugimoto | 29 | 北側上から4個目異音 | 軸受取替 | 1 | 64 | 石炭サイロ受入コンベア |  | 0 | 2022-06-07 00:17 | na-sugimoto | 2022-06-07 00:37 | na-sugimoto
13293 | 807860 | 0 | P-09塩酸吸収系集水ピットポンプ取替 | 2022-06-07 | CL | so-kobayashi | 3 | 揚液不良 | ポンプ取替 | 1 | 84 | 塩酸吸収系集水ピットポンプ |  | 0 | 2022-06-07 00:39 | so-kobayashi
13294 | 807861 | 0 | 機能材料生産部工程管理G試験室窓枠からの雨漏り | 2022-06-06 | FMP_PCG | a-kuromiya | 62 | 6/5から降り続いた豪雨により、測定室の北側窓枠から雨漏りを発見した。その後、雨漏りは酷くなり柱を蔦って床面に大きな水溜まりが出来るほどになった。近くに測定機もあり、湿度は測定結果に影響することから早めに対応をお願いしたい。 | 雨漏りの修復 | 4 | 98 |  |  | 0 | 2022-06-07 01:17 | a-kuromiya | 2022-06-07 02:50 | a-kuromiya
13295 | 807862 | 0 | S-351-2 対面ﾏﾝﾎｰﾙ脱着用吊環整備 | 2022-06-07 | CL | hi-morooka | 47 | S-352-2 対面M/H脱着用の吊環を設置し、定修の不安全作業箇所を削減する |  | 1 | 99 | サンドセパレーター |  | 0 | 2022-06-07 02:03 | hi-morooka
13296 | 807863 | 0 | 1D送液配管歩廊補修 | 2022-06-07 | S | yutak-kobayashi | 37 | グレーチング外れ HH案件 |  | 1 | 105 |  |  | 0 | 2022-06-07 02:07 | yutak-kobayashi
13297 | 807864 | 0 | F-07-2Pミルフィーダー整備 | 2022-06-07 | S | yutak-kobayashi | 47 | フィーダー製品こぼれ多い為 |  | 1 | 105 | P-ミル |  | 0 | 2022-06-07 02:11 | yutak-kobayashi
13298 | 807865 | 0 | F-47-2 レパルプポンプBOX取り換え整備 | 2022-06-07 | FINALG | k-miyazaki |  | オイル減り早い |  | 1 | 8 | No.2RVFレパルプポンプ |  | 0 | 2022-06-07 02:20 | k-miyazaki
13299 | 807866 | 0 | DA188（P)S側配管補修 | 2022-06-07 | S | ats-kobayashi | 40 |  |  | 1 | 70 |  |  | 0 | 2022-06-07 02:53 | ats-kobayashi
13300 | 807867 | 0 | MM1,2NAC蒸気流量計点検整備 | 2022-06-07 | YES | m-kondo | 55 | FIQ1003 MM1蒸気流量計、FIQ1001 MM2蒸気流量計、FIQ1002 NAC蒸気流量計のメーカー年次点検整備を実施する 7月のMM、NAC工場定修時に合わせて実施して下さい。 |  | 3 | 63 |  |  | 0 | 2022-06-07 05:44 | m-kondo | 2022-06-07 05:47 | m-kondo
13301 | 807868 | 0 | E-323-1 A系SOC Jﾍﾞﾝﾄﾞ管脱着整備 | 2022-06-07 | CL | hi-morooka | 46 | A系ﾀﾞｳﾝに併せてJﾍﾞﾝﾄﾞ管脱着掃除を行う |  | 1 | 99 | SOC |  | 0 | 2022-06-07 06:38 | hi-morooka
13302 | 807869 | 0 | E-323-2 B系SOC Jﾍﾞﾝﾄﾞ管脱着整備 | 2022-06-07 | CL | hi-morooka | 47 | 1ﾗｲﾝﾀﾞｳﾝに併せてJﾍﾞﾝﾄﾞ脱着掃除を行う |  | 1 | 99 | SOC |  | 0 | 2022-06-07 06:40 | hi-morooka
13303 | 807870 | 0 | 技研棟104号室 蒸気配管の修理工事 | 2022-06-07 | TchSrvG | r-hattori |  | 技研棟104号室 ヘンシェル室の蒸気配管よりスチーム漏れ有り。 | スチーム漏れの修理工事をお願い致します。 | 4 | 61 |  |  | 0 | 2022-06-07 07:52 | r-hattori | 2022-06-07 08:05 | r-hattori
13304 | 807871 | 0 | F-38-2 No2表面処理排出ポンプ分解点検整備 | 2022-06-07 | FINALG | k-miyazaki | 3 | 振動篩からインペラの欠片あり、及び揚液不良気味 |  | 1 | 8 | No.2処理済スラリー排出ポンプ |  | 0 | 2022-06-07 08:14 | k-miyazaki
13305 | 807872 | 0 | Ｂ-323-3-Ｂモーター交換 | 2022-06-07 | K | k-kusunoki | 2 | モーター回転不能 |  | 1 | 6 | 内部循環ファン-B |  | 0 | 2022-06-07 08:27 | k-kusunoki
13306 | 807873 | 0 | DR667-5(T)撹拌機整備 | 2022-06-08 | S | ats-kobayashi | 41 |  |  | 1 | 70 | リパルプタンク攪拌機 |  | 0 | 2022-06-07 22:15 | ats-kobayashi
13307 | 807874 | 0 | X-730 キャプタイヤケーブル交換 | 2022-06-08 | K | t-kodama | 40 | 月例点検において、キャプタイヤケーブルのひび割れが確認された |  | 1 | 26 | 濾過工程No.5ホイスト |  | 0 | 2022-06-07 22:43 | t-kodama
13308 | 807875 | 0 | 処理水配管整備 | 2022-06-08 | CL | r-fujie | 47 |  |  | 1 | 84 |  |  | 0 | 2022-06-08 00:03 | r-fujie
13309 | 807876 | 0 | ベッドサンプル用 手道具整備 | 2022-06-08 | CL | r-fujie | 47 |  |  | 1 | 84 |  |  | 0 | 2022-06-08 00:05 | r-fujie
13310 | 807877 | 0 | 払出ステージ横 猿梯子補修 | 2022-06-08 | CL | r-fujie | 62 |  |  | 4 | 84 |  |  | 0 | 2022-06-08 00:16 | r-fujie
13311 | 807878 | 0 | A工場控室行上水配管整備工事 | 2022-06-08 | S | ISKY-A | 47 | 配管整備 |  | 1 | 74 |  |  | 0 | 2022-06-08 00:30 | t-matsuura
13312 | 807879 | 0 | E-357.E-358 脱着用治具補修整備 | 2022-06-08 | CL | hi-morooka | 47 | E-357/358脱着用架台治具の製作を行う |  | 1 | 99 |  |  | 0 | 2022-06-08 00:33 | hi-morooka
13313 | 807880 | 0 | 大型炉1stスプレーノズル補修 | 2022-06-08 | CL | so-kobayashi | 31 | ノズル破損 | ノズルの補修 | 1 | 84 | NO.4塩化炉 |  | 0 | 2022-06-08 01:07 | so-kobayashi
13314 | 807881 | 0 | F-38-3ポンプ整備 | 2022-06-08 | FINALG | y-hamaguchi | 44 | オイル漏れあり | オイルボックス交換 | 1 | 8 | No.3処理済スラリー排出ポンプ |  | 0 | 2022-06-08 01:09 | y-hamaguchi | 2022-06-08 01:13 | y-hamaguchi
13315 | 807882 | 0 | C-87-2→C-90-2濾布取替 | 2022-06-08 | CL | so-kobayashi | 31 | 濾布破れ | 濾布取替 | 1 | 84 | 振動コンベア |  | 0 | 2022-06-08 03:31 | so-kobayashi
13316 | 807883 | 0 | F-09-3 D側配管整備 | 2022-06-08 | S | yutak-kobayashi | 41 | 変形 |  | 1 | 105 | 送液ポンプ |  | 0 | 2022-06-08 03:36 | yutak-kobayashi
13317 | 807884 | 0 | F-2000#1 点検歩廊補修 | 2022-06-08 | S | yutak-kobayashi | 47 | ヒヤリハット案件 |  | 1 | 105 |  |  | 0 | 2022-06-08 03:39 | yutak-kobayashi
13318 | 807885 | 0 | F-2000#2 点検歩廊整備 | 2022-06-08 | S | yutak-kobayashi | 47 | ヒヤリハット案件 |  | 1 | 105 |  |  | 0 | 2022-06-08 03:41 | yutak-kobayashi
13319 | 807886 | 0 | H-25-3ポンプS側配管整備 | 2022-06-08 | S | yutak-kobayashi | 41 | 配管変形 |  | 1 | 83 |  |  | 0 | 2022-06-08 03:43 | yutak-kobayashi
13320 | 807887 | 0 | 2B 処理水配管補修 | 2022-06-08 | S | yutak-kobayashi | 40 | 亀裂により水漏れ |  | 1 | 83 |  |  | 0 | 2022-06-08 03:46 | yutak-kobayashi
13321 | 807888 | 0 | K-21-2ポンプシール水排水配管整備 | 2022-06-08 | S | yutak-kobayashi | 39 | 配管亀裂 |  | 1 | 105 |  |  | 0 | 2022-06-08 03:49 | yutak-kobayashi
13322 | 807889 | 0 | B-8813-2ミルシールエアファンベアリング整備 | 2022-06-03 | YES | na-sugimoto | 29 | №2ミルシールエアファンベアリング異音（特にファン側） | ベアリング取替、ファン清掃 | 1 | 64 | ミルシールエアファン(MSAF) |  | 0 | 2022-06-08 04:08 | na-sugimoto | 2022-06-08 04:10 | na-sugimoto
13323 | 807890 | 0 | T-401-2 純水配管取替整備 | 2022-06-08 | CL | hi-morooka | 47 | T-401-2 タンク直近の純水配管（内挿管）取付を行う |  | 1 | 99 | サンプタンク |  | 0 | 2022-06-08 04:43 | hi-morooka
13324 | 807891 | 0 | 技研棟産業廃棄物標識文字補修 | 2022-06-08 | R&DADMN | h-shimizu |  | 産業廃棄物置場の標識の文字を修正する。 |  | 4 | 61 |  |  | 0 | 2022-06-08 05:00 | h-shimizu
13325 | 807892 | 0 | 技研棟B会議室屋外機保温材補修 | 2022-06-08 | R&DADMN | h-shimizu |  | 技研棟B会議室の屋外機保温材が脱落しているので補修する。 |  | 4 | 61 |  |  | 0 | 2022-06-08 05:33 | h-shimizu
13326 | 807893 | 0 | 技研棟224号室、試薬棚転倒防止工事 | 2022-06-06 | PrDvG | h-kato |  | 自家で行った補強では、ネジが外れかかっていて、いざ という時に、棚が転倒する恐れがある。 |  | 4 | 61 |  |  | 0 | 2022-06-08 05:53 | h-kato | 2022-06-08 23:16 | h-kato
13327 | 807894 | 0 | CV-2302定量フィーダー筒予備品手直し | 2022-06-08 | BS | hi-nakura | 41 | CV-2302定量フィーダー筒予備品手直し | CV-2302定量フィーダー筒が変形している。筒の予備品に点検掃除窓の取り付け及び肉厚改善を行う。 | 1 | 93 | 定量フィーダー |  | 0 | 2022-06-08 06:47 | hi-nakura | 2022-06-08 06:47 | hi-nakura
13328 | 807895 | 0 | 硫酸工場 排水枡整備 | 2022-06-07 | CL | y-sakakura |  | 排水枡内の配管、バルブの整備及び枡用蓋の補修 |  | 4 | 28 |  |  | 0 | 2022-06-08 09:17 | y-sakakura | 2022-06-08 09:17 | y-sakakura
13329 | 807896 | 0 | B系 ｻﾝﾄﾞｶﾗﾑ流動用配管製作整備 | 2022-06-09 | CL | hi-morooka | 43 | B系Zrﾋﾞｰｽﾞ流動用酸素配管の製作取替を行う |  | 1 | 99 |  |  | 0 | 2022-06-08 21:41 | hi-morooka
13330 | 807897 | 0 | NC-10 2Tonｸﾚｰﾝ ﾍﾟﾝﾀﾞﾝﾄｽｲｯﾁ修理 | 2022-06-08 | BS | hi-nakura | 13 | 粒剤工場NC10のペンダントスイッチのゴムカバーの破損 | 交換修理する。 | 2 | 67 |  |  | 0 | 2022-06-08 21:51 | hi-nakura | 2022-06-08 21:51 | hi-nakura
13331 | 807898 | 0 | E-315 サービスタンクFRP補修 | 2022-06-09 | S | yutak-kobayashi | 47 | 点検口補修 |  | 1 | 14 |  |  | 0 | 2022-06-08 22:38 | yutak-kobayashi
13332 | 807899 | 0 | A-12-9 抽出ｴｱｰ配管整備工事 | 2022-06-09 | S | ISKY-A | 39 | 配管穴あき |  | 1 | 74 | ＃9アタックタンク |  | 0 | 2022-06-09 01:51 | t-matsuura
13333 | 807900 | 0 | U-600S 換気扇補修 | 2022-06-09 | CL | tak-kato |  | U-600S 換気扇補修 |  | 4 | 28 |  |  | 0 | 2022-06-09 01:52 | tak-kato | 2022-06-09 01:52 | tak-kato
13334 | 807901 | 0 | U-600S 控室（ロッカー室）電気配線整備 | 2022-06-09 | CL | tak-kato |  | U-600S 控室（ロッカー室）電気配線整備 |  | 2 | 28 |  |  | 0 | 2022-06-09 01:54 | tak-kato | 2022-06-09 01:55 | tak-kato
13335 | 807902 | 0 | A-454 Bﾁｪｰﾝｺﾝﾍﾞｱｰ穴あき補修 | 2022-06-09 | S | ISKY-A | 39 | 穴あき |  | 1 | 74 | ＃4Bチェーンコンベヤー |  | 0 | 2022-06-09 02:01 | t-matsuura
13336 | 807903 | 0 | 社用車（8051）の車検 | 2022-06-09 | WMG | s-matsuura | 47 | エコクリーンＧ所有のエブリーバン（車番8051）の車検 | 特になし | 1 | 73 |  |  | 0 | 2022-06-09 02:07 | s-matsuura | 2022-06-09 02:07 | s-matsuura
13337 | 807904 | 0 | F-91 Ｗ-1溶解タンクスチーム配管亀裂整備 | 2022-06-09 | FINALG | k-miyazaki | 43 | 漏れあり |  | 1 | 8 | W-1溶解タンク |  | 0 | 2022-06-09 03:00 | k-miyazaki
13338 | 807905 | 0 | P-181グランド入替補修工事 | 2022-06-09 | FMP | isky-m3p | 31 | Ｐ-181グランド洩れ大 | P-181グランド入替及び押さえボルト補修工事 | 1 | 33 | T-180送液ポンプ |  | 0 | 2022-06-09 04:32 | isky-m3p | 2022-06-09 22:28 | kiy-kato
13339 | 807906 | 0 | H-24-4 右3本目コイル取替 | 2022-06-09 | S | yutak-kobayashi | 31 | コイル穴あき |  | 1 | 83 | 加水分解タンク |  | 0 | 2022-06-09 05:46 | yutak-kobayashi
13340 | 807907 | 0 | U-600S（S専）B-501整備 | 2022-06-09 | CL | tak-kato |  | U-600S（S専）B-501整備 |  | 1 | 28 | ガス抜きブロワー |  | 0 | 2022-06-09 06:18 | tak-kato | 2022-06-09 06:24 | tak-kato
13341 | 807908 | 0 | M902(P)S側配管補修 | 2022-06-09 | S | ats-kobayashi | 43 |  |  | 1 | 66 |  |  | 0 | 2022-06-09 06:30 | ats-kobayashi
13342 | 807909 | 0 | DA188S側配管補修 | 2022-06-09 | S | ats-kobayashi | 43 |  |  | 1 | 70 |  |  | 0 | 2022-06-09 06:33 | ats-kobayashi
13343 | 807910 | 0 | C-117-4-2 蛇腹取替 | 2022-06-09 | CL | so-kobayashi | 40 | 蛇腹亀裂 | 蛇腹取替 | 1 | 84 | No.4 コークスRV |  | 0 | 2022-06-09 07:56 | so-kobayashi
13344 | 807911 | 0 | P-215-1 D側配管補修 | 2022-06-09 | K | t-kodama | 43 | ピンホールによりスラリー漏れている |  | 1 | 26 | A-1シックナーNo.1循環ポンプ |  | 0 | 2022-06-09 08:07 | t-kodama
13345 | 807912 | 0 | S-267供給配管補修 | 2022-06-09 | K | t-kodama | 47 | S-267供給配管が腐食してきている |  | 1 | 26 |  |  | 0 | 2022-06-09 08:10 | t-kodama
13346 | 807913 | 0 | D-542-1Aロータリージョイント交換 | 2022-06-10 | K | k-kusunoki | 31 | 破損 |  | 1 | 6 | F-1乾燥加熱機 |  | 0 | 2022-06-09 22:49 | k-kusunoki
13347 | 807914 | 0 | 不要処理水配管撤去 | 2022-06-10 | CL | so-kobayashi | 47 |  | 現在使用しておらず、縁切りしている配管の撤去 | 1 | 84 |  |  | 0 | 2022-06-09 23:13 | so-kobayashi
13348 | 807915 | 0 | U-300エリア 床面蓋取替整備 | 2022-06-10 | CL | hi-morooka | 62 | U-300エリアの床面（ｸﾞﾚｰﾁﾝｸﾞ）の取替を行う |  | 4 | 99 |  |  | 0 | 2022-06-09 23:46 | hi-morooka
13349 | 807916 | 0 | 公用車（25-77）の修理 | 2022-06-10 | ESG | d-tomita | 47 | ガソリン給油口のフタが破損。 |  | 1 | 37 |  |  | 0 | 2022-06-09 23:51 | d-tomita | 2022-06-10 00:02 | d-tomita
13350 | 807917 | 0 | T-330 防液堤 手摺補修 | 2022-06-10 | FMP | kiy-kato | 31 | 手摺腐食 | 手摺腐食補修 | 1 | 33 | ストレージタンク |  | 0 | 2022-06-10 00:47 | kiy-kato | 2022-06-10 00:49 | kiy-kato
13351 | 807918 | 0 | P-22、M-63、RV-551安全カバー補修 | 2022-06-10 | FMP | kiy-kato | 31 | 安全カバー腐食 | 安全カバー補修 | 1 | 33 | ロッキーウォッシャー |  | 0 | 2022-06-10 00:51 | kiy-kato | 2022-06-10 00:55 | kiy-kato
13352 | 807919 | 0 | シバゲン工場行き処理水配管補修 | 2022-06-10 | YES | na-sugimoto | 43 | シバゲン工場手前にて処理水ピンホール漏れ | 配管補修 | 1 | 63 | 処理水配管 |  | 0 | 2022-06-10 01:27 | na-sugimoto | 2022-06-10 01:31 | na-sugimoto
13353 | 807920 | 0 | P-504ボイラー薬剤ポンプ整備 | 2022-06-09 | CL | tak-kato |  | P-504ボイラー薬剤ポンプ整備 |  | 1 | 28 | No1薬注ポンプ |  | 0 | 2022-06-10 01:34 | tak-kato | 2022-06-10 01:36 | tak-kato
13354 | 807921 | 0 | No.1Cal保護管補修 | 2022-06-10 | S | ats-kobayashi | 40 |  |  | 1 | 80 |  |  | 0 | 2022-06-10 01:54 | ats-kobayashi
13355 | 807922 | 0 | 原水渠手摺補修 | 2022-06-10 | A | t-taniguch | 31 | 原水渠の手すりが経年劣化しています。補修工事を宜しくお願い致します。 |  | 1 | 39 |  |  | 0 | 2022-06-10 02:20 | t-taniguch | 2022-06-10 02:21 | t-taniguch
13356 | 807923 | 0 | 電解槽予備セル架台整備 | 2022-06-10 | CL | k-kyougoku | 47 | 予備セル架台のタイヤがない | 可動できるようにタイヤ取り付け | 1 | 40 |  |  | 0 | 2022-06-10 02:55 | k-kyougoku | 2022-06-10 02:57 | k-kyougoku
13357 | 807924 | 0 | P-282-1 S側配管整備 | 2022-06-10 | CL | so-kobayashi | 41 | 大幅な芯ずれ | 配管補修 | 1 | 84 | ジェットスクラバーポンプ |  | 0 | 2022-06-10 03:00 | so-kobayashi
13358 | 807925 | 0 | A-410 ﾎｯﾊﾟｰ用照明制御盤整備工事 | 2022-06-10 | S | t-matsuura | 13 | 制御盤不良 |  | 2 | 74 |  |  | 0 | 2022-06-10 03:00 | t-matsuura
13359 | 807926 | 0 | P-282-2 分解整備 | 2022-06-10 | CL | so-kobayashi | 31 |  | カバー/フレームプレート取替 | 1 | 84 | ジェットスクラバーポンプ |  | 0 | 2022-06-10 03:42 | so-kobayashi
13360 | 807927 | 0 | P-282-3 分解整備 | 2022-06-10 | CL | so-kobayashi | 31 |  | カバー/フレームプレート取替 | 1 | 84 | ジェットスクラバーポンプ |  | 0 | 2022-06-10 03:43 | so-kobayashi
13361 | 807928 | 0 | P-858 モーターベース整備 | 2022-06-10 | CL | so-kobayashi | 37 | モーターベース腐食 | モーターベース取替 | 1 | 84 | 希塩酸ポンプ |  | 0 | 2022-06-10 03:45 | so-kobayashi
13362 | 807929 | 0 | E-286-3 塩酸側配管整備 | 2022-06-10 | CL | so-kobayashi | 47 |  | 塩酸側配管整備 | 1 | 84 | 塩酸クーラー |  | 0 | 2022-06-10 03:46 | so-kobayashi
13363 | 807930 | 0 | P-858 S側配管整備 | 2022-06-10 | CL | so-kobayashi | 47 |  | 配管整備 | 1 | 84 | 希塩酸ポンプ |  | 0 | 2022-06-10 03:48 | so-kobayashi
13364 | 807931 | 0 | P-282-3 S側配管整備 | 2022-06-10 | CL | so-kobayashi | 47 |  | 配管整備 | 1 | 84 | ジェットスクラバーポンプ |  | 0 | 2022-06-10 03:50 | so-kobayashi
13365 | 807932 | 0 | A-386行配管整備工事 | 2022-06-10 | S | ISKY-A | 45 | 配管閉塞 |  | 1 | 74 |  |  | 0 | 2022-06-10 05:20 | t-matsuura
13366 | 807933 | 0 | サーベイメーター年次点検 | 2022-06-10 | TIO_PCG | m-takeno |  | 年次点検 |  | 3 | 34 |  |  | 0 | 2022-06-10 07:11 | m-takeno
13367 | 807934 | 0 | 2D控え室トイレ換気扇整備 | 2022-06-10 | FINALG | k-miyazaki |  | 換気扇古い為取替 |  | 4 | 8 |  |  | 0 | 2022-06-10 07:16 | k-miyazaki
13368 | 807935 | 0 | 2D工場W-5バック置き場床整備 | 2022-06-10 | FINALG | k-miyazaki |  | 縞鋼板の溶接外れ |  | 4 | 8 |  |  | 0 | 2022-06-10 07:18 | k-miyazaki
13369 | 807936 | 0 | 保全整備工場スチーム配管漏れ | 2022-06-01 | MNG | s-hokazono |  | スチーム配管継手部より漏洩 | 取替 | 1 | 34 |  |  | 0 | 2022-06-10 09:36 | s-hokazono
13370 | 807937 | 0 | R-360C 酸化反応器脱着整備 | 2022-06-13 | CL | hi-morooka | 47 | 顔料銘柄⇒PT-401L生産準備の酸化器取替を行う |  | 1 | 99 | 酸化反応器 |  | 0 | 2022-06-12 22:02 | hi-morooka
13371 | 807938 | 0 | F-1100Aグランド整備 | 2022-06-13 | K | t-kodama | 47 | グランドの締め代がなくなっている |  | 1 | 6 | 排水プレス-A |  | 0 | 2022-06-12 22:38 | t-kodama
13372 | 807939 | 0 | T-520,T-540マンホール補修 | 2022-06-13 | FMP | kiy-kato | 31 | マンホール腐食 | マンホール腐食補修 | 1 | 33 | M-530フィードホッパー |  | 0 | 2022-06-12 22:42 | kiy-kato | 2022-06-14 04:21 | kiy-kato
13373 | 807940 | 0 | P-503-8 NO,8ｽﾗﾘｰﾎﾟﾝﾌﾟ分解整備 | 2022-06-13 | CL | hi-morooka | 3 | Vベルト取替を行ったが性能不良気味の為、分解整備を行う |  | 1 | 99 | BDストレージタンクポンプ |  | 0 | 2022-06-12 22:59 | hi-morooka
13374 | 807941 | 0 | P-833-1 1NO,1ｽﾈｰｸSCRﾌﾞﾛﾜｰｹｰﾌﾞﾙ管整備 | 2022-06-13 | CL | hi-morooka | 13 | P-835-1用高圧電源ｹｰﾌﾞﾙ管の整備を行う |  | 2 | 99 | No.1スネークブロワー用電動機 |  | 0 | 2022-06-12 23:04 | hi-morooka
13375 | 807942 | 0 | S-1140D修理 | 2022-06-13 | FMP_PCG | isky-m3p | 41 | S-1140D錆浮き有り修理必要 |  | 1 | 33 | 新工場T-1120振動篩 |  | 0 | 2022-06-12 23:26 | isky-m3p
13376 | 807943 | 0 | サーベイメータ:TCS-171Bの点検 | 2022-06-13 | ESG | d-tomita | 26 | サーベイメータ:TCS-171Bの点検 中央理化への小口直発注での対応を希望 |  | 3 | 30 |  |  | 0 | 2022-06-12 23:52 | d-tomita | 2022-06-12 23:57 | d-tomita
13377 | 807944 | 0 | 8B中間・再生水ポンプカップリングカバー補修 | 2022-06-13 | YES | k-kuruma | 47 | 手が入る隙間があり危険 | カップリングカバー補修 | 1 | 64 | No.1 中間水ポンプ/No.2 中間水ポンプ/再生水ポンプ |  | 0 | 2022-06-13 01:06 | k-kuruma | 2022-06-13 01:10 | k-kuruma
13378 | 807945 | 0 | 8B工業用水・重油噴燃ポンプカップリングカバー補修 | 2022-06-13 | YES | k-kuruma | 47 | 手が入り危険 | 手が入らないようにカップリングカバー補修 | 1 | 64 | No.1 工業用水ポンプ/No.2 工業用水ポンプ/重油噴燃ポンプ/重油噴燃ポンプ |  | 0 | 2022-06-13 01:12 | k-kuruma | 2022-06-13 01:14 | k-kuruma
13379 | 807946 | 0 | 8B冷空気・イグナイタエアファンカップリングカバー補修 | 2022-06-13 | YES | k-kuruma | 47 | 手が入り危険 | 手が入らないようカップリングカバー補修 | 1 | 64 | イグナイタエアファン/イグナイタエアファン/冷却空気ファン/冷却空気ファン |  | 0 | 2022-06-13 01:16 | k-kuruma | 2022-06-13 01:18 | k-kuruma
13380 | 807947 | 0 | 1B工場 処理水配管整備 | 2022-06-13 | S | yutak-kobayashi | 31 | 処理水配管穴あき |  | 1 | 104 |  |  | 0 | 2022-06-13 01:18 | yutak-kobayashi
13381 | 807948 | 0 | S-513-1 モーター架台整備 | 2022-06-12 | FINALG | mi-higuchi | 38 | 張り調整用取付ボルト整備 |  | 1 | 107 | 3rdスクリーン |  | 0 | 2022-06-13 01:52 | mi-higuchi
13382 | 807949 | 0 | F-571 ドライヤー廻り手摺整備 | 2022-06-13 | FINALG | mi-higuchi | 47 |  |  | 1 | 107 |  |  | 0 | 2022-06-13 01:53 | mi-higuchi
13383 | 807950 | 0 | DA655-1循環ファン整備 | 2022-06-13 | S | ats-kobayashi | 34 |  |  | 1 | 70 | 循環ファン |  | 0 | 2022-06-13 02:59 | ats-kobayashi
13384 | 807951 | 0 | 防液提雨養生 | 2022-06-13 | S | ats-kobayashi | 47 |  |  | 1 | 70 |  |  | 0 | 2022-06-13 03:00 | ats-kobayashi
13385 | 807952 | 0 | Y-24-2 デカンターフィードポンプD側塩ビ配管整備 | 2022-06-13 | FINALG | k-miyazaki | 43 | 塩ビ配管予備なし |  | 1 | 46 | デカンターフィードポンプ |  | 0 | 2022-06-13 04:21 | k-miyazaki
13386 | 807953 | 0 | F-37-1,2 No1,2表面処理タンクスチーム配管保温剤整備 | 2022-06-13 | FINALG | k-miyazaki | 47 | 保温材復元 |  | 1 | 8 | No.1表面処理タンク/No.2表面処理タンク |  | 0 | 2022-06-13 04:26 | k-miyazaki | 2022-06-13 04:31 | k-miyazaki
13387 | 807954 | 0 | M-508-8 Diskサンドミルスリット整備 | 2022-06-13 | FINALG | mi-higuchi | 43 | ビーズ洩れ |  | 1 | 107 | Disk型S.ミル |  | 0 | 2022-06-13 05:54 | mi-higuchi
13388 | 807955 | 0 | T-204 レベル計T字管取替 | 2022-06-13 | CL | so-kobayashi | 47 | バブラ管のH側のT字管腐食 | 取替 | 1 | 84 | アキュムレーター |  | 0 | 2022-06-13 06:56 | so-kobayashi
13389 | 807956 | 0 | R-360C 酸化反応器バフ掛け整備 | 2022-06-13 | CL | hi-morooka | 47 | 拡大型酸化器のバフ掛け整備をPT生産中に行う |  | 1 | 99 | 酸化反応器 |  | 0 | 2022-06-13 07:00 | hi-morooka
13390 | 807957 | 0 | V-6704 液安タンク希釈槽行き補水配管整備 | 2022-06-13 | YES | na-sugimoto | 45 | 希釈槽行き補水配管閉塞気味 | 補水配管整備 | 1 | 63 | 希釈槽 |  | 0 | 2022-06-13 08:27 | na-sugimoto | 2022-06-13 08:47 | na-sugimoto
13391 | 807958 | 0 | Ｄ-542-1Ａスクレイパー補修 | 2022-06-13 | K | k-kusunoki | 31 | コイル搔き取りプレート折損 |  | 1 | 6 | F-1乾燥加熱機 |  | 0 | 2022-06-13 08:45 | k-kusunoki | 2022-07-08 09:05 | k-kusunoki
13392 | 807959 | 0 | V-6704 液安タンク希釈槽整備 | 2022-06-13 | YES | na-sugimoto | 45 | 希釈槽内配管詰まり気味 | 希釈槽内整備 | 1 | 63 | 希釈槽 |  | 0 | 2022-06-13 08:51 | na-sugimoto | 2022-06-13 08:51 | na-sugimoto
13393 | 807960 | 0 | 遠心分離機バスケット取替治具補修 | 2022-06-14 | K | t-kodama | 47 | 治具の補修が必要 |  | 1 | 26 |  |  | 0 | 2022-06-13 23:26 | t-kodama
13394 | 807961 | 0 | 屋外消火栓No54整備 | 2022-06-14 | YES | k-kuruma | 43 | 屋外消火栓No54の主弁が閉弁しない為、水漏れが発生する状況。 | 屋外消火栓No54の主弁等の整備願います。 | 1 | 64 |  |  | 0 | 2022-06-13 23:32 | k-kuruma | 2022-06-13 23:37 | k-kuruma
13395 | 807962 | 0 | トルクアナライザー校正 | 2022-05-27 | BS | masan-nakamura |  | 年一回の定期点検 | 校正書の発行。 | 3 | 10 |  |  | 0 | 2022-06-14 00:38 | masan-nakamura | 2022-06-14 00:39 | masan-nakamura
13396 | 807963 | 0 | CL200/300計器室内照明盤マグネットスイッチ不良 | 2022-06-13 | CL | r-fujie | 8 | サーマルリレーの接点が振動により接触不良を起こし、マグネット作動しない | 取替 | 2 | 84 |  |  | 0 | 2022-06-14 01:26 | r-fujie
13397 | 807964 | 0 | W-03#5ピック槽FRP補修 | 2022-06-14 | S | yutak-kobayashi | 31 | FRP穴あき |  | 1 | 83 |  |  | 0 | 2022-06-14 02:39 | yutak-kobayashi
13398 | 807965 | 0 | 第1工場1F南出入口 グレーチング亀裂補修 | 2022-06-14 | FMP | kiy-kato | 40 | グレ－チング亀裂 | グレ－チング亀裂部溶接補修 | 1 | 33 |  |  | 0 | 2022-06-14 05:27 | kiy-kato | 2022-06-14 05:34 | kiy-kato
13399 | 807966 | 0 | 技研棟西側危険物倉庫蛍光ランプの交換 | 2022-06-14 | TchSrvG | y-uesusuki | 11 | 技研棟西側危険物倉庫の蛍光灯が暗くちらつき出したため、蛍光ランプの交換が必要です(蛍光灯設備そのものの修理は不要でランプの交換のみ)。蛍光灯の高さが高いため小口工事での対応をお願い致します。 |  | 2 | 61 |  |  | 0 | 2022-06-14 06:51 | y-uesusuki
13400 | 807967 | 0 | 物流管理棟男子トイレ水漏れ補修 | 2022-06-14 | RM&PA | s-hanaoka |  | 男子トイレ水漏れ | 水栓取替 | 4 | 34 |  |  | 0 | 2022-06-14 07:29 | s-hanaoka
13401 | 807968 | 0 | DR650-3FP自動弁整備 | 2022-06-14 | S | ats-kobayashi | 50 |  |  | 3 | 70 | DR-650-3 ﾄﾞﾗｲﾔｰﾌﾟﾚｽ ろ液調節弁 |  | 0 | 2022-06-14 07:37 | ats-kobayashi
13402 | 807969 | 0 | F-38-3 No3表面処理ポンプ循環塩ビ配管整備 | 2022-06-14 | FINALG | k-miyazaki | 47 | 循環塩ビ配管取り換え |  | 1 | 8 | No.3処理済スラリー排出ポンプ |  | 0 | 2022-06-14 08:37 | k-miyazaki
13403 | 807970 | 0 | #2カル保護管補修 | 2022-06-15 | S | ats-kobayashi | 40 |  |  | 1 | 80 | N0.2カルサイナー(本体) |  | 0 | 2022-06-14 23:04 | ats-kobayashi
13404 | 807971 | 0 | 排ガスダクト整備 | 2022-06-15 | S | ats-kobayashi | 47 |  |  | 1 | 70 |  |  | 0 | 2022-06-14 23:05 | ats-kobayashi
13405 | 807972 | 0 | A-11-4 ｳｪｲﾋﾞﾝFRP補修 | 2022-06-13 | S | ISKY-A | 47 | フランジ部不良 |  | 1 | 74 | ＃4ウェイビン |  | 0 | 2022-06-14 23:10 | t-matsuura
13406 | 807973 | 0 | L2502 Q-7サージタンクレベル計脱着整備 | 2022-06-15 | CL | hi-morooka | 20 | T-384：Q-7サージタンクレベル計が指示不良の為に点検を行う |  | 3 | 99 | Q-7サージタンク液面計 |  | 0 | 2022-06-14 23:55 | hi-morooka
13407 | 807974 | 0 | 流れ分析装置修理 | 2022-06-15 | CA | m-hirooka | 26 | 流れ分析装置のT-P測定などでばらつきが大きい。 | 試薬チューブやリサンプルチューブに凹みがみられるので、交換する。 | 3 | 95 |  |  | 0 | 2022-06-15 00:32 | m-hirooka | 2022-06-15 00:32 | m-hirooka
13408 | 807975 | 0 | A-151 ｸﾞﾗﾝﾄﾞ入れ替え整備 | 2022-06-12 | S | ISKY-A | 47 | グランド不良 |  | 1 | 74 | 排水送液ポンプ |  | 0 | 2022-06-15 01:10 | t-matsuura
13409 | 807976 | 0 | A型包装場集じん機整備 | 2022-06-14 | RM&PA | ya-hattori | 29 | A型包装場集じん機運転中に異音が発生している。 | 分解・清掃を行う事で改善可能と考える | 1 | 109 |  |  | 0 | 2022-06-15 01:12 | ya-hattori
13410 | 807977 | 0 | E-154アルカリ洗浄用塩ビ配管補修 | 2022-06-15 | CL | r-fujie | 40 | 割れ | 補修 | 1 | 84 |  |  | 0 | 2022-06-15 01:53 | r-fujie
13411 | 807978 | 0 | 塩化炉サーモカメラ設置位置変更 | 2022-06-15 | CL | r-fujie |  | 温度上昇しやすい箇所が死角になりやすい | 位置変更 | 3 | 84 |  |  | 0 | 2022-06-15 02:37 | r-fujie
13412 | 807979 | 0 | U-400 撹拌機安全カバー整備 | 2022-06-15 | FINALG | r-kitani | 47 | G-551-2、G-635安全カバー不備あり |  | 1 | 107 |  |  | 0 | 2022-06-15 02:38 | r-kitani | 2022-06-15 02:38 | r-kitani
13413 | 807980 | 0 | U-400 ドライヤー西側天井整備 | 2022-06-15 | FINALG | r-kitani |  | 鉄さびの落下懸念有 |  | 4 | 107 |  |  | 0 | 2022-06-15 02:45 | r-kitani | 2022-06-15 02:46 | r-kitani
13414 | 807981 | 0 | K-21-1スクラバー循環ポンプ整備 | 2022-06-15 | S | yutak-kobayashi | 31 | バックプレート穴あき |  | 1 | 105 | 中継ポンプ |  | 0 | 2022-06-15 04:00 | yutak-kobayashi
13415 | 807982 | 0 | U-600S（S専） 硫黄用検尺棒整備 | 2022-06-15 | CL | tak-kato |  | U-600S（S専） 硫黄用検尺棒整備 |  | 1 | 28 |  |  | 0 | 2022-06-15 04:21 | tak-kato | 2022-06-15 04:24 | tak-kato
13416 | 807983 | 0 | 医薬 控室エアコン修理工事 | 2022-06-15 | IS | h-kiryu |  | 控室 管理番号IS-AC-6 エアコンの利きが悪く修理工事を依頼する。 |  | 4 | 58 | ロッカー室エアコン |  | 0 | 2022-06-15 04:44 | h-kiryu | 2022-06-15 04:44 | h-kiryu
13417 | 807984 | 0 | 処理水配管補修 | 2022-06-15 | CL | so-kobayashi | 31 | 腐食により漏れ | 配管補修 | 1 | 84 |  |  | 0 | 2022-06-15 05:52 | so-kobayashi
13418 | 807985 | 0 | Y-33ドルシックナー スプリットボックス整備 | 2022-06-15 | FINALG | y-hamaguchi | 47 | スプリットボックス攪拌機位置高い | 攪拌機下げる | 1 | 46 | ドルシックナー |  | 0 | 2022-06-15 06:55 | y-hamaguchi | 2022-06-15 07:03 | y-hamaguchi
13419 | 807986 | 0 | メタル工場窓ガラス修理 | 2022-06-15 | PrDvG | yos-yamamoto | 62 | メタル工場東側の窓ガラス（3枚）破損 | メタル工場東側の窓ガラス（3枚）の交換修理 | 4 | 12 |  |  | 0 | 2022-06-15 22:28 | yos-yamamoto | 2022-06-15 22:29 | yos-yamamoto
13420 | 807987 | 0 | ﾊﾞｸﾞﾌｨﾙﾀｰ交換 | 2022-06-16 | K | k-kusunoki | 31 | フィルター穴あき可能性あり |  | 1 | 6 | F-1バッグフィルター |  | 0 | 2022-06-15 22:37 | k-kusunoki
13421 | 807988 | 0 | Ｂ-323-3Ｂﾓｰﾀｰ交換 | 2022-06-16 | K | k-kusunoki | 3 | モータ固着 |  | 1 | 6 | 内部循環ファン-B |  | 0 | 2022-06-15 22:42 | k-kusunoki
13422 | 807989 | 0 | O-570 E.Xスプロケットテンション部亀裂整備 | 2022-06-16 | FINALG | r-kitani | 40 | スプロケットテンション部亀裂あり |  | 1 | 107 | ドライヤーエキストルーダー |  | 0 | 2022-06-15 22:57 | r-kitani | 2022-06-15 22:57 | r-kitani
13423 | 807990 | 0 | P-64 マスポンプ取替 | 2022-06-16 | CL | so-kobayashi | 3 | 揚液不良 | ポンプ取替 | 1 | 84 | KT/Q-8サンプリングマスポンプ |  | 0 | 2022-06-16 00:39 | so-kobayashi
13424 | 807991 | 0 | C-8807-1 No.1石炭バンカ搬送CNV点検口整備 | 2022-06-16 | YES | k-kuruma | 47 | 観音扉が干渉し開き切らない | 観音扉が干渉しないように整備 | 1 | 64 | No.1石炭バンカ搬送コンベア |  | 0 | 2022-06-16 01:27 | k-kuruma | 2022-06-16 01:29 | k-kuruma
13425 | 807992 | 0 | S-541-1 1stRVF剥離ロールベアリング整備 | 2022-06-16 | FINALG | r-kitani | 39 | ベアリング芯ずれあり |  | 1 | 107 | 1st RVF |  | 0 | 2022-06-16 02:02 | r-kitani | 2022-06-16 02:04 | r-kitani
13426 | 807993 | 0 | A-12-4 ｱﾀｯｸﾀﾝｸ抽出ｴｱｰ配管整備 | 2022-06-16 | S | ISKY-A | 39 | 配管穴あき |  | 1 | 74 |  |  | 0 | 2022-06-16 02:14 | t-matsuura
13427 | 807994 | 0 | A-12-12 ｱﾀｯｸﾀﾝｸ吐出短管整備工事 | 2022-06-15 | S | ISKY-A | 39 | 配管穴あき |  | 1 | 74 |  |  | 0 | 2022-06-16 02:21 | t-matsuura
13428 | 807995 | 0 | A-12-16ｱﾀｯｸﾀﾝｸﾄﾞﾛｯﾌﾟ本管バルブ取り換え整備 | 2022-06-15 | S | ISKY-A | 39 | ﾊﾞﾙﾌﾞ取り換え |  | 1 | 74 | ＃16アタックタンク |  | 0 | 2022-06-16 02:33 | t-matsuura
13429 | 807996 | 0 | DR668-5(P)整備 | 2022-06-16 | S | ats-kobayashi | 32 |  |  | 1 | 70 | ホット送液ポンプ |  | 0 | 2022-06-16 03:04 | ats-kobayashi
13430 | 807997 | 0 | 濃硫酸送液配管（U-200・600送り）補修 | 2022-06-16 | CL | y-sakakura | 43 | 配管ピンホール |  | 1 | 54 | 塩素法酸化チタン工場濃硫酸送りポンプ |  | 0 | 2022-06-16 03:46 | y-sakakura | 2022-06-16 03:46 | y-sakakura
13431 | 807998 | 0 | Y-49 バケットエレベーターケーシング整備 | 2022-06-16 | FINALG | k-miyazaki | 40 | ケーシング穴あきあり |  | 1 | 46 | バケットエレベーター |  | 0 | 2022-06-16 04:35 | k-miyazaki
13432 | 807999 | 0 | スパイラル選鉱機防液堤整備工事 | 2022-06-15 | TIO_PCG | m-takeno | 62 | 防液堤亀裂あり |  | 4 | 34 |  |  | 0 | 2022-06-16 04:45 | m-takeno
13433 | 808000 | 0 | XV2024遮断弁整備用足場解体 | 2022-06-16 | CL | r-fujie |  |  |  | 3 | 84 |  |  | 0 | 2022-06-16 06:00 | r-fujie
13434 | 808001 | 0 | 技研棟北側配管ピット補修 | 2022-06-16 | R&DADMN | h-shimizu |  | 技研棟北側配管ピット内のコンクリートを補修する。 |  | 4 | 61 |  |  | 0 | 2022-06-16 07:24 | h-shimizu
13435 | 808002 | 0 | Y-58-3 回収送液ポンプBOX整備 | 2022-06-16 | FINALG | k-miyazaki | 3 | 揚液不良気味 |  | 1 | 46 | 回収送液ポンプ |  | 0 | 2022-06-16 12:58 | k-miyazaki
13436 | 808003 | 0 | Y-5４ ホットバグ出口配管亀裂整備 | 2022-06-16 | FINALG | k-miyazaki | 40 | 出口配管亀裂あり |  | 1 | 46 | ホットバグフィルター |  | 0 | 2022-06-16 13:00 | k-miyazaki
13437 | 808004 | 0 | Y-26 焼成処理用ポンププーリー整備 | 2022-06-16 | FINALG | k-miyazaki | 41 | プーリー摩耗酷い |  | 1 | 46 | 焼成処理済みスラリー送液ポンプ |  | 0 | 2022-06-16 13:03 | k-miyazaki
13438 | 808005 | 0 | A-410-1 鉱石ﾎｯﾊﾟｰ補修工事 | 2022-06-16 | S | ISKY-A | 47 | ふっパー腐食あり |  | 1 | 74 | ＃4鉱石ホッパー |  | 0 | 2022-06-16 22:43 | t-matsuura
13439 | 808006 | 0 | A-455 BEｹｰｼﾝｸﾞ穴あき補修 | 2022-06-17 | S | ISKY-A | 39 | 穴あきあり |  | 1 | 74 | ＃4バケットエレベーター |  | 0 | 2022-06-16 22:47 | t-matsuura
13440 | 808007 | 0 | P-251-2分解整備 | 2022-06-17 | CL | so-kobayashi | 31 | ライナー穴あき | 分解整備 | 1 | 84 | No.2COS回収タンクポンプ |  | 0 | 2022-06-16 23:05 | so-kobayashi
13441 | 808008 | 0 | S-547-2 2nd-2RVF剥離ロールシャフト整備 | 2022-06-17 | FINALG | r-kitani | 39 | シャフト摩耗 |  | 1 | 107 | 2nd RVF |  | 0 | 2022-06-16 23:15 | r-kitani | 2022-06-16 23:15 | r-kitani
13442 | 808009 | 0 | PDシュート覗き窓整備 | 2022-06-17 | S | yutak-kobayashi | 31 | ルッキング硝子破損 |  | 1 | 105 |  |  | 0 | 2022-06-17 01:51 | yutak-kobayashi
13443 | 808010 | 0 | ＃4号クレーンフック外れ止め整備 | 2022-06-17 | S | yutak-kobayashi | 31 | 外れ止め破損 |  | 1 | 83 |  |  | 0 | 2022-06-17 01:55 | yutak-kobayashi
13444 | 808011 | 0 | R-360C 酸化反応器脱着整備 | 2022-06-20 | CL | hi-morooka | 47 | PT-401L生産終了の為に酸化器取替（ｽﾄﾚｰﾄ⇒拡大型）を行う |  | 1 | 99 | 酸化反応器 |  | 0 | 2022-06-17 02:12 | hi-morooka
13445 | 808012 | 0 | Q-7ストレーナードレン用25Aフランジ整備 | 2022-06-17 | CL | hi-morooka | 40 | ストレーナードレン用（25A）フランジ亀裂補修を行う |  | 1 | 99 |  |  | 0 | 2022-06-17 02:18 | hi-morooka
13446 | 808013 | 0 | Ｓ-520-3モーター載せ替え | 2022-06-17 | K | k-kusunoki | 3 | モーター載せ替え |  | 1 | 6 | 集塵機 |  | 0 | 2022-06-17 02:54 | k-kusunoki
13447 | 808014 | 0 | D630-2RVFメタル取り換え | 2022-06-17 | S | ats-kobayashi | 39 |  |  | 1 | 70 | RVF |  | 0 | 2022-06-17 03:22 | ats-kobayashi
13448 | 808015 | 0 | 300kg秤メーカー点検整備 | 2022-06-17 | BS | hi-nakura | 10 | 農薬粒剤工場にて使用してる300kg秤のゼロ点調整ができません。 | メーカー点検整備 | 2 | 67 |  |  | 0 | 2022-06-17 04:19 | hi-nakura | 2022-06-17 04:19 | hi-nakura
13449 | 808016 | 0 | パレットハンガー亀裂補修 | 2022-06-17 | FMP | kiy-kato | 40 | パレットハンガー亀裂 | パレットハンガー亀裂補修 | 1 | 33 |  |  | 0 | 2022-06-17 05:27 | kiy-kato | 2022-06-17 05:29 | kiy-kato
13450 | 808017 | 0 | S-412-1 A系ｽﾗﾘｰｻｲｸﾛﾝ ｺﾞﾑﾗｲﾆﾝｸﾞ補修整備 | 2022-06-17 | CL | hi-morooka | 47 | ｽﾗﾘｰｻｲｸﾛﾝのｺﾞﾑﾗｲﾆﾝｸﾞ整備を行う |  | 1 | 99 | Q-4サイクロン |  | 0 | 2022-06-17 06:10 | hi-morooka
13451 | 808018 | 0 | スラリー送液配管整備 | 2022-06-17 | S | ats-kobayashi | 45 |  |  | 1 | 70 |  |  | 0 | 2022-06-17 06:12 | ats-kobayashi
13452 | 808019 | 0 | S-412-2 B系ｽﾗﾘｰｻｲｸﾛﾝ ｺﾞﾑﾗｲﾆﾝｸﾞ補修整備 | 2022-06-17 | CL | hi-morooka | 47 | ｽﾗﾘｰｻｲｸﾛﾝ ｺﾞﾑﾗｲﾆﾝｸﾞ補修を行う |  | 1 | 99 | Q-4サイクロン |  | 0 | 2022-06-17 06:13 | hi-morooka
13453 | 808020 | 0 | T-381 Q-7SCR出口配管サポート補修整備 | 2022-06-17 | CL | hi-morooka | 37 | Q-7SCR⇒ナッシュポンプ入口配管サポートの整備を行う |  | 1 | 99 | Q-7スクラバー |  | 0 | 2022-06-17 07:03 | hi-morooka
13454 | 808021 | 0 | ｺﾝﾊﾟｸﾄﾊﾝﾃﾞｨｰｸｰﾗｰ200Tのﾌﾛﾝｶﾞｽ抜き取り | 2022-06-17 | TchSrvG | t-oki |  | ・冷却水の温度制御に使用している投げ込み式冷却器(ｺﾝﾊﾟｸﾄﾊﾝﾃﾞｨｰｸｰﾗｰ200T)が故障し、冷却することができない状態となっている。 ・ﾒｰｶｰに問い合わせたところ本装置は型式が古いため修理対応は不可能とされたことから、本装置に関しては廃棄することとした。 ・本装置はﾌﾛﾝ含有機器であることから、廃棄処分の前にﾌﾛﾝｶﾞｽ回収が必要である。 | ・IEP坂崎氏よりﾌﾛﾝｶﾞｽの回収・破壊はIEPにて対応可能な旨確認済み。 | 4 | 61 |  |  | 0 | 2022-06-17 07:18 | t-oki
13455 | 808022 | 0 | Y-61-1No1純水ポンプベアリング整備 | 2022-06-17 | FINALG | k-miyazaki | 29 | ﾍﾞｱﾘﾝｸﾞ部から異音あり |  | 1 | 46 | No.1純水ポンプ |  | 0 | 2022-06-17 08:56 | k-miyazaki
13456 | 808023 | 0 | 消防ホース乾燥塔ワイヤー交換 | 2022-06-15 | A | isky-shuei |  | ワイヤー劣化のため要交換 |  | 1 | 39 |  |  | 0 | 2022-06-18 21:16 | isky-shuei | 2022-06-18 21:16 | isky-shuei
13457 | 808024 | 0 | 守衛本部カウンター塗装 | 2022-06-15 | A | isky-shuei |  | カウンターの汚れのため塗装をお願いします。 |  | 4 | 39 |  |  | 0 | 2022-06-18 21:18 | isky-shuei | 2022-06-18 21:18 | isky-shuei
13458 | 808025 | 0 | 守衛本部前道路減速帯補修 | 2022-06-15 | A | isky-shuei |  | 道路にめり込んでいるため要補修 |  | 4 | 39 |  |  | 0 | 2022-06-18 21:20 | isky-shuei | 2022-06-18 21:20 | isky-shuei
13459 | 808026 | 0 | F-400安全柵止めボルト修理 | 2022-06-19 | FMP | isky-m3p | 31 | Ｆ-400安全柵止めボルト（ナット側不良） | ボルト、ナット交換 | 1 | 33 |  |  | 0 | 2022-06-19 00:37 | isky-m3p | 2022-06-23 01:56 | kiy-kato
13460 | 808027 | 0 | F-49-3 No3振動篩スクリーン交換整備 | 2022-06-20 | FINALG | k-miyazaki | 31 | スクリーン破れ有り |  | 1 | 8 | RVF振動篩 #3 |  | 0 | 2022-06-19 22:42 | k-miyazaki
13461 | 808028 | 0 | F-183-2 中型マイクロTMP添加ポンプ載せ替え整備 | 2022-06-20 | FINALG | k-miyazaki | 43 | ケーシング部から少量漏れあり |  | 1 | 8 | #2有機物添加ポンプ |  | 0 | 2022-06-19 22:45 | k-miyazaki
13462 | 808029 | 0 | 80Aプラグ弁（CF-8M）整備 | 2022-06-20 | CL | hi-morooka | 26 | E-307-1（底弁用80Aﾌﾟﾗｸﾞ弁：材質CF8M×2台）の整備を行う |  | 3 | 99 |  |  | 0 | 2022-06-19 23:18 | hi-morooka
13463 | 808030 | 0 | 粒剤工場PLCソフト変更工事 | 2022-06-20 | BS | hi-nakura | 26 | 異常状態 なんらか異常が発生し、設備が停止した際に 異常原因を取り除いたらすぐに設備が稼働してしまう。 異常リセットボタンを押下しないと稼働しないように改善する。 | スプレー工程 カウントアップ時(自動操作中)に不具合等で停止すると 次工程から手動操作になる為、自動操作できるように改善する カープレックス工程 ビン充填時に電源切りにし再度電源投入すると現在値表示が0kgになる。 電源投入して現在値表示が正常な値を表示するように改善する。 | 3 | 67 | Wコーンミキサー制御盤(WCM-3000-15型) |  | 0 | 2022-06-19 23:51 | hi-nakura | 2022-06-19 23:51 | hi-nakura
13464 | 808031 | 0 | P-363-1 A系ｵｲﾙｽﾄﾚｰﾅｰ配管製作整備 | 2022-06-20 | CL | hi-morooka | 47 | A系リサイクルブロワー用オイルストレーナー配管製作を行う |  | 1 | 99 | リサイクルブロワーオイルポンプ |  | 0 | 2022-06-20 00:08 | hi-morooka
13465 | 808032 | 0 | P-363-2 B系ｵｲﾙｽﾄﾚｰﾅｰ配管製作整備 | 2022-06-20 | CL | hi-morooka | 47 | B系リサイクルブロワー用ストレーナー配管製作を行う |  | 1 | 99 | リサイクルブロワーオイルポンプ |  | 0 | 2022-06-20 00:11 | hi-morooka
13466 | 808033 | 0 | Y-12-1南側階段補修 | 2022-06-20 | FINALG | y-hamaguchi | 37 | Y-12-1カルサイナー南側階段の8段目の板の溶接が外れており、踏み抜く恐れがある。 | 足板固定 | 1 | 46 |  |  | 0 | 2022-06-20 00:20 | y-hamaguchi | 2022-06-20 00:23 | y-hamaguchi
13467 | 808034 | 0 | U-400扉レール補修 | 2022-06-20 | TIO_PCG | m-takeno |  | 扉レール変形 |  | 4 | 34 |  |  | 0 | 2022-06-20 00:33 | m-takeno
13468 | 808035 | 0 | 医薬 南東配管ラックTW配管バンド当て補修 | 2022-06-20 | IS | h-kiryu | 43 | 医薬 南東配管ラックTW配管バンド当て補修 | 医薬 南東配管ラックTW配管バンド当て補修 | 1 | 58 |  |  | 0 | 2022-06-20 00:35 | h-kiryu | 2022-06-20 00:35 | h-kiryu
13469 | 808036 | 0 | T-857上部配管取り外し整備 | 2022-06-20 | CL | r-fujie | 45 | 配管閉塞 | 短管取り外し、ホース取り付け | 1 | 84 |  |  | 0 | 2022-06-20 01:22 | r-fujie
13470 | 808037 | 0 | Y-231-1 スクラバー清澄水送液ポンプ配線BOX整備 | 2022-06-20 | FINALG | k-miyazaki |  | 配線収納BOX割れている |  | 2 | 46 |  |  | 0 | 2022-06-20 01:47 | k-miyazaki
13471 | 808038 | 0 | P-383西側カーテン補修 | 2022-06-20 | CL | s-kita | 62 | ナッシュポンプ西側のカーテンに穴あきが見られます。応急処置として防塵ネットの設置をお願いします。 |  | 4 | 99 |  |  | 0 | 2022-06-20 02:29 | s-kita
13472 | 808039 | 0 | 旧薄硫酸製造設備配管補修 | 2022-06-20 | CL | tak-kato |  | 旧薄硫酸製造設備配管補修 |  | 1 | 28 |  |  | 0 | 2022-06-20 03:58 | tak-kato | 2022-06-20 03:58 | tak-kato
13473 | 808040 | 0 | 95％硫酸配管補修 | 2022-06-20 | CL | tak-kato |  | 95％硫酸配管補修 |  | 1 | 28 |  |  | 0 | 2022-06-20 04:05 | tak-kato | 2022-06-20 04:07 | tak-kato
13474 | 808041 | 0 | SWP-2 ﾍﾞｱﾘﾝｸﾞ取り換え整備 | 2022-06-19 | S | ISKY-A | 47 | ベアリング異音あり |  | 1 | 74 | 海水ポンプ(南) |  | 0 | 2022-06-20 04:55 | t-matsuura
13475 | 808042 | 0 | アンモニアストリッピング設備配管補修 | 2022-06-20 | FMP_PCG | isky-m3p | 43 | アンモニアストリッピング設備 前回補修箇所のＥ-3172入口配管より再度洩れ有り |  | 1 | 33 | 予熱器 |  | 0 | 2022-06-20 05:26 | isky-m3p
13476 | 808043 | 0 | 資材倉庫ﾌｫｰｸﾘﾌﾄ1号車年次点検 | 2022-06-20 | SI | sh-kawase | 47 | 年次点検 |  | 1 | 34 |  |  | 0 | 2022-06-20 05:43 | sh-kawase
13477 | 808044 | 0 | 技研棟男子更衣室ﾄﾞｱｸﾛｰｻﾞｰ修理 | 2022-06-20 | R&DADMN | h-shimizu |  | 技研棟男子更衣室ﾄﾞｱｸﾛｰｻﾞｰの作動が不調で閉まりきらない時があるので修理調整を行う。 |  | 4 | 61 |  |  | 0 | 2022-06-20 06:42 | h-shimizu
13478 | 808045 | 0 | DA127R-ミル点検扉整備 | 2022-06-20 | S | ats-kobayashi | 47 |  |  | 1 | 70 |  |  | 0 | 2022-06-20 07:00 | ats-kobayashi
13479 | 808046 | 0 | DR666-2T/F整備 | 2022-06-20 | S | ats-kobayashi | 32 |  |  | 1 | 70 | 製品ビン |  | 0 | 2022-06-20 07:02 | ats-kobayashi
13480 | 808047 | 0 | DR666-2亀裂補修 | 2022-06-20 | S | ats-kobayashi | 37 |  |  | 1 | 70 | 製品ビン |  | 0 | 2022-06-20 07:03 | ats-kobayashi
13481 | 808048 | 0 | DR323-1(P)整備 | 2022-06-20 | S | ats-kobayashi | 3 |  |  | 1 | 70 | TMP添加ポンプ |  | 0 | 2022-06-20 07:05 | ats-kobayashi
13482 | 808049 | 0 | D193-2循環配管整備 | 2022-06-20 | S | ats-kobayashi | 43 |  |  | 1 | 70 |  |  | 0 | 2022-06-20 07:09 | ats-kobayashi
13483 | 808050 | 0 | P-285→LCV6105配管整備 | 2022-06-01 | MNG | s-hokazono | 47 | ①閉塞頻度を減らせないか or ②脱着整備しやすくするため極端に距離を短くできないか |  | 1 | 84 |  |  | 0 | 2022-06-20 08:07 | s-hokazono
13484 | 808051 | 0 | #1Pミル整備 | 2022-06-21 | S | yutak-kobayashi | 31 | Pミルローター不良 |  | 1 | 105 | P-ミル |  | 0 | 2022-06-20 22:10 | yutak-kobayashi
13485 | 808052 | 0 | 冷水配管点検架台整備 | 2022-06-21 | S | yutak-kobayashi | 31 | 点検架台不良 |  | 1 | 14 |  |  | 0 | 2022-06-20 22:12 | yutak-kobayashi
13486 | 808053 | 0 | K-19ダストポンプ整備 | 2022-06-21 | S | yutak-kobayashi | 3 | 揚液不良 |  | 1 | 105 | ダスト送液ポンプ |  | 0 | 2022-06-20 22:19 | yutak-kobayashi
13487 | 808054 | 0 | B-57-9左3本目コイル取替 | 2022-06-21 | S | yutak-kobayashi | 31 | コイル穴あき |  | 1 | 104 | 加水分解タンク |  | 0 | 2022-06-20 22:28 | yutak-kobayashi
13488 | 808055 | 0 | 蒸解計器室ｴｱｺﾝ熱交換器取り換え整備 | 2022-06-22 | S | ISKY-A | 62 | 熱交換器不良 |  | 4 | 74 |  |  | 0 | 2022-06-21 00:11 | t-matsuura
13489 | 808056 | 0 | DR668-8(P)プーリー取り換え | 2022-06-21 | S | ats-kobayashi | 3 |  |  | 1 | 70 | ホットスラリー送液ポンプ |  | 0 | 2022-06-21 01:22 | ats-kobayashi
13490 | 808057 | 0 | DA722(P)分解整備 | 2022-06-21 | S | ats-kobayashi | 3 |  |  | 1 | 70 | 回収ポンプ |  | 0 | 2022-06-21 01:24 | ats-kobayashi
13491 | 808058 | 0 | DA664抽気亀裂補修 | 2022-06-21 | S | ats-kobayashi | 40 |  |  | 1 | 70 |  |  | 0 | 2022-06-21 01:25 | ats-kobayashi
13492 | 808059 | 0 | DR750-6熱交水洗 | 2022-06-21 | S | ats-kobayashi | 3 |  |  | 1 | 70 |  |  | 0 | 2022-06-21 01:31 | ats-kobayashi
13493 | 808060 | 0 | DR750-7熱交水洗 | 2022-06-21 | S | ats-kobayashi | 3 |  |  | 1 | 70 |  |  | 0 | 2022-06-21 01:32 | ats-kobayashi
13494 | 808061 | 0 | 総合事務所2F給茶機排水ホース工事 | 2022-06-14 | SOUMU | s-hanaoka | 62 | 総合事務所2F給茶機清掃時、排水ホースが劣化により破損している状態で排水を実施。 破損により排水管を通らず、1F天井に流れたため、天井より水が漏れていた。 | 給茶機排水ホースの交換。 | 4 | 37 |  |  | 0 | 2022-06-21 01:33 | k-sugitani
13495 | 808062 | 0 | 粉1包装場東エアコン点検整備 | 2022-06-21 | BS | hi-nakura | 62 | 粉1包装場東側にあるエアコン液晶パネルが消え、エアコンが断続運転となる。 | 液晶パネル取替、不具合確認する。 | 4 | 90 |  |  | 0 | 2022-06-21 01:37 | hi-nakura | 2022-06-21 01:37 | hi-nakura
13496 | 808063 | 0 | PHI-8323 S法工程管理前ｐＨ計ケーブル補修 | 2022-06-21 | A | t-taniguch | 20 | 旧S法工程管理前のｐＨ計より排水濾過計器室行ケーブル絶縁不良のため、交換をして下さい。6/20計装ﾒﾝﾃにて点検結果です。 |  | 3 | 39 |  |  | 0 | 2022-06-21 01:42 | t-taniguch | 2022-06-21 01:42 | t-taniguch
13497 | 808064 | 0 | ｻｰﾍﾞｲﾒｰﾀ点検（203A5472）の点検校正 | 2022-06-21 | K | e-suzuki | 26 | ｻｰﾍﾞｲﾒｰﾀ点検（203A5472）の点検校正 |  | 3 | 26 |  |  | 0 | 2022-06-21 02:51 | e-suzuki
13498 | 808065 | 0 | D196-2(P)整備 | 2022-06-21 | S | ats-kobayashi | 2 |  |  | 1 | 70 | RVFフィードポンプ |  | 0 | 2022-06-21 03:58 | ats-kobayashi
13499 | 808066 | 0 | 旧Ｆ工業用水配管修理 | 2022-06-21 | K | k-kusunoki | 31 | 配管穴あき |  | 1 | 6 |  |  | 0 | 2022-06-21 04:33 | k-kusunoki
13500 | 808067 | 0 | T-002マンホール整備工事 | 2022-06-21 | BS | hi-nakura | 47 | T-002マンホールが重く、異物混入防止での開閉作業で、腰を痛める恐れがある為、異物混入防止用、軽い蓋を作製、使用する。 | 軽い蓋の作製。 | 1 | 41 | A.MS調合槽 |  | 0 | 2022-06-21 06:41 | hi-nakura | 2022-06-21 06:42 | hi-nakura
13501 | 808068 | 0 | F-22-13 ビーズミルメーカシール取り付け整備 | 2022-06-21 | FINALG | k-miyazaki | 31 | メカシール部品納入された為、組み立て |  | 1 | 8 | ビーズミル |  | 0 | 2022-06-21 07:51 | k-miyazaki
13502 | 808069 | 0 | 石膏工場 工業用水配管補修 | 2022-06-21 | K | t-kodama | 43 | 工業用水配管にピンホールが開いた。 現在はフランジ部閉止板取り付けている。 |  | 1 | 26 |  |  | 0 | 2022-06-21 08:28 | t-kodama
13503 | 808070 | 0 | P-215-3 D側配管補修 | 2022-06-21 | K | t-kodama | 43 | 配管にピンホールが開いている。 金パテでの仮補修を実施している。 |  | 1 | 26 | A-1シックナーNo.1抜出ポンプ |  | 0 | 2022-06-21 08:53 | t-kodama
13504 | 808071 | 0 | C-8802-01石炭サイロ受入コンベアベルト補修 | 2022-06-21 | YES | k-kuruma | 40 | コンベアベルトの耳部の二か所亀裂あり。 | ベルトの巻きゴム補修 | 1 | 64 | 石炭サイロ受入コンベア |  | 0 | 2022-06-21 09:05 | k-kuruma | 2022-06-21 09:08 | k-kuruma
13505 | 808072 | 0 | CR513RVFろ布取り換え用足場 | 2022-06-22 | S | ats-kobayashi | 47 |  |  | 1 | 80 |  |  | 0 | 2022-06-21 22:30 | ats-kobayashi
13506 | 808073 | 0 | A-497-4 シール水配管整備工事 | 2022-06-22 | S | ISKY-A | 40 | 配管不良 |  | 1 | 74 |  |  | 0 | 2022-06-21 22:32 | t-matsuura
13507 | 808074 | 0 | F-22-12 No12大型サンドミル内部スクリーン交換整備 | 2022-06-22 | FINALG | k-miyazaki | 31 | 内部スクリーン破れあり |  | 1 | 8 | No.12大型サンドミル |  | 0 | 2022-06-21 22:48 | k-miyazaki
13508 | 808075 | 0 | U-400 工程管理間照明整備 | 2022-06-22 | FINALG | r-kitani | 13 | 暗く、足元が見えにくい |  | 2 | 107 |  |  | 0 | 2022-06-21 23:20 | r-kitani
13509 | 808076 | 0 | A-24-8 ﾎﾟﾝﾌﾟS側配管整備工事 | 2022-06-22 | S | ISKY-A | 39 | 配管穴あき |  | 1 | 74 | 残渣回収ポンプ |  | 0 | 2022-06-22 00:33 | t-matsuura
13510 | 808077 | 0 | 1stスプレーヘッダー脱着水洗 | 2022-06-22 | CL | so-kobayashi | 45 |  | ヘッダー部脱着水洗 | 1 | 84 | チクルスプレーポンプ |  | 0 | 2022-06-22 02:47 | so-kobayashi | 2022-06-22 02:50 | so-kobayashi
13511 | 808078 | 0 | 3号鉱石側ロワドラムロードセル取替 | 2022-06-22 | CL | so-kobayashi | 20 | ロードセル指示不良 | 北西・南西取替 | 3 | 84 | T-116-3 SR重量計量器 |  | 0 | 2022-06-22 02:52 | so-kobayashi
13512 | 808079 | 0 | U-400 ジェットブラスターコントロールボックス整備 | 2022-06-22 | FINALG | r-kitani | 13 | エイジフレンドリーの関係でボックス位置移動 |  | 2 | 107 |  |  | 0 | 2022-06-22 05:07 | r-kitani | 2022-06-22 05:07 | r-kitani
13513 | 808080 | 0 | F10倉庫西側出入口スレート補修 | 2022-06-22 | RM&PA | s-hanaoka | 62 | スレート破損 | スレート取替 | 4 | 34 |  |  | 0 | 2022-06-22 06:13 | s-hanaoka
13514 | 808081 | 0 | F-30-1 ドルクロン粗粒配管整備 | 2022-06-22 | FINALG | k-miyazaki | 43 | エルボソケット部から少量漏れあり |  | 1 | 8 | No.1ドルクロン |  | 0 | 2022-06-22 07:42 | k-miyazaki
13515 | 808082 | 0 | 仕上げ製缶工場洗い場ホース補修 | 2022-06-21 | MNG | s-hokazono | 43 | ホース破れ | ホース取替 | 1 | 34 |  |  | 0 | 2022-06-22 07:44 | s-hokazono
13516 | 808083 | 0 | Ｒ-500スプロケットホイル交換作業 | 2022-06-22 | FMP | isky-m3p | 39 | Ｒ-500スプロケットホイール両サイド歯車減っている | Ｒ-500スプロケットホイール両サイド歯車減っている交換作業 | 1 | 33 | 旧工場バンドドライヤー |  | 0 | 2022-06-22 18:54 | isky-m3p | 2022-06-23 01:52 | kiy-kato
13517 | 808084 | 0 | Pミルスクリーン張替え | 2022-06-23 | S | yutak-kobayashi | 31 | スクリーン穴あき |  | 1 | 105 |  |  | 0 | 2022-06-22 22:35 | yutak-kobayashi
13518 | 808085 | 0 | A-12-13 抽出ｴｱｰ配管整備工事 | 2022-06-22 | S | ISKY-A | 39 | 配管穴あき |  | 1 | 74 |  |  | 0 | 2022-06-22 22:38 | t-matsuura
13519 | 808086 | 0 | 20FR-D DS-7Cミシンオーバーホール | 2022-06-23 | BS | hi-nakura | 47 | 20FR-D包装用ミシン機予備品の整備を行う。 | メーカーオーバーホールを行う。 | 1 | 87 | 10-20kgライン ミシン機 |  | 0 | 2022-06-22 23:15 | hi-nakura | 2022-06-27 01:20 | hi-nakura
13520 | 808087 | 0 | CLﾌｫｰｸﾘﾌﾄ後輪パンク修理 | 2022-06-23 | TIO_PCG | m-takeno | 47 | ＣＬ2.5ｔフォークリフト後輪左側パンク |  | 1 | 34 |  |  | 0 | 2022-06-22 23:46 | m-takeno
13521 | 808088 | 0 | 高速冷却遠心機CR21GⅡの故障 | 2022-06-23 | TchSrvG | t-oki | 47 | ・技研棟218号室設置の高速冷却遠心機CR21GⅡにて装置ｴﾗｰ(ｴﾗｺｰﾄﾞ：E20)が発生し、装置が動作しない状況となっている。 | ・ｴｯﾍﾟﾝﾄﾞﾙﾌ･ﾊｲﾏｯｸ･ﾃｸﾉﾛｼﾞｰｽﾞ株式会社に対しｵｻﾞﾜ科学伊藤氏経由で修理対応を依頼中 ・修理対応日程は原価にてｴｯﾍﾟﾝﾄﾞﾙﾌ･ﾊｲﾏｯｸ･ﾃｸﾉﾛｼﾞｰｽﾞ株式会社と調整中(6/24対応予定) | 1 | 61 |  |  | 0 | 2022-06-23 00:52 | t-oki
13522 | 808089 | 0 | スパイラル選鉱機バックケース整備工事 | 2022-06-23 | TIO_PCG | m-takeno | 41 | バックケース（材質 鉄）破損 |  | 1 | 34 |  |  | 0 | 2022-06-23 01:47 | m-takeno
13523 | 808090 | 0 | 1.40MPaスチーム配管(ｽﾗﾘｰﾍｯﾀﾞ上部）整備 | 2022-06-23 | CL | hi-morooka | 43 | U-300スラリーヘッダ上部のスチーム漏れ整備を行う |  | 1 | 99 |  |  | 0 | 2022-06-23 02:11 | hi-morooka
13524 | 808091 | 0 | E-307-2（南側）スチーム配管整備 | 2022-06-23 | CL | hi-morooka | 43 | 全面ダウンに併せて整備を行う |  | 1 | 99 |  |  | 0 | 2022-06-23 02:16 | hi-morooka
13525 | 808092 | 0 | P-353-1 ｶｯﾌﾟﾘﾝｸﾞｸﾞﾘｽ点検整備 | 2022-06-23 | CL | hi-morooka | 47 | SSｶｯﾌﾟﾘﾝｸﾞｸﾞﾘｽ入替及びｵｲﾙﾀﾝｸのオイル入替を行う |  | 1 | 99 | リサイクルブロワー |  | 0 | 2022-06-23 02:23 | hi-morooka
13526 | 808093 | 0 | ｻﾞﾙﾄﾘｳｽ電子天びん SASｽﾎﾟｯﾄ点検 | 2022-06-23 | K | k-nagase |  | ｻﾞﾙﾄﾘｳｽ電子天びん SASｽﾎﾟｯﾄ点検 |  | 3 | 72 |  |  | 0 | 2022-06-23 02:29 | e-suzuki
13527 | 808094 | 0 | P-383-5 150Aﾁｬｯｷ弁取替整備 | 2022-06-23 | CL | hi-morooka | 32 | 全面ﾀﾞｳﾝに併せて、P-383-5出口ﾁｬｯｷ弁取替を行う |  | 1 | 99 | No.5ナッシュポンプ |  | 0 | 2022-06-23 02:31 | hi-morooka
13528 | 808095 | 0 | S-422 ｽｸﾘｰﾝ取替整備 | 2022-06-23 | CL | hi-morooka | 47 |  |  | 1 | 99 | ダストスクリーン |  | 0 | 2022-06-23 02:34 | hi-morooka
13529 | 808096 | 0 | T-401-1 タンクM/H当て板整備 | 2022-06-23 | CL | hi-morooka | 43 | 排出シュート部のM/H当て板整備を行う |  | 1 | 99 | サンプタンク |  | 0 | 2022-06-23 02:40 | hi-morooka
13530 | 808097 | 0 | P-404-2 ｻﾝﾌﾟﾎﾟﾝﾌﾟVﾍﾞﾙﾄ取替整備 | 2022-06-23 | CL | hi-morooka | 38 |  |  | 1 | 99 | サンプポンプ |  | 0 | 2022-06-23 02:43 | hi-morooka
13531 | 808098 | 0 | E-307用ホース掛け治具整備 | 2022-06-23 | CL | hi-morooka | 47 | ４S用のホース掛け製作を行う |  | 1 | 99 |  |  | 0 | 2022-06-23 02:52 | hi-morooka
13532 | 808099 | 0 | E-2293計器用クーラー塩水入口バルブ整備 | 2022-06-23 | CL | y-sakakura | 43 | 塩水入口バルブ（Ｊ82）内漏れ有り |  | 1 | 40 | 計器用クーラー |  | 0 | 2022-06-23 02:58 | y-sakakura | 2022-06-23 02:58 | y-sakakura
13533 | 808100 | 0 | ＬＣ-3031 二次側手動弁（Ｇ23）整備 | 2022-06-23 | CL | y-sakakura | 59 | 二次側手動弁漏れ有り |  | 3 | 40 | D-2240レベル調節弁 |  | 0 | 2022-06-23 03:05 | y-sakakura | 2022-06-23 03:05 | y-sakakura
13534 | 808101 | 0 | PHC3052脱塩素塔調節弁二次側逆止弁整備 | 2022-06-23 | CL | y-sakakura | 51 | チャッキバルブ亀裂 |  | 3 | 40 | T-2280PH調節弁/入口淡塩水(月例)PH計 |  | 0 | 2022-06-23 03:34 | y-sakakura | 2022-06-23 03:34 | y-sakakura
13535 | 808102 | 0 | D151(P)分解整備 | 2022-06-23 | S | ats-kobayashi | 43 |  |  | 1 | 70 |  |  | 0 | 2022-06-23 04:23 | ats-kobayashi
13536 | 808103 | 0 | DR667-5撹拌機軸補修 | 2022-06-23 | S | ats-kobayashi | 40 |  |  | 1 | 70 | リパルプタンク攪拌機 |  | 0 | 2022-06-23 04:25 | ats-kobayashi
13537 | 808104 | 0 | D690-1ブロアー配管整備 | 2022-06-23 | S | ats-kobayashi | 47 |  |  | 1 | 70 |  |  | 0 | 2022-06-23 04:26 | ats-kobayashi
13538 | 808105 | 0 | 防液提バット補修 | 2022-06-23 | S | ats-kobayashi | 47 |  |  | 1 | 70 |  |  | 0 | 2022-06-23 04:27 | ats-kobayashi
13539 | 808106 | 0 | U-400 架台用手摺整備 | 2022-06-23 | FINALG | r-kitani | 47 | 架台に手摺が無く転倒の危険がある。 |  | 1 | 107 |  |  | 0 | 2022-06-23 06:19 | r-kitani
13540 | 808107 | 0 | U-400 足場整備 | 2022-06-23 | FINALG | r-kitani | 47 | UT不休業災害の水辺展開として段差が大きい箇所について足場を設置 |  | 1 | 107 |  |  | 0 | 2022-06-23 06:23 | r-kitani
13541 | 808108 | 0 | メイントラックスケール周囲の横断歩道や停止線の塗布 | 2022-06-16 | WMG | s-matsuura |  | 現状、横断歩道や車両停止線が消えて無くなっている。人と車の安全を担保するためにも必要な場所に必要な白線を塗布する。 | 計量ハウスまでの安全な歩道ルートを確認して、必要な白線を描く。 | 4 | 73 |  |  | 0 | 2022-06-23 07:19 | s-matsuura | 2022-06-23 07:20 | s-matsuura
13542 | 808109 | 0 | M3P第1工場東側排水溝補修 | 2022-06-23 | FMP | kiy-kato | 41 | 排水溝溝蓋変形 | M3P第1工場東側排水溝溝蓋補修 | 1 | 33 |  |  | 0 | 2022-06-23 07:22 | kiy-kato | 2022-06-23 07:29 | kiy-kato
13543 | 808110 | 0 | メイントラックスケール周囲通路の補修 | 2022-06-14 | WMG | s-matsuura | 62 | メイントラックスケールの周囲は通路の経年劣化が進んでおり、通路の割れ欠けが発生している。周囲全体を調査して、通路として安全に使用できるように修理する。 | 通路を決める。 | 4 | 73 |  |  | 0 | 2022-06-23 07:47 | s-matsuura | 2022-06-23 07:47 | s-matsuura
13544 | 808111 | 0 | 98％硫酸配管（P-22→工程送り：25Aライン)補修 | 2022-06-23 | CL | tak-kato |  | 98％硫酸配管（P-22→工程送り：25Aライン)補修 |  | 1 | 28 |  |  | 0 | 2022-06-23 07:48 | tak-kato | 2022-06-23 07:51 | tak-kato
13545 | 808112 | 0 | U-600S P-501B整備 | 2022-06-23 | CL | tak-kato |  | U-600S P-501B整備 |  | 1 | 28 | 純水ポンプ |  | 0 | 2022-06-23 07:53 | tak-kato | 2022-06-23 07:55 | tak-kato
13546 | 808113 | 0 | A-18-10 ｺﾝﾌﾟﾚｯｻｰｴｱｰ配管整備 | 2022-06-23 | S | ISKY-A | 39 | アタック計器室外東 配管穴あき |  | 1 | 74 |  |  | 0 | 2022-06-23 22:41 | t-matsuura
13547 | 808114 | 0 | A-20-3 ｾｯﾄﾘﾝｸﾞﾀﾝｸ水洗配管整備 | 2022-06-24 | S | t-matsuura | 47 | 配管整備 |  | 1 | 74 |  |  | 0 | 2022-06-23 22:42 | t-matsuura
13548 | 808115 | 0 | P-2244Ａ・Ｂ淡塩水ポンプＤ側バルブ整備 | 2022-06-24 | CL | y-sakakura | 43 | バルブボンネット部検知穴滲み漏れ |  | 1 | 40 | #1, #2 淡塩水ポンプ |  | 0 | 2022-06-24 03:43 | y-sakakura | 2022-06-24 03:43 | y-sakakura
13549 | 808116 | 0 | P-383-2 2号ナッシュポンプ配管補修整備 | 2022-06-24 | CL | hi-morooka | 43 | P-383-2 2号ﾅｯｼｭﾎﾟﾝﾌﾟメカシール配管の整備を行う |  | 1 | 99 | No.2ナッシュポンプ |  | 0 | 2022-06-24 04:36 | hi-morooka
13550 | 808117 | 0 | S-513-2 振動篩スクリーン整備 | 2022-06-23 | FINALG | mi-higuchi | 29 | 異音あり。ベアリング不良 |  | 1 | 107 | 3rdスクリーン |  | 0 | 2022-06-24 05:06 | mi-higuchi
13551 | 808118 | 0 | D-1500出口ホッパー補修 | 2022-06-24 | FMP | t-hirako | 40 | D-1500出口ホッパー亀裂 | ホッパー補修 | 1 | 33 | 新工場プレドライヤー |  | 0 | 2022-06-24 05:10 | t-hirako | 2022-06-24 05:11 | t-hirako
13552 | 808119 | 0 | 技研棟北側照明ポール補修 | 2022-06-24 | R&DADMN | h-shimizu |  | 照明ポールが腐食による倒壊の恐れがあるため倒壊しないように補強する。 |  | 4 | 61 |  |  | 0 | 2022-06-24 05:40 | h-shimizu
13553 | 808120 | 0 | H-24タッチパネル整備 | 2022-06-24 | S | yutak-kobayashi | 26 | 指示不良 |  | 3 | 83 |  |  | 0 | 2022-06-24 06:25 | yutak-kobayashi
13554 | 808121 | 0 | 計測機器の校正･定期整備 | 2022-06-24 | CWG | m-onaru | 26 | 計測機器の校正･定期整備 |  | 3 | 34 |  |  | 0 | 2022-06-24 06:50 | m-onaru
13555 | 808122 | 0 | ユーティリティ部建屋食堂用エアコン補修 | 2022-06-24 | YES | k-kuruma |  | 食堂用のエアコンが、温度を下げても効かない。 エラーは出ていない。 | 調査を行い、補修する。 | 4 | 64 |  |  | 0 | 2022-06-24 09:33 | k-kuruma | 2022-06-24 09:41 | k-kuruma
13556 | 808123 | 0 | 三輪バイクオイル交換 | 2022-06-27 | S | ats-kobayashi | 47 |  |  | 1 | 70 |  |  | 0 | 2022-06-26 22:20 | ats-kobayashi
13557 | 808124 | 0 | R-360C 酸化反応器脱着整備 | 2022-06-27 | CL | hi-morooka | 47 | ﾀﾞｳﾝに併せて酸化器取替（拡大→拡大型）を行う |  | 1 | 99 | 酸化反応器 |  | 0 | 2022-06-26 23:27 | hi-morooka
13558 | 808125 | 0 | T-381 Q-7SCR 出口配管ｻﾎﾟｰﾄ補修整備 | 2022-06-27 | CL | hi-morooka | 31 | Q-7SCR～P-383間の配管ｻﾎﾟｰﾄ整備を行う |  | 1 | 99 |  |  | 0 | 2022-06-26 23:34 | hi-morooka
13559 | 808126 | 0 | チタン事務所エアコン点検整備 | 2022-06-28 | TIO_PCG | m-takeno |  | エアコンの効きが悪い |  | 4 | 37 |  |  | 0 | 2022-06-27 00:19 | m-takeno
13560 | 808127 | 0 | F-442-2土間補修 | 2022-06-27 | K | k-kusunoki | 40 | 土間亀裂 |  | 1 | 97 | FシードNo2フィルタープレス |  | 0 | 2022-06-27 00:39 | k-kusunoki
13561 | 808128 | 0 | Ｅ-842配管補修 | 2022-06-27 | K | k-kusunoki | 40 | 配管穴あき |  | 1 | 6 | クーリングタワー |  | 0 | 2022-06-27 00:41 | k-kusunoki
13562 | 808129 | 0 | Ｔ-460-1Ａ連結配管修理 | 2022-06-27 | K | k-kusunoki | 40 | 配管腐食穴あき |  | 1 | 6 | 仕上二次プレスフィードタンク-1 |  | 0 | 2022-06-27 00:42 | k-kusunoki
13563 | 808130 | 0 | F-62-4マイクロサイクロン亀裂補修 | 2022-06-25 | FINALG | y-hamaguchi | 40 | F-62-4サイクロン北側亀裂あり | 亀裂補修 | 1 | 8 | No.4マイクロナイザー |  | 0 | 2022-06-27 01:24 | y-hamaguchi | 2022-06-27 01:28 | y-hamaguchi
13564 | 808131 | 0 | M-2541分解整備 | 2022-06-27 | FMP | t-hirako | 47 | M-2541マイクロ使用後の分解整備 | M-2541分解整備 | 1 | 33 | マイクロ粉砕機 |  | 0 | 2022-06-27 01:50 | t-hirako | 2022-06-27 01:51 | t-hirako
13565 | 808132 | 0 | F-45 No.2RVFディスチャージローラーチェーン補修 | 2022-06-27 | FINALG | y-hamaguchi | 38 | No.2RVFディスチャージローラー減速機チェーン緩みあり | チェーン張り、軸調整 | 1 | 8 | No.2RVFディスチャージローラー用減速機 |  | 0 | 2022-06-27 02:06 | y-hamaguchi | 2022-06-27 02:10 | y-hamaguchi
13566 | 808133 | 0 | T-401-2 上蓋ﾏﾝﾎｰﾙ当て板補修整備 | 2022-06-27 | CL | hi-morooka | 43 | ﾀﾞｳﾝに併せて穴明き部位の当て板補修を行う |  | 1 | 99 | サンプタンク |  | 0 | 2022-06-27 02:37 | hi-morooka
13567 | 808134 | 0 | #1スクラバー煙道整備 | 2022-06-27 | S | yutak-kobayashi | 31 | 煙道亀裂 |  | 1 | 105 | スクラバー |  | 0 | 2022-06-27 03:34 | yutak-kobayashi
13568 | 808135 | 0 | ＃2スクラバー煙道整備 | 2022-06-27 | S | yutak-kobayashi | 31 | 煙道穴あき |  | 1 | 105 | スクラバー |  | 0 | 2022-06-27 03:36 | yutak-kobayashi
13569 | 808136 | 0 | K-08RVF AGアーム整備 | 2022-06-27 | S | yutak-kobayashi | 31 | AG アーム減肉 |  | 1 | 105 | RVF/RVF攪拌機 |  | 0 | 2022-06-27 03:39 | yutak-kobayashi
13570 | 808137 | 0 | K-08RVF ローラー調整ﾊﾞﾈ整備 | 2022-06-27 | S | yutak-kobayashi | 32 | バネ整備 |  | 1 | 105 | RVFディスチャージローラー用 |  | 0 | 2022-06-27 03:41 | yutak-kobayashi
13571 | 808138 | 0 | 自動全窒素･全ﾘﾝ測定装置保守点検【7月】 | 2022-06-27 | KA | h-konishi | 26 | 月一回の定期点検 | 月一回の定期点検 | 3 | 15 | 自動全窒素全りん測定装置（TN） |  | 0 | 2022-06-27 03:45 | h-konishi | 2022-06-27 03:47 | h-konishi
13572 | 808139 | 0 | K-21-2スクラバー循環ポンプ整備 | 2022-06-27 | S | yutak-kobayashi | 3 | 異音あり |  | 1 | 105 | スクラバー循環ポンプ |  | 0 | 2022-06-27 04:07 | yutak-kobayashi
13573 | 808140 | 0 | M-508-4,7 Disk型サンドミルスリット整備 | 2022-06-26 | FINALG | mi-higuchi | 43 | ビーズ洩れ |  | 1 | 107 | Disk型S.ミル |  | 0 | 2022-06-27 04:37 | mi-higuchi
13574 | 808141 | 0 | COD室エアコン点検・補修 | 2022-06-27 | A | t-taniguch |  | COD室（真ん中の部屋）エアコン冷房運転不可。 症状 送風のみ運転可能、室外機作動せず、本体運転表示部点滅 |  | 4 | 39 |  |  | 0 | 2022-06-27 04:38 | t-taniguch | 2022-06-27 04:38 | t-taniguch
13575 | 808142 | 0 | B-5570オイル漏れ修理 | 2022-06-27 | FMP | isky-m3p | 44 | B-5570オイル漏れ | 持ち出し整備 | 1 | 27 | デンスパック用ブロワー |  | 0 | 2022-06-27 04:45 | isky-m3p | 2022-06-27 06:39 | kiy-kato
13576 | 808143 | 0 | DR148-2(P)整備 | 2022-06-27 | S | ats-kobayashi | 32 |  |  | 1 | 70 | マグネットセパレ-タフィ-ドポンプ |  | 0 | 2022-06-27 04:58 | ats-kobayashi
13577 | 808144 | 0 | No.1フォークリフト月次点検 | 2022-06-24 | FMP | t-kanamori | 47 | 月例点検 見積金額：12,700円(税別) |  | 1 | 33 |  |  | 0 | 2022-06-27 05:03 | t-kanamori
13578 | 808145 | 0 | No.2フォークリフト月次点検 | 2022-06-24 | FMP | t-kanamori | 47 | 月例点検 見積金額：12,900円(税別) |  | 1 | 33 |  |  | 0 | 2022-06-27 05:05 | t-kanamori
13579 | 808146 | 0 | No.3フォークリフト月次点検 | 2022-06-24 | FMP | t-kanamori | 47 | 月例点検 見積金額：16,600円(税別) |  | 1 | 33 |  |  | 0 | 2022-06-27 05:07 | t-kanamori
13580 | 808147 | 0 | 粉剤工場 №1リボンミキサー底抜きバタ弁点検整備 | 2022-06-24 | BS | hi-nakura | 47 | 粉剤工場 №1リボンミキサー底抜きバタ弁が無い。 | バタ弁購入、取り付ける。 | 1 | 21 |  |  | 0 | 2022-06-27 06:21 | hi-nakura | 2022-06-27 06:21 | hi-nakura
13581 | 808148 | 0 | 技研棟東側アスファルト補修 | 2022-06-27 | R&DADMN | h-shimizu |  | 技研棟東側のアスファルト補修する。 |  | 4 | 61 |  |  | 0 | 2022-06-27 06:33 | h-shimizu
13582 | 808149 | 0 | 品質管理棟 給茶機点検整備 | 2022-06-27 | OPQC | m-toyama | 47 | 給茶機を年1回点検整備が必要な為 |  | 1 | 34 |  |  | 0 | 2022-06-27 07:35 | m-toyama | 2022-06-29 01:34 | m-toyama
13583 | 808150 | 0 | サイロ・バンカーコンベア点検口補修 | 2022-06-27 | YES | k-kuruma | 47 | グリスアップ時に注油しにくい場所である。 | 点検口の補修 | 1 | 64 | 石炭サイロ受入コンベア/No.2石炭バンカ搬送コンベア |  | 0 | 2022-06-27 09:21 | k-kuruma | 2022-06-27 09:24 | k-kuruma
13584 | 808151 | 0 | M-008 水簸槽下部取替 | 2022-06-27 | K | t-kodama | 43 | 水簸槽下部にピンホールが開いている |  | 1 | 26 | 炭カル3号ミル |  | 0 | 2022-06-27 10:00 | t-kodama
13585 | 808152 | 0 | 亜硫曹ライン補修 | 2022-06-27 | CL | tak-kato |  | 亜硫曹ライン補修 |  | 1 | 28 |  |  | 0 | 2022-06-27 11:42 | tak-kato | 2022-06-27 11:44 | tak-kato
13586 | 808153 | 0 | 2D RVF工程1F壁際パトライト整備 | 2022-06-28 | FINALG | k-miyazaki | 13 | ２R包装場の電話に不備が出た為 |  | 2 | 8 |  |  | 0 | 2022-06-27 12:49 | k-miyazaki | 2022-06-28 22:46 | k-miyazaki
13587 | 808154 | 0 | DR140-1(P)分解整備 | 2022-06-28 | S | ats-kobayashi | 43 |  |  | 1 | 70 | サンドミルフィ-ドポンプ |  | 0 | 2022-06-27 22:29 | ats-kobayashi
13588 | 808155 | 0 | P-64マスポンプ取替 | 2022-06-28 | CL | r-fujie | 39 | ケーシング穴明き | 取替 | 1 | 84 | KT/Q-8サンプリングマスポンプ |  | 0 | 2022-06-28 | r-fujie
13589 | 808156 | 0 | 115号室I炉電源取り外し対応 | 2022-06-28 | NMR&D | s-hatakeyama | 8 | I炉(115号室電気炉)の排気ダクトに湿気により水が付着・逆流し、I炉が水浸しになりました。I炉は漏電のため電源が使用できなくなったため、廃棄を考えています。I炉の電源はブレーカーに直接つながっています。 | I炉の電源をブレーカーから取り外してI炉を廃棄したいと考えています。I炉はかなり古い装置であり、代替えの電気炉も確保済みのため、入れ替えたいと考えています。代替えの電気炉はコンセントタイプの電源であり、工事は不要です。 | 2 | 61 |  |  | 0 | 2022-06-28 00:12 | s-hatakeyama | 2022-06-28 00:28 | s-hatakeyama
13590 | 808157 | 0 | F1倉庫包装替用台秤補修 | 2022-06-28 | RM&PA | s-hanaoka | 26 | 1ｔ秤異常表示が出て計量できない | 点検・補修お願いします。 | 3 | 34 |  |  | 0 | 2022-06-28 01:39 | s-hanaoka | 2022-06-28 01:39 | s-hanaoka
13591 | 808158 | 0 | No.3フォークリフトオイルシール交換 | 2022-06-27 | FMP | t-kanamori | 47 | オイル漏れ修理 見積金額：218,600円(税別) |  | 1 | 33 |  |  | 0 | 2022-06-28 02:32 | t-kanamori
13592 | 808159 | 0 | 農薬製品G危険物5号倉庫扉整備工事 | 2022-06-27 | BS | t-kurimoto | 62 | 危険物5号倉庫東側の扉の下の漏れ防止カバーが外れている。 | 取付け直しをお願い致します。 | 4 | 34 |  |  | 0 | 2022-06-28 02:47 | t-kurimoto
13593 | 808160 | 0 | 記憶計SK-L200THⅡαの修理点検校正 | 2022-06-27 | OPQC | h-nishii |  | ・SK-L200THⅡα器差取り (S/N：047902,29716 038712,29717 023812,13008) ・SK-L200THⅡα修理及び機器校正、ﾄﾚｰｻﾋﾞﾘﾃｨｰ書類必要 (S/N：014444,25779) |  | 1 | 34 |  |  | 0 | 2022-06-28 04:13 | h-nishii | 2022-06-28 04:16 | h-nishii
13594 | 808161 | 0 | 2022年6月度自転車修理 | 2022-06-28 | SOUMU | n-baba | 26 | 2022年6月度自転車修理 |  | 3 | 30 |  |  | 0 | 2022-06-28 04:29 | n-baba | 2022-06-28 04:37 | n-baba
13595 | 808162 | 0 | F-196-1 No1モーノポンプステーター材質交換整備 | 2022-06-28 | FINALG | k-miyazaki | 47 | PFC208生産に伴う、ステーターウレタンに変更 |  | 1 | 8 | ドライヤー送り大型モーノポンプ |  | 0 | 2022-06-28 07:23 | k-miyazaki
13596 | 808163 | 0 | F-196-2 No2モーノポンプステーター材質交換整備 | 2022-06-28 | FINALG | k-miyazaki | 47 | PFC208生産に伴う、ステーターウレタンに変更 |  | 1 | 8 | ドライヤー送り中型モーノポンプ |  | 0 | 2022-06-28 07:26 | k-miyazaki
13597 | 808164 | 0 | 払い出しステージ上部処理水配管補修 | 2022-06-28 | CL | r-fujie | 39 | 穴明き水漏れ | 補修 | 1 | 84 |  |  | 0 | 2022-06-28 09:42 | r-fujie
13598 | 808165 | 0 | 塩化炉6F手摺補修 | 2022-06-28 | CL | r-fujie | 37 | 脱落 | 補修 | 1 | 84 |  |  | 0 | 2022-06-28 09:44 | r-fujie
13599 | 808166 | 0 | 2Bホース掛け整備 | 2022-06-29 | S | yutak-kobayashi | 31 | ホース掛け破損 |  | 1 | 83 |  |  | 0 | 2022-06-28 22:39 | yutak-kobayashi
13600 | 808167 | 0 | 106号室棚の耐震補強 | 2022-06-29 | AN | to-takahashi |  | 技研棟電顕室（106号室）に設置されてる棚類について、耐震補強を行う。 |  | 4 | 61 |  |  | 0 | 2022-06-28 23:03 | to-takahashi
13601 | 808168 | 0 | スポットクーラーフロン回収工事 | 2022-06-28 | BS | t-kurimoto |  | 機器の老朽化、故障の為、廃棄処分するにあたり、フロン回収が未実施です。 | フロン回収をお願い致します。 | 4 | 23 |  |  | 0 | 2022-06-29 00:48 | t-kurimoto
13602 | 808169 | 0 | 121号室 天井壁紙剥がれ落ち | 2022-06-24 | TchSrvG | d-yamamoto | 62 | 超高速暴露試験室の天井壁紙が広範囲にわたって剥がれ落ちていることを確認。 | 壁紙の張替え（試験室の特性上、耐水性のあるもののほうが好ましい） | 4 | 61 |  |  | 0 | 2022-06-29 01:07 | d-yamamoto
13603 | 808170 | 0 | 薄硫酸製造設備行き濃硫酸供給設備塗装 | 2022-06-29 | CL | y-sakakura |  | 薄硫酸製造設備濃硫酸供給設備塗装 |  | 4 | 28 |  |  | 0 | 2022-06-29 01:13 | y-sakakura | 2022-06-29 01:13 | y-sakakura
13604 | 808171 | 0 | F-07＃1Pミル点検整備 | 2022-06-29 | S | yutak-kobayashi | 47 | Pミル電流値高い |  | 1 | 105 | P-ミル |  | 0 | 2022-06-29 01:20 | yutak-kobayashi
13605 | 808172 | 0 | M工場行き薄硫酸配管整備 | 2022-06-29 | S | yutak-kobayashi | 31 | 配管割損 |  | 1 | 104 |  |  | 0 | 2022-06-29 01:26 | yutak-kobayashi
13606 | 808173 | 0 | #7カルサイナー受けローラー冷却水配管整備 | 2022-06-29 | S | yutak-kobayashi | 45 | 配管詰まり |  | 1 | 105 |  |  | 0 | 2022-06-29 01:32 | yutak-kobayashi
13607 | 808174 | 0 | K-04 焼成処理送液ポンプ整備 | 2022-06-29 | S | yutak-kobayashi | 3 | 揚液不良 |  | 1 | 83 |  |  | 0 | 2022-06-29 01:34 | yutak-kobayashi
13608 | 808175 | 0 | DR690-2INV整備工事 | 2022-06-29 | S | ats-kobayashi | 4 |  |  | 2 | 70 | ファン用インバータ |  | 0 | 2022-06-29 02:21 | ats-kobayashi
13609 | 808176 | 0 | 薄硫酸製造設備行き濃硫酸供給設備整備 | 2022-06-29 | CL | y-sakakura |  | タンク及び配管の仮設日除け要 |  | 1 | 28 | LIA-LAノズル左下 |  | 0 | 2022-06-29 02:24 | y-sakakura | 2022-06-29 02:24 | y-sakakura
13610 | 808177 | 0 | C工場処理水配管整備 | 2022-06-29 | S | ats-kobayashi | 43 |  |  | 1 | 80 |  |  | 0 | 2022-06-29 02:27 | ats-kobayashi
13611 | 808178 | 0 | F-152-2 No10大型サンドミルフィードポンプモーター架台整備 | 2022-06-29 | FINALG | k-miyazaki | 47 | ポンプ架台整備 |  | 1 | 8 | No.10大型サンドミルフィードポンプ |  | 0 | 2022-06-29 02:53 | k-miyazaki | 2022-06-29 02:57 | k-miyazaki
13612 | 808179 | 0 | F-13-2 No2ﾄﾞﾙｸﾛﾝ前振動篩スクリーン交換整備 | 2022-06-29 | FINALG | k-miyazaki | 47 | スクリーン交換 |  | 1 | 8 | No.2ドルクロン前振動篩 |  | 0 | 2022-06-29 03:22 | k-miyazaki
13613 | 808180 | 0 | F-13-2 No2ﾄﾞﾙｸﾛﾝ前振動篩スクリーン交換整備 | 2022-06-29 | FINALG | k-miyazaki | 31 | スクリーン破れあり |  | 1 | 8 | No.2ドルクロン前振動篩 |  | 0 | 2022-06-29 03:27 | k-miyazaki
13614 | 808181 | 0 | H-107第一吸収塔酸冷却器 #1#3 整備 | 2022-06-29 | CL | tak-kato |  | H-107第一吸収塔酸冷却器 #1#3 整備 |  | 1 | 28 | #1第一吸収塔酸冷却器 |  | 0 | 2022-06-29 04:40 | tak-kato | 2022-06-29 04:42 | tak-kato
13615 | 808182 | 0 | J-DPジャグダンパー グランド整備 | 2022-06-29 | CL | tak-kato |  | J-DPジャグダンパー グランド整備 |  | 1 | 28 |  |  | 0 | 2022-06-29 04:51 | tak-kato | 2022-06-29 04:53 | tak-kato
13616 | 808183 | 0 | 低圧蒸気受入（11K)一次側 減圧弁整備 | 2022-06-29 | CL | tak-kato |  | 低圧蒸気受入（11K)一次側 減圧弁整備 |  | 1 | 28 |  |  | 0 | 2022-06-29 04:56 | tak-kato | 2022-06-29 04:58 | tak-kato
13617 | 808184 | 0 | P-104乾燥塔循環ポンプ整備 | 2022-06-29 | CL | tak-kato |  | P-104乾燥塔循環ポンプ整備 |  | 1 | 28 | 乾燥塔循環ポンプ |  | 0 | 2022-06-29 05:00 | tak-kato | 2022-06-29 05:01 | tak-kato
13618 | 808185 | 0 | ミストセパレータ（3-1）ドレンポット整備 | 2022-06-29 | CL | tak-kato |  | ミストセパレータ（3-1）ドレンポット整備 |  | 1 | 28 |  |  | 0 | 2022-06-29 05:04 | tak-kato | 2022-06-29 05:05 | tak-kato
13619 | 808186 | 0 | P-8911-1 No.1純水ポンプカップリング整備 | 2022-06-29 | YES | k-kuruma | 29 | 異音あり、芯ズレが懸念される。 | カップリングの整備 | 1 | 64 | No.1純水ポンプ |  | 0 | 2022-06-29 07:27 | k-kuruma | 2022-06-29 07:28 | k-kuruma
13620 | 808187 | 0 | Ｘ459-3クレーン年次点検 | 2022-06-29 | K | k-kusunoki | 47 | 年次点検 |  | 1 | 6 | 新Fフィルタープレス用ホイスト |  | 0 | 2022-06-29 07:27 | k-kusunoki
13621 | 808188 | 0 | A-568-4 ｹｰｼﾝｸﾞ補修工事 | 2022-06-28 | S | ISKY-A | 39 | 穴あき 8号アタック付近 |  | 1 | 74 | ＃5系トラフコンベヤー |  | 0 | 2022-06-29 07:28 | t-matsuura
13622 | 808189 | 0 | A-561 D側配管穴あき補修 | 2022-06-28 | S | ISKY-A | 39 | 配管穴あき |  | 1 | 74 | ＃5ルーツブロワー |  | 0 | 2022-06-29 07:29 | t-matsuura
13623 | 808190 | 0 | A-12-6 抽出ｴｱｰ配管整備 | 2022-06-28 | S | ISKY-A | 39 | 配管穴あき |  | 1 | 74 |  |  | 0 | 2022-06-29 07:30 | t-matsuura
13624 | 808191 | 0 | Ｂ-422インバーター修理 | 2022-06-29 | K | k-kusunoki | 47 |  |  | 1 | 26 | CO2 スクラバーファン |  | 0 | 2022-06-29 07:32 | k-kusunoki
13625 | 808192 | 0 | 薄硫酸製造設備ベローズ保護カバー整備 | 2022-06-29 | CL | tak-kato |  | 薄硫酸製造設備ベローズ保護カバー整備 |  | 1 | 28 |  |  | 0 | 2022-06-29 08:09 | tak-kato | 2022-06-29 08:10 | tak-kato
13626 | 808193 | 0 | 揚水ポンプ室ガス検知器の年次点検 | 2022-06-29 | A | isky-shuei | 26 | 揚水ポンプ室ガス検知器の年次点検 |  | 3 | 39 |  |  | 0 | 2022-06-29 09:12 | isky-shuei | 2022-06-29 09:13 | isky-shuei
13627 | 808194 | 0 | 3号幹線電気ケーブルサポート補修 | 2022-06-30 | A | t-taniguch |  | 3号幹線の上にある電気ケーブル等が固定できていません。 |  | 4 | 39 |  |  | 0 | 2022-06-29 23:45 | t-taniguch | 2022-06-29 23:45 | t-taniguch
13628 | 808195 | 0 | アイアンクレーC置き場側壁補修 | 2022-06-30 | K | t-kodama | 47 | 側壁が腐食してきている |  | 1 | 26 |  |  | 0 | 2022-06-30 01:50 | t-kodama
13629 | 808196 | 0 | ブレンド工場M-3541エアー配管補修 | 2022-06-30 | FMP | kiy-kato | 40 | エアー配管亀裂 | M-3541エアー配管補修 | 1 | 96 |  |  | 0 | 2022-06-30 02:36 | kiy-kato | 2022-06-30 02:43 | kiy-kato
13630 | 808197 | 0 | T-916（チクルドレンタンク）整備 | 2022-06-30 | CL | h-narukawa | 31 | T-916（チクルドレンタンク）側面腐食による穴あき | FRP補修 | 1 | 84 | チクルドレンタンク |  | 0 | 2022-06-30 04:19 | h-narukawa | 2022-06-30 04:21 | h-narukawa
13631 | 808198 | 0 | U-200エリアスネーク配管修理 | 2022-06-30 | CL | h-narukawa | 40 | U-200集液ピット上部パイプラックのスネークスクラバー行配管に穴あき発生 | 足場の設置及び穴あき箇所のFRP補修 | 1 | 84 |  |  | 0 | 2022-06-30 04:25 | h-narukawa | 2022-06-30 04:26 | h-narukawa
13632 | 808199 | 0 | A工場ハイセックポンプ整備 | 2022-06-01 | MNG | syu-suzuki |  | A工場ハイセックポンプ整備費用（6月分） |  | 1 | 74 |  |  | 0 | 2022-06-30 06:43 | syu-suzuki
13633 | 808200 | 0 | 2B工場ハイセックポンプBOX整備 | 2022-06-01 | MNG | syu-suzuki |  | ハイセックポンプ分解整備費用（6月分） |  | 1 | 83 |  |  | 0 | 2022-06-30 06:46 | syu-suzuki
13634 | 808201 | 0 | M3P第3工場包装場エアコン補修 | 2022-06-30 | RM&PA | s-hanaoka |  | エアコンが途中で止まる | 点検・補修 | 4 | 4 |  |  | 0 | 2022-06-30 06:46 | s-hanaoka
13635 | 808202 | 0 | 1B工場ハイセックポンプ整備 | 2022-06-01 | MNG | syu-suzuki |  | 1B工場ハイセックポンプ整備費（6月分） |  | 1 | 104 |  |  | 0 | 2022-06-30 06:47 | syu-suzuki
13636 | 808203 | 0 | 1D工場ハイセックポンプ整備 | 2022-06-01 | MNG | syu-suzuki |  | ハイセックポンプ整備費（1D工場６月分） |  | 1 | 70 |  |  | 0 | 2022-06-30 06:51 | syu-suzuki
13637 | 808204 | 0 | 2D工場ハイセックポンプBOX整備 | 2022-06-01 | MNG | syu-suzuki |  | ベアリングBOX分解整備費（2D工場６月分） |  | 1 | 46 |  |  | 0 | 2022-06-30 06:54 | syu-suzuki
13638 | 808205 | 0 | U-300ハイセックポンプBOX整備 | 2022-06-01 | MNG | syu-suzuki |  | ベアリングBOX分解整備費用（６月分） |  | 1 | 99 |  |  | 0 | 2022-06-30 06:58 | syu-suzuki
13639 | 808206 | 0 | MT処理水配管修理 | 2022-06-30 | K | t-kodama | 47 | 工水配管に穴が開いている。末端設備での工水使用を長時間停止できないため、現状道路上に三角コーンを置いている。 |  | 1 | 6 |  |  | 0 | 2022-06-30 07:05 | t-kodama | 2022-06-30 07:08 | t-kodama
13640 | 808207 | 0 | T-916側面FRP補修 | 2022-06-29 | MNG | s-hokazono | 43 | タンク損傷 |  | 1 | 84 | チクルドレンタンク |  | 0 | 2022-06-30 08:01 | s-hokazono
13641 | 808208 | 0 | U-600S計器室下倉庫支柱補修 | 2022-06-30 | CL | tak-kato |  | U-600S計器室下倉庫支柱補修 |  | 1 | 28 |  |  | 0 | 2022-06-30 08:25 | tak-kato | 2022-06-30 08:26 | tak-kato
13642 | 808209 | 0 | F-06ケーブル整備 | 2022-06-30 | S | yutak-kobayashi | 12 | 被覆腐食 |  | 2 | 105 |  |  | 0 | 2022-06-30 08:38 | yutak-kobayashi
13643 | 808210 | 0 | F-07ケーブル整備 | 2022-06-30 | S | yutak-kobayashi | 13 | 配線引きなおし |  | 2 | 105 |  |  | 0 | 2022-06-30 08:40 | yutak-kobayashi
13644 | 808211 | 0 | 加水分解タンクマンホール整備 | 2022-06-30 | S | yutak-kobayashi | 47 | 開放部不良 |  | 1 | 83 |  |  | 0 | 2022-06-30 08:42 | yutak-kobayashi
13645 | 808212 | 0 | BR-68-7 FRP補修 | 2022-06-30 | S | yutak-kobayashi | 31 | FRP亀裂 |  | 1 | 104 | 1st洗浄槽 |  | 0 | 2022-06-30 08:50 | yutak-kobayashi
13646 | 808213 | 0 | T-560補修 | 2022-06-30 | FMP | isky-m3p | 40 | タンク下部にあるAirライン接続部よりピンホールあり | ピンホールの修理、Airラインの修理、もしくは撤去（Airラインは使用していない） | 1 | 33 | M-530製品ビン |  | 0 | 2022-06-30 19:30 | isky-m3p | 2022-07-01 00:28 | kiy-kato
13647 | 808214 | 0 | F-49-4 No4振動篩スクリーン整備 | 2022-07-01 | FINALG | k-miyazaki | 40 | スクリーン破れあり |  | 1 | 8 | RVF振動篩 #4 |  | 0 | 2022-06-30 22:25 | k-miyazaki
13648 | 808215 | 0 | T-590-2 KHベース整備 | 2022-07-19 | FINALG | mi-higuchi | 40 | ベース脱落 |  | 1 | 107 | 空気輸送フィードビン |  | 0 | 2022-06-30 22:28 | mi-higuchi
13649 | 808216 | 0 | D194-1(P)整備 | 2022-07-01 | S | ats-kobayashi | 44 |  |  | 1 | 70 | 送液ポンプ |  | 0 | 2022-06-30 22:30 | ats-kobayashi
13650 | 808217 | 0 | D194-3(P)整備 | 2022-07-01 | S | ats-kobayashi | 2 |  |  | 1 | 70 | 送液ポンプ |  | 0 | 2022-06-30 22:31 | ats-kobayashi
13651 | 808218 | 0 | DA664チップ交換 | 2022-07-01 | S | ats-kobayashi | 47 |  |  | 1 | 70 | A形マイクロナイザー |  | 0 | 2022-06-30 22:33 | ats-kobayashi
13652 | 808219 | 0 | DA180スクリーン取り換え | 2022-07-01 | S | ats-kobayashi | 39 |  |  | 1 | 70 | 振動篩 |  | 0 | 2022-06-30 22:34 | ats-kobayashi
13653 | 808220 | 0 | DR127P-ミル整備 | 2022-07-01 | S | ats-kobayashi | 2 |  |  | 1 | 70 | P-ミルフィ-ダ- |  | 0 | 2022-06-30 22:36 | ats-kobayashi
13654 | 808221 | 0 | R-360C 酸化反応器脱着整備 | 2022-07-01 | CL | s-kita | 3 | 生産時、圧力変動大 | 酸化器取替工事 | 1 | 99 | 酸化反応器 |  | 0 | 2022-06-30 23:40 | s-kita
13655 | 808222 | 0 | E-307-3 SBライン配管補修工事 | 2022-07-01 | CL | s-kita | 43 | SBラインにてチクル漏れ跡あり | フランジ部ガスケット交換、またはボルト増し締め | 1 | 99 | NO.3ベーパライザー |  | 0 | 2022-06-30 23:53 | s-kita | 2022-06-30 23:54 | s-kita
13656 | 808223 | 0 | チタン事務所下物干し丸棒修理 | 2022-07-01 | TIO_PCG | m-takeno |  | 丸棒変形 |  | 4 | 37 |  |  | 0 | 2022-07-01 02:26 | m-takeno
13657 | 808224 | 0 | DR752-1(P)整備 | 2022-07-01 | S | ats-kobayashi | 3 |  |  | 1 | 70 | 処理水ポンプ |  | 0 | 2022-07-01 04:14 | ats-kobayashi
13658 | 808225 | 0 | 表面処理作業床整備 | 2022-07-01 | S | ats-kobayashi | 40 |  |  | 1 | 70 |  |  | 0 | 2022-07-01 04:15 | ats-kobayashi
13659 | 808226 | 0 | 控室床補修 | 2022-07-01 | S | ats-kobayashi | 47 |  |  | 1 | 70 |  |  | 0 | 2022-07-01 04:16 | ats-kobayashi
13660 | 808227 | 0 | No.3フォークリフトオイルシール交換 | 2022-06-27 | FMP | t-kanamori | 47 | No.3フォークリフト修理 見積金額：231,300円(税別) |  | 1 | 33 |  |  | 0 | 2022-07-01 07:09 | t-kanamori
13661 | 808228 | 0 | F-201-1 No9大型サンドミル後振動篩スクリーン交換整備 | 2022-07-02 | FINALG | k-miyazaki | 47 | スクリーン破れあり |  | 1 | 8 | No.9大型サンドミル後振動篩 |  | 0 | 2022-07-03 13:07 | k-miyazaki
13662 | 808229 | 0 | U-500電気室換気扇補修 | 2022-07-04 | CL | so-kobayashi | 62 | U-500電気室内の換気扇古書により動かず | 換気扇補修 | 4 | 84 |  |  | 0 | 2022-07-03 22:17 | so-kobayashi
13663 | 808230 | 0 | 重量物の移動 | 2022-07-04 | PTR&D | m-miyashita | 47 | 技研棟東側1階の116号実験室（HJV-E実験室）の重量物（ステンレス製100L槽1基、50L槽2基）の移動が必要となった。 | 技研棟東側1階の116号実験室の重量物（ステンレス製100L槽1基、50L槽2基）をCD実験湿テント倉庫（生産技術開発部）まで移動する。 | 1 | 34 |  |  | 0 | 2022-07-03 23:51 | m-miyashita
13664 | 808231 | 0 | 道路縁石の修理(三菱マテリアルとの境界) | 2022-07-01 | KA | masat-nakamura | 62 | 道路縁石の修理(三菱マテリアルとの境界) | 道路縁石の修理(三菱マテリアルとの境界) | 4 | 34 |  |  | 0 | 2022-07-04 00:12 | h-konishi | 2022-07-22 04:20 | masat-nakamura
13665 | 808232 | 0 | サーベイメーターの点検・校正 | 2022-07-04 | AN | to-takahashi |  | 技研棟化学分析室のX線量測定用に使用しているサーベイメーターの年次点検・校正を実施する。 メーカーによる点検・校正（日本レイテック）。 | メーカー点検・校正。 | 1 | 61 |  |  | 0 | 2022-07-04 00:56 | to-takahashi
13666 | 808233 | 0 | RD4112 ﾗﾌﾟﾁｬｰﾃﾞｨｽｸ取替整備 | 2022-07-04 | CL | hi-morooka | 31 | RD4112 金属ﾗﾌﾟﾁｬｰﾃﾞｨｽｸ破損の為に取替を行う |  | 1 | 99 |  |  | 0 | 2022-07-04 01:50 | hi-morooka
13667 | 808234 | 0 | A-497-4 ﾎﾟﾝﾌﾟ分解整備 | 2022-07-03 | S | ISKY-A | 47 | BOX不良 |  | 1 | 74 | 排水ポンプ |  | 0 | 2022-07-04 01:50 | t-matsuura
13668 | 808235 | 0 | A-116 ﾎﾟﾝﾌﾟｶﾊﾞｰﾗｲﾅｰ取り換え整備 | 2022-07-03 | S | ISKY-A | 47 | カバーライナー不良 |  | 1 | 74 | 一次分級フィードポンプ |  | 0 | 2022-07-04 01:53 | t-matsuura
13669 | 808236 | 0 | A-568-3 ｹｰｼﾝｸﾞ補修 | 2022-07-03 | S | ISKY-A | 39 | ｹｰｼﾝｸﾞ不良 |  | 1 | 74 | ＃5系トラフコンベヤー |  | 0 | 2022-07-04 01:59 | t-matsuura
13670 | 808237 | 0 | A-568-4 ｹｰｼﾝｸﾞ補修 | 2022-07-03 | S | ISKY-A | 39 | ｹｰｼﾝｸﾞ摩耗 |  | 1 | 74 | ＃5系トラフコンベヤー |  | 0 | 2022-07-04 01:59 | t-matsuura
13671 | 808238 | 0 | A-568-5 ｹｰｼﾝｸﾞ補修 | 2022-07-03 | S | ISKY-A | 39 | ｹｰｼﾝｸﾞ補修 |  | 1 | 74 | ＃5系トラフコンベヤー |  | 0 | 2022-07-04 02:00 | t-matsuura
13672 | 808239 | 0 | A-557 入り口ｼｭｰﾄ補修工事 | 2022-07-03 | S | ISKY-A | 39 | 穴あき |  | 1 | 74 | ＃5ボールミル |  | 0 | 2022-07-04 02:01 | t-matsuura
13673 | 808240 | 0 | A-12-16 吐出T管取り換え整備 | 2022-07-03 | S | ISKY-A | 39 | 吐出管穴あき |  | 1 | 74 | ＃16アタックタンク |  | 0 | 2022-07-04 02:02 | t-matsuura
13674 | 808241 | 0 | 日立ICP分析装置の修理 | 2022-07-01 | CA | mi-shiraki |  | 本体が測定中、電源が切れてしまう現象が出てしまうため修理をしたい。 |  | 1 | 34 |  |  | 0 | 2022-07-04 02:30 | mi-shiraki
13675 | 808242 | 0 | No.1水素濃度計点検整備 | 2022-07-04 | CL | y-sakakura | 52 | サンプルラインヒーター配線断線 |  | 3 | 40 | 水素濃度計1 |  | 0 | 2022-07-04 02:35 | y-sakakura | 2022-07-04 02:35 | y-sakakura
13676 | 808243 | 0 | No.2水素濃度計点検整備 | 2022-07-04 | CL | y-sakakura | 20 | 盤内温度計不良 |  | 3 | 40 | 水素濃度計2 |  | 0 | 2022-07-04 02:39 | y-sakakura | 2022-07-04 02:40 | y-sakakura
13677 | 808244 | 0 | バルブハンドル回し整備 | 2022-07-04 | YES | na-sugimoto | 47 | バルブハンドル回し不足 | バルブハンドル回し（3種類×5本）製作 | 1 | 63 |  |  | 0 | 2022-07-04 02:47 | na-sugimoto | 2022-07-04 02:48 | na-sugimoto
13678 | 808245 | 0 | ブレンド工場 M-5541用 エアー配管補修 | 2022-07-04 | FMP | kiy-kato | 40 | エア－配管亀裂 | エア－配管亀裂補修 | 1 | 96 |  |  | 0 | 2022-07-04 02:51 | kiy-kato | 2022-07-04 02:54 | kiy-kato
13679 | 808246 | 0 | BR-71-1 S側配管整備 | 2022-07-04 | S | yutak-kobayashi | 31 | 配管割損 |  | 1 | 104 |  |  | 0 | 2022-07-04 02:58 | yutak-kobayashi
13680 | 808247 | 0 | F-196-1 No1モーノポンプステーター交換整備 | 2022-07-01 | FINALG | k-miyazaki | 3 | 吐出不良の為 |  | 1 | 8 | ドライヤー送り大型モーノポンプ |  | 0 | 2022-07-04 02:59 | k-miyazaki
13681 | 808248 | 0 | BR-71-8.9 ポンプ整備 | 2022-07-04 | S | yutak-kobayashi | 47 | 揚液不良 |  | 1 | 104 | 濾液ポンプ/濾液ポンプ |  | 0 | 2022-07-04 03:01 | yutak-kobayashi
13682 | 808249 | 0 | F-196-2 No2モーノポンプステーター交換整備 | 2022-07-01 | FINALG | k-miyazaki | 3 | 吐出不良のため |  | 1 | 8 | ドライヤー送り中型モーノポンプ |  | 0 | 2022-07-04 03:26 | k-miyazaki
13683 | 808250 | 0 | DR160-2(P)整備 | 2022-07-04 | S | ats-kobayashi | 43 |  |  | 1 | 70 | S-1送液ポンプ(予備) |  | 0 | 2022-07-04 05:15 | ats-kobayashi
13684 | 808251 | 0 | T-101圧損計H側ノズル整備 | 2022-07-04 | CL | tak-kato |  | T-101圧損計H側ノズル整備 |  | 1 | 28 | 乾燥塔 |  | 0 | 2022-07-04 05:20 | tak-kato | 2022-07-04 05:20 | tak-kato
13685 | 808252 | 0 | CR514ステーター取り換え | 2022-07-04 | S | ats-kobayashi | 47 |  |  | 1 | 80 | No2モーノポンプ |  | 0 | 2022-07-04 05:35 | ats-kobayashi
13686 | 808253 | 0 | T-151撹拌機の整備 | 2022-07-04 | K | t-kodama | 2 | ベアリングのカバー、玉が飛んでいる |  | 1 | 25 | 脱鉄処理槽 |  | 0 | 2022-07-04 05:44 | t-kodama | 2022-07-04 05:48 | t-kodama
13687 | 808254 | 0 | T-313 底板点検 | 2022-07-04 | K | t-kodama | 47 | 底板の減肉程度を確かめるために点検を希望する |  | 1 | 26 | B-シックナー |  | 0 | 2022-07-04 05:51 | t-kodama
13688 | 808255 | 0 | O-121-1ホイスト滑車修理 | 2022-07-04 | CL | r-fujie | 31 | 破損 | 修理 | 1 | 84 | No.1ホイスト |  | 0 | 2022-07-04 08:12 | r-fujie
13689 | 808256 | 0 | P-241ケーシングFRP補修 | 2022-07-04 | CL | r-fujie | 39 | 穴明き | FRP補修 | 1 | 84 | 排ガスブロワー |  | 0 | 2022-07-04 08:13 | r-fujie
13690 | 808257 | 0 | 新F工程 14kスチームバルブ取替え | 2022-07-04 | K | t-kodama | 47 | バルブからスチームが漏れている |  | 1 | 6 |  |  | 0 | 2022-07-04 08:22 | t-kodama
13691 | 808258 | 0 | DR140-2(P)整備 | 2022-07-05 | S | ats-kobayashi | 2 |  |  | 1 | 70 | サンドミルフィ-ドポンプ |  | 0 | 2022-07-04 22:54 | ats-kobayashi
13692 | 808259 | 0 | A-556 ｹｰｼﾝｸﾞ穴あき補修 | 2022-07-04 | S | ISKY-A | 39 | ｹｰｼﾝｸﾞ穴あき |  | 1 | 74 | ＃5エアーセパレーター |  | 0 | 2022-07-04 23:18 | t-matsuura
13693 | 808260 | 0 | A-456 ﾀﾞｸﾄ芯だし | 2022-07-04 | S | ISKY-A | 41 | ﾀﾞｸﾄ芯ずれ |  | 1 | 74 | ＃4エアーセパレーター |  | 0 | 2022-07-04 23:19 | t-matsuura
13694 | 808261 | 0 | T-857上部短管取外 | 2022-07-05 | CL | r-fujie |  |  |  | 1 | 84 |  |  | 0 | 2022-07-04 23:46 | r-fujie
13695 | 808262 | 0 | 8B冷空気・イグナイタエアファンカップリングカバー補修 | 2022-07-05 | YES | k-kuruma | 47 | カップリング部隙間から手が入り、巻き込まれる可能性がある。 | カップリングカバー補修 | 1 | 64 | イグナイタエアファン/イグナイタエアファン/冷却空気ファン/冷却空気ファン |  | 0 | 2022-07-05 00:06 | k-kuruma | 2022-07-05 00:17 | k-kuruma
13696 | 808263 | 0 | A-11-16 ロードセル点検整備 | 2022-07-05 | S | ISKY-A | 61 | ロードセル点検 |  | 3 | 74 | 16号ウェイビン計量器/NO4ミルWフィダー1計量器 |  | 0 | 2022-07-05 00:45 | t-matsuura
13697 | 808264 | 0 | S-140Cコア-ズポット補修 | 2022-07-05 | FMP | kiy-kato | 31 | S-140Cコア-ズポット破損 | S-140Cコア-ズポット補修 | 1 | 33 | 旧工場振動篩 |  | 0 | 2022-07-05 01:11 | kiy-kato | 2022-07-05 01:17 | kiy-kato
13698 | 808265 | 0 | BR-87D側配管整備 | 2022-07-05 | S | yutak-kobayashi | 43 | スラリー滲み |  | 1 | 104 |  |  | 0 | 2022-07-05 01:47 | yutak-kobayashi
13699 | 808266 | 0 | DA127R-ミル整備 | 2022-07-05 | S | ats-kobayashi | 2 |  |  | 1 | 70 | レイモンドミル |  | 0 | 2022-07-05 02:30 | ats-kobayashi
13700 | 808267 | 0 | DR752-1(P)配線整備 | 2022-07-05 | S | ats-kobayashi | 13 |  |  | 2 | 70 |  |  | 0 | 2022-07-05 02:31 | ats-kobayashi
13701 | 808268 | 0 | P-285 D側ワ―マンレジューサー取替 | 2022-07-05 | CL | so-kobayashi | 47 |  | ワ―マンレジューサー取替 | 1 | 84 | 塩酸回収スクラバーポンプ |  | 0 | 2022-07-05 04:11 | so-kobayashi
13702 | 808269 | 0 | 西1号倉庫雨漏り補修 | 2022-07-05 | RM&PA | s-hanaoka |  | 鉱石置場、荷捌き場間の雨漏り | 樋の状況確認、清掃 | 4 | 34 |  |  | 0 | 2022-07-05 05:47 | s-hanaoka
13703 | 808270 | 0 | 上水・海水ﾎﾟﾝﾌﾟｶｯﾌﾟﾘﾝｸﾞｶﾊﾞｰ補修 | 2022-07-05 | YES | k-kuruma | 47 | P-1172-1.2上水ポンプ及びP-1152-3NO.3海水ポンプのカップリングカバー隙間があり危険 | カップリングカバー補修 | 1 | 47 | No.3 海水ポンプ/No.1 上水道送水ポンプ/No.2 上水道送水ポンプ |  | 0 | 2022-07-05 05:48 | k-kuruma | 2022-07-05 05:56 | k-kuruma
13704 | 808271 | 0 | 西10号倉庫雨漏り補修 | 2022-07-05 | RM&PA | s-hanaoka | 62 | スレート破損により雨漏り発生 | スレート取替 | 4 | 34 |  |  | 0 | 2022-07-05 05:50 | s-hanaoka
13706 | 808272 | 0 | 用水NO.1.2.4送水ﾎﾟﾝﾌﾟｶｯﾌﾟﾘﾝｸﾞｶﾊﾞｰ補修 | 2022-07-05 | YES | k-kuruma | 47 | カップリングカバー隙間に手が入る危険性あり | カップリングカバー補修 | 1 | 9 | No.2 パルセーター送水ポンプ/No.1 パルセーター送水ポンプ/No.4 モノフロ送水ポンプ |  | 0 | 2022-07-05 06:01 | k-kuruma | 2022-07-05 06:03 | k-kuruma
13707 | 808273 | 0 | 用水No.5送水ﾎﾟﾝﾌﾟP-1112真空ﾎﾟﾝﾌﾟｶｯﾌﾟﾘﾝｸﾞｶﾊﾞｰ補修 | 2022-07-06 | YES | k-kuruma | 47 | カップリングカバー隙間に手が入る危険性あり | カップリングカバー補修 | 1 | 9 | No.5 モノフロ送水ポンプ/No.1 真空ポンプ (パルセータ用)/No.2 真空ポンプ (パルセータ用) |  | 0 | 2022-07-05 06:09 | k-kuruma | 2022-07-05 06:11 | k-kuruma
13708 | 808274 | 0 | 用水No.6送水/P-1124起動用真空ﾎﾟﾝﾌﾟｶｯﾌﾟﾘﾝｸﾞｶﾊﾞｰ補修 | 2022-07-05 | YES | k-kuruma | 47 | カップリングカバー隙間に手が入る危険性あり | カップリングカバー補修 | 1 | 9 | No.6 モノフロ送水ポンプ/起動用真空ポンプ |  | 0 | 2022-07-05 06:15 | k-kuruma | 2022-07-05 06:18 | k-kuruma
13709 | 808275 | 0 | F-614昇降シリンダー交換整備 | 2022-07-05 | K | t-kodama | 39 | ラックギアが摩耗している |  | 1 | 26 | No.14遠心分離機 |  | 0 | 2022-07-05 07:12 | t-kodama | 2022-07-05 07:52 | t-kodama
13710 | 808276 | 0 | F-196-1 No1モーノポンプステーター交換整備 | 2022-07-05 | FINALG | k-miyazaki | 3 | 吐出不良の為 |  | 1 | 8 | ドライヤー送り大型モーノポンプ |  | 0 | 2022-07-05 08:52 | k-miyazaki
13711 | 808277 | 0 | P-6604-1.2 6B給水ﾎﾟﾝﾌﾟｶｯﾌﾟﾘﾝｸﾞｶﾊﾞｰ補修 | 2022-07-05 | YES | k-kuruma | 47 | カップリングカバーの隙間に手が入る危険性あり | カップリングカバー補修 | 1 | 68 | ボイラ給水ポンプ/ボイラ給水ポンプ |  | 0 | 2022-07-05 09:36 | k-kuruma | 2022-07-05 09:40 | k-kuruma
13712 | 808278 | 0 | P-208-1.2A重油/DC油・AC油ﾎﾟﾝﾌﾟｶｯﾌﾟﾘﾝｸﾞｶﾊﾞｰ補修 | 2022-07-05 | YES | k-kuruma | 47 | カップリングカバー隙間に手が入る危険性あり | カップリングカバー補修 | 1 | 63 |  |  | 0 | 2022-07-05 09:54 | k-kuruma | 2022-07-05 09:55 | k-kuruma
13713 | 808279 | 0 | E-230-3 ホースポンプ取替 | 2022-07-06 | S | yutak-kobayashi | 31 | ホース破れ |  | 1 | 14 | ホースポンプ |  | 0 | 2022-07-05 22:12 | yutak-kobayashi
13714 | 808280 | 0 | A-12-9 三方管補修工事 | 2022-07-05 | S | ISKY-A | 39 | 穴あき |  | 1 | 74 |  |  | 0 | 2022-07-05 22:31 | t-matsuura
13715 | 808281 | 0 | F-38-1表面処理ポンプ整備 | 2022-07-06 | FINALG | y-hamaguchi |  | カバライナー破れあり | カバーライナー交換 | 1 | 8 | No.1処理済スラリー排出ポンプ |  | 0 | 2022-07-05 23:05 | y-hamaguchi | 2022-07-05 23:07 | y-hamaguchi
13716 | 808282 | 0 | 光沢計校正工事 | 2022-07-06 | AN | h-shimoita | 47 | 石原鉱産紀州事業所へ委託している暴露試験の評価に使用している光沢計GM-26PROの標準板の校正が必要となったため校正をメーカーへ依頼する |  | 1 | 61 |  |  | 0 | 2022-07-06 00:25 | h-shimoita
13717 | 808283 | 0 | CL・S専送水P/6B脱気器給水Pｶｯﾌﾟﾘﾝｸﾞｶﾊﾞｰ補修 | 2022-07-06 | YES | k-kuruma | 47 | ｶｯﾌﾟﾘﾝｸﾞｶﾊﾞｰ隙間部に手が入る危険性あり | ｶｯﾌﾟﾘﾝｸﾞｶﾊﾞｰ補修 | 1 | 68 | CL・S専純水送水ポンプ/CL・S専純水送水ポンプ/脱気器給水ポンプ/脱気器給水ポンプ |  | 0 | 2022-07-06 00:37 | k-kuruma | 2022-07-06 00:50 | k-kuruma
13718 | 808284 | 0 | 6B吸収塔循環P/雑水冷却Pｶｯﾌﾟﾘﾝｸﾞｶﾊﾞｰ補修 | 2022-07-06 | YES | k-kuruma | 47 | ｶｯﾌﾟﾘﾝｸﾞｶﾊﾞｰ部に手が入る危険性あり | ｶｯﾌﾟﾘﾝｸﾞｶﾊﾞｰ補修 | 1 | 108 | No.1吸収塔循環ポンプ/No.2吸収塔循環ポンプ |  | 0 | 2022-07-06 00:52 | k-kuruma | 2022-07-06 00:54 | k-kuruma
13719 | 808285 | 0 | T-871新酸受入タンク天板M/H開放点検 | 2022-07-06 | CL | so-kobayashi | 47 |  | 内部点検のためにM/H開放 | 1 | 84 | 新酸受入タンク |  | 0 | 2022-07-06 01:18 | so-kobayashi
13720 | 808286 | 0 | 98％硫酸配管（P-22→U-600ライン)補修 | 2022-07-06 | CL | tak-kato |  | 98％硫酸配管（P-22→U-600ライン)補修 |  | 1 | 28 |  |  | 0 | 2022-07-06 02:17 | tak-kato | 2022-07-06 02:20 | tak-kato
13721 | 808287 | 0 | A-12-4 ｱﾀｯｸﾀﾝｸ排ｶﾞｽﾀﾞｸﾄFRP補修 | 2022-07-06 | S | t-matsuura | 40 | ﾀﾞｸﾄ亀裂 |  | 1 | 74 |  |  | 0 | 2022-07-06 02:23 | t-matsuura
13722 | 808288 | 0 | B-6600 6B出口ダンパー開放工事 | 2022-07-06 | YES | k-kuruma | 47 | 停止中の6号ボイラーのFDF運転（ガスリーク確認）を7月29日に計画している為、合わせて煙道ダンパーの開放が必要となります。 | 煙道ダンパーの開放をお願いします。 （集合→B塔：開→閉 6B→B塔行ダンパー閉→開） | 1 | 68 | 第6号ボイラー |  | 0 | 2022-07-06 04:20 | k-kuruma | 2022-07-06 04:22 | k-kuruma
13723 | 808289 | 0 | P-881出口配管取替 | 2022-07-06 | CL | r-fujie | 43 | 腐蝕 | 取替 | 1 | 84 | 弗酸送液ポンプ |  | 0 | 2022-07-06 04:51 | r-fujie
13724 | 808290 | 0 | F2倉庫自火報感知器取替 | 2022-07-06 | RM&PA | s-hanaoka | 13 | 感知器老朽化による誤報 | 感知器取替 | 2 | 34 |  |  | 0 | 2022-07-06 05:27 | s-hanaoka
13725 | 808291 | 0 | 粉剤第二包装場東シャッター整備 | 2022-07-06 | BS | hi-nakura |  | 粉3包装場東シャッターの上下作動が悪い。 | 点検整備する。 | 4 | 36 |  |  | 0 | 2022-07-06 05:55 | hi-nakura | 2022-07-06 05:55 | hi-nakura
13726 | 808292 | 0 | 技研棟工業用水受入ストレーナ掃除 | 2022-07-06 | R&DADMN | h-shimizu | 3 | 技研棟工業用水受入のY型ストレーナー内のメッシュを取り外して清掃する。 |  | 1 | 61 |  |  | 0 | 2022-07-06 06:09 | h-shimizu
13727 | 808293 | 0 | DM-101B（DOHスクラバー）点検整備 | 2022-07-06 | CL | tak-kato |  | DM-101B（DOHスクラバー）点検整備 |  | 1 | 28 | DOHスクラバー |  | 0 | 2022-07-06 06:40 | tak-kato | 2022-07-06 07:54 | tak-kato
13728 | 808294 | 0 | シンチレーションサーベイメータ校正 | 2022-07-06 | R&DADMN | h-shimizu | 26 | シンチレーションサーベイメータの校正点検を実施する。 |  | 3 | 61 |  |  | 0 | 2022-07-06 07:34 | h-shimizu | 2022-07-07 23:50 | h-shimizu
13729 | 808295 | 0 | X-105 ベアリング補修 | 2022-07-07 | K | t-kodama | 29 | 下部のベアリング付近で、ひっかくような音がなっている。 |  | 1 | 26 | No.1石灰供給バケットエレベーター |  | 0 | 2022-07-06 22:40 | t-kodama
13730 | 808296 | 0 | F-611 バスケット交換 | 2022-07-07 | K | t-kodama | 47 | ケーシングの穴あき多いためケーシング点検、及びバスケット交換を実施希望 |  | 1 | 26 | No.11遠心分離機 |  | 0 | 2022-07-06 22:42 | t-kodama
13731 | 808297 | 0 | P-2084A戻り淡塩水ポンプ整備 | 2022-07-07 | CL | y-sakakura | 31 | モーター脚部折損の為、モーター予備へ交換 併せてD側配管サポート位置不良につき手直し |  | 1 | 40 | 戻り淡塩水ポンプ |  | 0 | 2022-07-06 22:45 | y-sakakura | 2022-07-06 22:45 | y-sakakura
13732 | 808298 | 0 | P-833-2 ｽﾈｰｸﾀﾝｸﾎﾟﾝﾌﾟ分解整備 | 2022-07-07 | CL | s-kita | 42 | カバーライナー穴明き | 分解整備 | 1 | 99 | No.2スネークタンクポンプ |  | 0 | 2022-07-07 00:40 | s-kita
13733 | 808299 | 0 | XV797-2循環弁整備 | 2022-07-07 | S | ats-kobayashi | 59 |  |  | 3 | 70 | D193-2 表面処理タンク循環弁 |  | 0 | 2022-07-07 00:55 | ats-kobayashi
13734 | 808300 | 0 | W-19-6洗浄槽FRP補修 | 2022-07-07 | S | yutak-kobayashi | 31 | FRP亀裂 |  | 1 | 83 |  |  | 0 | 2022-07-07 01:21 | yutak-kobayashi
13735 | 808301 | 0 | W-20ストリップタンク安全柵整備 | 2022-07-07 | S | yutak-kobayashi | 41 | 安全柵変形 |  | 1 | 83 |  |  | 0 | 2022-07-07 01:23 | yutak-kobayashi
13736 | 808302 | 0 | #1フレーム真空バルブ整備 | 2022-07-07 | S | yutak-kobayashi | 31 | 配管割損 |  | 1 | 83 |  |  | 0 | 2022-07-07 02:53 | yutak-kobayashi
13737 | 808303 | 0 | CR118缶体調整 | 2022-07-07 | S | ats-kobayashi | 29 |  |  | 1 | 80 | キルンクーラー |  | 0 | 2022-07-07 04:31 | ats-kobayashi
13738 | 808304 | 0 | プロジェクターランプ交換 | 2022-07-07 | R&DADMN | h-shimizu | 11 | 技研棟2階大会議室プロジェクターランプが点灯しない。 | ランプの交換。 | 2 | 61 |  |  | 0 | 2022-07-07 05:12 | h-shimizu
13739 | 808305 | 0 | F-22-6 No6中型サンドミル裏手摺整備 | 2022-07-07 | FINALG | k-miyazaki | 31 | 手摺溶接外れ箇所有り、落下する可能性がある |  | 1 | 8 | No.6中型サンドミル |  | 0 | 2022-07-07 05:58 | k-miyazaki
13740 | 808306 | 0 | 204号Ａ室 二本ロール整備 | 2022-07-07 | PI | s-iwatani | 47 | クリアランスの調整等を実施 | 設備管理Ｇ 佐藤孝道氏に確認済み | 1 | 61 |  |  | 0 | 2022-07-07 06:11 | s-iwatani
13741 | 808307 | 0 | P-833-2 ｽﾈｰｸﾀﾝｸﾎﾟﾝﾌﾟ吐出配管FRP補修 | 2022-07-07 | CL | s-kita | 42 | 苛性ｿｰﾀﾞを循環しているFRP配管にて滲みが発生している | FRP補修 | 1 | 99 | No.2スネークタンクポンプ |  | 0 | 2022-07-07 06:42 | s-kita | 2022-07-07 06:42 | s-kita
13742 | 808308 | 0 | LNG設備圧力計点検整備 | 2022-07-07 | CWG | m-onaru | 55 | LNG設備圧力計点検整備 |  | 3 | 75 | LNGメイン配管圧力計 |  | 0 | 2022-07-07 07:33 | m-onaru | 2022-07-07 07:33 | m-onaru
13743 | 808309 | 0 | No.16カプセルダンパー溶接修理 | 2022-07-07 | FMP | isky-m3p | 37 | カプセルダンパー部溶接外れ | カプセルダンパー部溶接外れの為、溶接修理 | 1 | 33 |  |  | 0 | 2022-07-07 17:57 | isky-m3p | 2022-07-07 23:24 | kiy-kato
13744 | 808310 | 0 | A-12-18 回収液配管整備工事 | 2022-07-07 | S | ISKY-A | 47 | 配管にじみあり |  | 1 | 74 |  |  | 0 | 2022-07-07 22:30 | t-matsuura
13745 | 808311 | 0 | CR514ステーター取り換え | 2022-07-08 | S | ats-kobayashi | 3 |  |  | 1 | 80 | No2モーノポンプ |  | 0 | 2022-07-07 22:34 | ats-kobayashi
13746 | 808312 | 0 | DA653EXメタル取り換え | 2022-07-08 | S | ats-kobayashi | 39 |  |  | 1 | 70 | エキストルーダー |  | 0 | 2022-07-07 22:37 | ats-kobayashi
13747 | 808313 | 0 | SCRエリア作業床2F補修 | 2022-07-08 | CL | so-kobayashi | 37 | 歩廊枠外れ | 枠補修 | 1 | 84 |  |  | 0 | 2022-07-07 23:45 | so-kobayashi
13748 | 808314 | 0 | サーベイメーター追加修理 TCS-171/R06042 | 2022-07-07 | KA | h-konishi | 26 | サーベイメーター追加修理 TCS-171/R06042 | サーベイメーター追加修理 TCS-171/R06042 | 3 | 15 |  |  | 0 | 2022-07-08 00:12 | h-konishi | 2022-07-08 00:13 | h-konishi
13749 | 808315 | 0 | P-262→T-256配管整備 | 2022-07-08 | CL | r-fujie | 45 | 閉塞 | 取替 | 1 | 84 |  |  | 0 | 2022-07-08 02:11 | r-fujie
13750 | 808316 | 0 | P-241ケーシングFRP補修 | 2022-07-08 | CL | r-fujie | 43 | 穴明き | 補修 | 1 | 84 | 排ガスブロワー |  | 0 | 2022-07-08 02:12 | r-fujie
13751 | 808317 | 0 | T-287入口配管FRP補修 | 2022-07-08 | CL | r-fujie | 43 | 穴明き | 補修 | 1 | 84 | ウォータースクラバー |  | 0 | 2022-07-08 02:12 | r-fujie
13752 | 808318 | 0 | S-391C C系ﾊﾞｸﾞﾌｨﾙﾀｰ脱着整備 | 2022-07-08 | CL | hi-morooka | 3 | 圧力損失はさほど高くないが、製品に対するコンタミ対策でフィルター取替を行う。 |  | 1 | 99 | バグフィルター |  | 0 | 2022-07-08 02:44 | hi-morooka
13753 | 808319 | 0 | XV-2021足場整備 | 2022-07-08 | CL | r-fujie |  |  |  | 3 | 84 |  |  | 0 | 2022-07-08 02:55 | r-fujie
13754 | 808320 | 0 | F-161-2 No2ﾊﾞｹｯﾄｴﾚﾍﾞｰﾀｰ張り調整整備 | 2022-07-08 | FINALG | k-miyazaki | 38 | アンペアHI多発し、点検したところ張りが調整必要になった為 |  | 1 | 8 | No.2マイクロ排出バケットエレベーター |  | 0 | 2022-07-08 03:57 | k-miyazaki
13755 | 808321 | 0 | A-12-6 抽出エアー配管整備 | 2022-07-08 | S | ISKY-A | 39 | 配管穴あき |  | 1 | 74 |  |  | 0 | 2022-07-08 04:46 | t-matsuura
13756 | 808322 | 0 | 204号Ａ室 二本ロール整備 | 2022-07-07 | PI | s-iwatani |  | 二本ロール機の不具合 | 二本ロールクリアランス調整 設備管理部 佐藤孝道氏確認済み | 1 | 61 |  |  | 0 | 2022-07-08 04:55 | s-iwatani
13757 | 808323 | 0 | ｻｰﾍﾞｲﾒｰﾀ修理（203A5472） | 2022-07-08 | K | e-suzuki | 26 | ｻｰﾍﾞｲﾒｰﾀ修理（203A5472）基盤故障 |  | 3 | 26 |  |  | 0 | 2022-07-08 06:53 | e-suzuki
13758 | 808324 | 0 | P-213 Q-1ポンプ取替え | 2022-07-08 | CL | so-kobayashi | 43 | 吐出ねじ込み部から漏れ | 取替 | 1 | 84 | Q-1ポンプ |  | 0 | 2022-07-08 07:20 | so-kobayashi
13759 | 808325 | 0 | 基準分銅検査 | 2022-07-08 | CWG | m-onaru | 26 | 基準分銅検査 |  | 3 | 34 |  |  | 0 | 2022-07-08 08:17 | m-onaru | 2022-07-08 08:18 | m-onaru
13760 | 808326 | 0 | H-107-6第1吸収塔酸冷却器 温度計ノズル整備 | 2022-07-08 | CL | tak-kato |  | H-107-6第1吸収塔酸冷却器 温度計ノズル整備 |  | 1 | 28 | #6第一吸収塔酸冷却器 |  | 0 | 2022-07-08 08:35 | tak-kato | 2022-07-08 08:37 | tak-kato
13761 | 808327 | 0 | メイントラックスケール排水ピット液面計電極設置用金具修理 | 2022-07-08 | WMG | s-matsuura |  | 排水ピットポンプは液面レベルで自動的に運転・停止する。朝から降雨も無いのに頻繁に運転・停止を繰り返していたので電極を見たら、HLとLLが接触している様に見えたので、計装メンテに点検を依頼した。計装メンテ担当者が点検をしようとしたところ、電極を固定している金具の劣化が著しく、取り外せ無かったので、固定金具を修理する。 |  | 3 | 73 |  |  | 0 | 2022-07-08 10:21 | s-matsuura | 2022-07-08 10:22 | s-matsuura
13762 | 808328 | 0 | アイアンクレー搬出場スロープ補修 | 2022-07-08 | WMG | s-matsuura | 62 | アイアンクレーを積み込む時に利用するアスファルトのスロープに深さ5～10㎝の穴が発生した。ペーローダのタイヤが通る場所であり、早急に修理して、作業環境を整えたい。 | 経年劣化による穴を修理して復旧する。 | 4 | 73 |  |  | 0 | 2022-07-10 22:24 | s-matsuura | 2022-07-10 22:25 | s-matsuura
13763 | 808329 | 0 | H-24-4 左2本目コイル取替 | 2022-07-11 | S | yutak-kobayashi | 31 | コイル穴あき |  | 1 | 83 | 加水分解タンク |  | 0 | 2022-07-10 22:48 | yutak-kobayashi
13764 | 808330 | 0 | E-616-5,6,7 UT戻り純水配管整備 | 2022-07-08 | FINALG | mi-higuchi | 43 | ピンホール |  | 1 | 107 | ホットウェル熱交換器 |  | 0 | 2022-07-10 23:19 | mi-higuchi
13765 | 808331 | 0 | P-014-1 シール部整備 | 2022-07-10 | K | t-kodama | 47 | シール部からの漏れが多くなっている |  | 1 | 26 | No.1炭カル供給ポンプ |  | 0 | 2022-07-10 23:20 | t-kodama
13766 | 808332 | 0 | S-536-1 落口配管整備 | 2022-07-10 | FINALG | mi-higuchi | 43 | 2B配管亀裂 |  | 1 | 107 | 4thスクリーン |  | 0 | 2022-07-10 23:21 | mi-higuchi
13767 | 808333 | 0 | P-216-1 モーター取替え | 2022-07-11 | K | t-kodama | 2 | モーターが固着して動かない |  | 1 | 26 | A-1No.1一次廃水ポンプ |  | 0 | 2022-07-10 23:23 | t-kodama
13768 | 808334 | 0 | F-87-2-2 硫酸調整用処理水ポンプD側配管整備 | 2022-07-08 | FINALG | k-miyazaki | 31 | 夜勤朝方大雨が降り、雨樋に残土等が溜まり重みで折損。折損した雨樋が処理水配管に当たり一部の配管を折損させた。 |  | 1 | 8 | 希釈水ポンプ |  | 0 | 2022-07-10 23:29 | k-miyazaki
13769 | 808335 | 0 | F-22-13 ビーズミル分解整備 | 2022-07-08 | FINALG | k-miyazaki | 3 | シール水低下で自動停止。シール水補給するも、コック開けるとすぐに空になる |  | 1 | 8 | ビーズミル |  | 0 | 2022-07-10 23:37 | k-miyazaki
13770 | 808336 | 0 | S法フォークリフト月例点検（2台） | 2022-07-11 | TIO_PCG | m-takeno | 47 | 定期点検整備 |  | 1 | 34 |  |  | 0 | 2022-07-10 23:53 | m-takeno
13771 | 808337 | 0 | CL法フォークリフト月例点検（2台） | 2022-07-11 | TIO_PCG | m-takeno | 47 | 定期点検整備 |  | 1 | 34 |  |  | 0 | 2022-07-10 23:56 | m-takeno
13772 | 808338 | 0 | 実験室不要機器の撤去工事 | 2022-07-11 | TchSrvG | k-matsuba | 26 | 実験室（218D、328号室）で不要機器が発生している。 | 今後使用予定がないため撤去したい。 | 3 | 61 |  |  | 0 | 2022-07-11 | k-matsuba | 2022-07-11 | k-matsuba
13773 | 808339 | 0 | ライフゼム整備 | 2022-07-11 | CL | so-kobayashi | 47 | エアー漏れとまらず | メーカー整備 | 1 | 84 |  |  | 0 | 2022-07-11 01:05 | so-kobayashi
13774 | 808340 | 0 | B-57-5 底自動弁 整備 | 2022-07-11 | S | yutak-kobayashi | 32 | 作動不良 |  | 1 | 104 | 加水分解タンク |  | 0 | 2022-07-11 01:40 | yutak-kobayashi
13775 | 808341 | 0 | R-360C 酸化反応器脱着整備 | 2022-07-11 | CL | s-kita | 45 | 酸化器閉塞気味 | 酸化器脱着交換を実施願います。 | 1 | 99 | 酸化反応器 |  | 0 | 2022-07-11 01:42 | s-kita | 2022-07-11 01:42 | s-kita
13776 | 808342 | 0 | #1スクラバーマンホール脱着 | 2022-07-11 | S | yutak-kobayashi | 47 | 点検の為 |  | 1 | 105 | スクラバー |  | 0 | 2022-07-11 02:17 | yutak-kobayashi
13777 | 808343 | 0 | F-07-2 Pミル整備 | 2022-07-11 | S | yutak-kobayashi | 31 | カバー取手不良 |  | 1 | 105 | P-ミル |  | 0 | 2022-07-11 02:19 | yutak-kobayashi
13778 | 808344 | 0 | F-300 W-6原液タンク行き階段手摺補修整備 | 2022-07-11 | FINALG | k-miyazaki | 37 | 2D副原料タンク行き扉から、F-300タンク行き階段手摺が腐食している |  | 1 | 8 | FW-1ストレージタンク |  | 0 | 2022-07-11 02:37 | k-miyazaki
13779 | 808345 | 0 | 30kWモーター整備 | 2022-07-11 | K | t-kodama | 2 | モーター固着により動かない |  | 1 | 26 |  |  | 0 | 2022-07-11 02:38 | t-kodama
13780 | 808346 | 0 | CA511(P)整備 | 2022-07-11 | S | ats-kobayashi | 43 |  |  | 1 | 80 | A型ダスト送液ポンプ |  | 0 | 2022-07-11 03:29 | ats-kobayashi
13781 | 808347 | 0 | M941-1(P)プーリー取り換え | 2022-07-11 | S | ats-kobayashi | 47 |  |  | 1 | 66 | ストレージポンプ |  | 0 | 2022-07-11 03:31 | ats-kobayashi
13782 | 808348 | 0 | DR664-9M-ミルパッキン取り換え | 2022-07-11 | S | ats-kobayashi | 43 |  |  | 1 | 70 | ＃9マイクロナイザー |  | 0 | 2022-07-11 03:45 | ats-kobayashi
13783 | 808349 | 0 | 医薬 TW配管ピンホールバンド当て補修 | 2022-07-11 | IS | h-kiryu | 47 | TW配管ピンホール発生により、バンド当て補修を依頼する。 | TW配管ピンホール発生により、バンド当て補修を依頼する。 | 1 | 58 |  |  | 0 | 2022-07-11 04:06 | h-kiryu | 2022-07-11 04:06 | h-kiryu
13784 | 808350 | 0 | 液塩受入銅管取替 | 2022-07-11 | CL | r-fujie |  | 交換周期 | 取替 | 1 | 84 |  |  | 0 | 2022-07-11 04:10 | r-fujie
13785 | 808351 | 0 | F-104 W-9受入タンクシールポット整備 | 2022-07-11 | FINALG | k-miyazaki | 40 | 大雨で落下した雨樋がシールポットに接触し、シールポットの一部が折損 |  | 1 | 8 | W-9ストレージタンク |  | 0 | 2022-07-11 06:18 | k-miyazaki
13786 | 808352 | 0 | 大型炉1stスプレー整備 | 2022-07-11 | CL | so-kobayashi | 31 |  | 大型炉1stスプレー整備 | 1 | 84 | NO.3塩化炉 |  | 0 | 2022-07-11 07:04 | so-kobayashi
13787 | 808353 | 0 | B-8890-2 バグフィルター用コンプレッサー補修 | 2022-07-11 | YES | k-kuruma | 32 | ファンモータの故障による異常停止が発生 | ドライヤ修理 | 1 | 64 | バグフィルター用コンプレッサー |  | 0 | 2022-07-11 07:09 | k-kuruma | 2022-07-11 07:12 | k-kuruma
13788 | 808354 | 0 | 品質管理棟 南側浄水配管メンテナンス | 2022-07-08 | OPQC | m-toyama | 47 | 有機品質管理棟 事務所の上水に錆が混入している。 簡易浄水器を設置しているが、交換頻度が早い。 | 配管内部確認のため、一部切断し確認する。 | 1 | 30 |  |  | 0 | 2022-07-11 07:14 | m-toyama | 2022-07-11 07:15 | m-toyama
13789 | 808355 | 0 | レーザー回折散乱粒子分布測定装置LA-950V2の故障 | 2022-07-08 | TchSrvG | hi-iwasaki | 32 | 攪拌が作動しない状態 | 堀場製作所メーカ―にて修理依頼 オザワ科学株式会社伊藤様を通して問い合わせ、見積もり書も入手済み 見積もり書は概算でありメーカーにて対応時に変動する可能性あり | 1 | 61 |  |  | 0 | 2022-07-11 08:06 | hi-iwasaki | 2022-07-11 08:13 | hi-iwasaki
13790 | 808356 | 0 | 医薬排水配管修理 | 2022-07-11 | IS | h-kiryu | 47 | 医薬工場 排水配管（塩ビ）変形とひび割れが見られるため 修理を依頼する。 |  | 1 | 58 |  |  | 0 | 2022-07-11 09:16 | h-kiryu | 2022-07-11 09:16 | h-kiryu
13791 | 808357 | 0 | 不要機器（328給湯器）の撤去工事 | 2022-07-11 | TchSrvG | k-matsuba |  | 技研棟328号実験室に使用していない給湯器が放置されている。 | 今後使用する予定がないので撤去したい。 | 4 | 61 |  |  | 0 | 2022-07-11 22:25 | k-matsuba | 2022-07-11 22:26 | k-matsuba
13792 | 808358 | 0 | P-1100Bグランド整備 | 2022-07-12 | K | t-kodama | 47 | グランド締め代なくなっている。 |  | 1 | 6 | GSプレスFeedポンプB |  | 0 | 2022-07-11 22:47 | t-kodama
13793 | 808359 | 0 | P-251-3 分解整備 | 2022-07-12 | CL | so-kobayashi | 43 | カバーボルトより漏れ | 分解整備 | 1 | 84 | NO.3COS回収タンクポンプ |  | 0 | 2022-07-11 23:06 | so-kobayashi
13794 | 808360 | 0 | A-12 蒸解サンプル採取用ﾄﾞﾗﾑ整備工事 | 2022-07-10 | S | ISKY-A | 47 | ﾄﾞﾗﾑ整備 |  | 1 | 74 |  |  | 0 | 2022-07-11 23:19 | t-matsuura | 2022-07-13 00:36 | t-matsuura
13795 | 808361 | 0 | 4号エアセパレーター シュート復旧工事 | 2022-07-10 | S | ISKY-A | 47 | シュート復元 |  | 1 | 74 |  |  | 0 | 2022-07-11 23:20 | t-matsuura | 2022-07-11 23:21 | t-matsuura
13796 | 808362 | 0 | XV-2445-1-1 ｾﾊﾟﾚｰﾀｰ排出上弁 脱着取替整備 | 2022-07-25 | CL | hi-morooka | 59 | 本体ケーシング穴明きの為に取替を行う |  | 3 | 99 | A系サンドS,排出弁上遮断弁 |  | 0 | 2022-07-11 23:45 | hi-morooka
13797 | 808363 | 0 | XV-2445-1-2ｾﾊﾟﾚｰﾀｰ排出下弁 脱着取替整備 | 2022-07-20 | CL | hi-morooka | 59 | 本体ケーシング穴明きの為に取替を行う |  | 3 | 99 | A系サンドS,排出弁下遮断弁 |  | 0 | 2022-07-11 23:50 | hi-morooka
13798 | 808364 | 0 | F-22-8 中型No8サンドミルスクリーン整備 | 2022-07-12 | FINALG | k-miyazaki | 40 | 砂抜けが多い |  | 1 | 8 | No.8中型サンドミル |  | 0 | 2022-07-12 01:48 | k-miyazaki | 2022-07-12 01:49 | k-miyazaki
13799 | 808365 | 0 | T-250-2底塩ビライン補修 | 2022-07-12 | CL | so-kobayashi | 40 | 塩ビラインに亀裂、滲みあり | FRP補修 | 1 | 84 | NO.2COS回収タンク |  | 0 | 2022-07-12 01:52 | so-kobayashi
13800 | 808366 | 0 | 処理水ラインパージ用ノズル付きフランジ整備 | 2022-07-12 | CL | tak-kato |  | 処理水ラインパージ用ノズル付きフランジ整備 |  | 1 | 28 |  |  | 0 | 2022-07-12 02:06 | tak-kato | 2022-07-12 02:09 | tak-kato
13801 | 808367 | 0 | No.2フォークリフトランプ交換 | 2022-07-12 | FMP | t-kanamori | 31 | No.2フォークリフトランプ交換 見積金額：9,960円(税別) |  | 1 | 33 |  |  | 0 | 2022-07-12 02:51 | t-kanamori
13802 | 808368 | 0 | U-300エリア 標識板製作整備 | 2022-07-12 | CL | hi-morooka | 47 | パイプラック標識用塩ビ板作成 |  | 1 | 99 |  |  | 0 | 2022-07-12 04:42 | hi-morooka
13803 | 808369 | 0 | シーラス3階 旧照明用器材撤去整備 | 2022-07-12 | CL | hi-morooka | 47 | シーラス3階の旧照明設備の撤去工事を行う |  | 1 | 99 |  |  | 0 | 2022-07-12 04:45 | hi-morooka
13804 | 808370 | 0 | ガス検知器の保守点検 | 2022-07-12 | ESG | d-tomita | 55 | ガス検知器 XOS-326 (酸素・硫化水素) 51373904 |  | 3 | 30 |  |  | 0 | 2022-07-12 05:31 | d-tomita | 2022-07-12 05:50 | d-tomita
13805 | 808371 | 0 | ガス検知器の保守点検 | 2022-07-12 | ESG | d-tomita | 55 | ガス検知器 XOS-326 (酸素・硫化水素) 51373905 |  | 3 | 30 |  |  | 0 | 2022-07-12 05:54 | d-tomita | 2022-07-12 05:55 | d-tomita
13806 | 808372 | 0 | F-201-6 No12大型サンドミル振動篩分散板整備 | 2022-07-12 | FINALG | k-miyazaki | 31 | 分散板が折損し、脱落した |  | 1 | 8 | No.12大型サンドミル振動篩 |  | 0 | 2022-07-12 06:12 | k-miyazaki
13807 | 808373 | 0 | 酸素濃度計の保守点検 | 2022-07-12 | ESG | d-tomita | 55 | 新コスモス 酸素濃度計XO-326ⅡSA AS15655 №2 |  | 3 | 30 |  |  | 0 | 2022-07-12 06:13 | d-tomita | 2022-07-12 06:16 | d-tomita
13808 | 808374 | 0 | 酸素濃度計の保守点検 | 2022-07-12 | ESG | d-tomita | 55 | 新コスモス 酸素濃度計XO-326ⅡSA AS15654 №1 の保守点検 |  | 3 | 30 |  |  | 0 | 2022-07-12 06:17 | d-tomita | 2022-07-12 06:18 | d-tomita
13809 | 808375 | 0 | LNG検知器の校正 | 2022-07-12 | ESG | d-tomita | 55 | CH4 LNG検知器校正 新コスモス電機㈱ XP-3110 11016303 の校正 |  | 3 | 30 |  |  | 0 | 2022-07-12 06:20 | d-tomita | 2022-07-12 06:44 | d-tomita
13810 | 808376 | 0 | メイントラックスケール控室用低圧電線脱落修理 | 2022-07-12 | WMG | s-matsuura |  | 造園業者が剪定作業を実施したところ、メイントラックスケール控室に電気を供給する低圧電線が脱落していた。復旧して電線を元の位置に上げる。 | 低圧電線の位置復旧 | 2 | 73 |  |  | 0 | 2022-07-12 06:38 | s-matsuura | 2022-07-12 06:42 | s-matsuura
13811 | 808377 | 0 | H2検知器の校正 | 2022-07-12 | ESG | d-tomita | 55 | H2検知器 新コスモス電機㈱ XP-3110 11001899 の校正 |  | 3 | 30 |  |  | 0 | 2022-07-12 06:45 | d-tomita | 2022-07-12 06:48 | d-tomita
13812 | 808378 | 0 | K-201-2 中継ポンプ分解点検 | 2022-07-13 | S | yutak-kobayashi | 3 | 揚液不良 |  | 1 | 105 |  |  | 0 | 2022-07-12 22:39 | yutak-kobayashi
13813 | 808379 | 0 | P-241-2 分解整備 | 2022-07-13 | K | t-kodama | 43 | シール部より液漏れがある。（温水） |  | 1 | 26 | 温水昇圧ポンプ |  | 0 | 2022-07-12 22:43 | t-kodama
13814 | 808380 | 0 | P-503-9 ポンプ分解整備 | 2022-07-13 | CL | s-kita | 3 | グランド部より少量漏れあり | 分解整備 | 1 | 99 | BDストレージタンクポンプ |  | 0 | 2022-07-12 23:09 | s-kita | 2022-07-12 23:09 | s-kita
13815 | 808381 | 0 | A-24-9 D側配管整備工事 | 2022-07-12 | S | ISKY-A | 40 | 配管不良 |  | 1 | 74 |  |  | 0 | 2022-07-13 00:40 | t-matsuura
13816 | 808382 | 0 | T-857レベル計サポート補修 | 2022-07-13 | CL | so-kobayashi | 37 | サポート腐食大 | サポート補修 | 1 | 84 | 希塩酸タンク |  | 0 | 2022-07-13 00:44 | so-kobayashi
13817 | 808383 | 0 | 塩酸ガス化N2配管補修 | 2022-07-13 | CL | so-kobayashi | 43 | ガス化エリアのN2配管で穴あき | 配管補修 | 1 | 84 |  |  | 0 | 2022-07-13 00:46 | so-kobayashi
13818 | 808384 | 0 | P-285分解整備 | 2022-07-13 | CL | so-kobayashi | 32 | 手回し固い | 分解整備 | 1 | 84 | 塩酸回収スクラバーポンプ |  | 0 | 2022-07-13 00:53 | so-kobayashi
13819 | 808385 | 0 | T-863 レベル計サポート補修 | 2022-07-13 | CL | so-kobayashi | 37 | サポート脱落 | サポート補修 | 1 | 84 | 塩酸ドレンタンク |  | 0 | 2022-07-13 01:42 | so-kobayashi
13820 | 808386 | 0 | 農薬製品G旧事務所東トイレ修理工事 | 2022-07-13 | BS | t-kurimoto |  | 男性用トイレ南の大便器の洗浄水配管で漏れが発生している | パッキンの交換をお願い致します | 4 | 34 |  |  | 0 | 2022-07-13 05:05 | t-kurimoto
13821 | 808387 | 0 | M工場スクラバーPH計架台補修 | 2022-07-13 | S | ats-kobayashi | 47 |  |  | 1 | 66 |  |  | 0 | 2022-07-13 05:31 | ats-kobayashi
13822 | 808388 | 0 | M953-4EPファン点検架台補修 | 2022-07-13 | S | ats-kobayashi | 47 |  |  | 1 | 66 | No4EPファン |  | 0 | 2022-07-13 05:34 | ats-kobayashi
13823 | 808389 | 0 | 1D工場DCSケーブルカバー補修 | 2022-07-13 | S | ats-kobayashi | 26 |  |  | 3 | 70 |  |  | 0 | 2022-07-13 05:35 | ats-kobayashi
13824 | 808390 | 0 | アンモニアストリッピングドレン配管補修 | 2022-07-13 | S | ats-kobayashi | 47 |  |  | 1 | 66 |  |  | 0 | 2022-07-13 05:37 | ats-kobayashi
13825 | 808391 | 0 | 歩道整備（ｶﾞｰﾄﾞﾏﾝﾎﾞｯｸｽ～計量ﾊｳｽ) | 2022-07-13 | WMG | s-matsuura |  | トラックスケールは車道が近く、歩道の区別が無い。昨今、歩行中の怪我が発生していることから、早急な歩道設置並びに改善を実施している。今回は裸地を歩道として整備する。 | 歩道整備 | 4 | 73 |  |  | 0 | 2022-07-13 05:50 | s-matsuura | 2022-07-13 05:51 | s-matsuura
13826 | 808392 | 0 | P-600-3 絞り板補修 | 2022-07-13 | K | t-kodama | 47 | 循環量が多くなり、モーターが発熱している。 |  | 1 | 26 | No.3石膏ポンプ |  | 0 | 2022-07-13 07:02 | t-kodama
13827 | 808393 | 0 | M944-4RVF整備 | 2022-07-13 | S | ats-kobayashi | 39 |  |  | 1 | 66 | No.4RVF |  | 0 | 2022-07-13 07:16 | ats-kobayashi
13828 | 808394 | 0 | P-153 分解整備 | 2022-07-13 | K | t-kodama | 3 | 送液量が減ってきている |  | 1 | 25 | 循環ポンプ |  | 0 | 2022-07-13 07:23 | t-kodama
13829 | 808395 | 0 | T-152 配管補修 | 2022-07-13 | K | t-kodama | 47 | 閉塞確認及び、対応のため、配管補修が必要 |  | 1 | 25 | 沈降槽 |  | 0 | 2022-07-13 07:25 | t-kodama | 2022-07-13 07:29 | t-kodama
13830 | 808396 | 0 | 石膏工場 計装エアー配管補修 | 2022-07-13 | K | t-kodama | 47 | ICフィルタープレスの自動弁に供給している計装エアー配管が腐食してきている |  | 1 | 26 |  |  | 0 | 2022-07-13 07:42 | t-kodama
13831 | 808397 | 0 | DA651SF整備 | 2022-07-14 | S | ats-kobayashi | 39 |  |  | 1 | 70 | スクリュ-フィ-ダ- |  | 0 | 2022-07-13 21:49 | ats-kobayashi
13832 | 808398 | 0 | O-570 EXルーダーアイドラ整備 | 2022-07-13 | FINALG | mi-higuchi | 37 | 脱落 |  | 1 | 107 | ドライヤーエキストルーダー |  | 0 | 2022-07-13 23:01 | mi-higuchi
13833 | 808399 | 0 | CR513RVF立て込みボルト整備 | 2022-07-14 | S | ats-kobayashi | 39 |  |  | 1 | 80 | No2RVF |  | 0 | 2022-07-13 23:33 | ats-kobayashi
13834 | 808400 | 0 | DA123-2RV分解整備 | 2022-07-14 | S | ats-kobayashi | 45 |  |  | 1 | 70 | ロ-タリ-バルブ |  | 0 | 2022-07-13 23:34 | ats-kobayashi
13835 | 808401 | 0 | C-300-1SC脱着清掃 | 2022-07-14 | S | ats-kobayashi | 47 |  |  | 1 | 80 | CD投入スクリューコンベア |  | 0 | 2022-07-13 23:35 | ats-kobayashi
13836 | 808402 | 0 | S-547-1 行温純水配管整備 | 2022-07-08 | FINALG | mi-higuchi | 40 | 亀裂洩れ |  | 1 | 107 |  |  | 0 | 2022-07-14 01:17 | mi-higuchi
13837 | 808403 | 0 | O-280 JetSCRスプレーノズル補修 | 2022-07-14 | CL | so-kobayashi | 31 | 折損 | 補修 | 1 | 84 | ジェットスクラバー |  | 0 | 2022-07-14 01:35 | so-kobayashi
13838 | 808404 | 0 | JetSCR比重槽土台補修 | 2022-07-14 | CL | so-kobayashi | 37 | 土台腐食により脱落 | 土台補修 | 1 | 84 | ジェットスクラバー |  | 0 | 2022-07-14 01:36 | so-kobayashi
13839 | 808405 | 0 | 2号削岩機エアーホース補修 | 2022-07-14 | CL | so-kobayashi | 40 | 亀裂 | 切り詰め補修 | 1 | 84 | 2号削岩機 |  | 0 | 2022-07-14 01:37 | so-kobayashi
13840 | 808406 | 0 | 2R包装場水槽バルブ取替 | 2022-07-14 | RM&PA | s-hanaoka | 40 | 2R包装場水槽バルブが割れて噴き出してきている | バルブの取替 | 1 | 45 |  |  | 0 | 2022-07-14 01:48 | s-hanaoka
13841 | 808407 | 0 | ロッカー耐震固定 | 2022-07-14 | A | isky-shuei |  | 安全衛生・保安Ｇ事務所内ロッカー設置時のロッカー耐震固定工事 |  | 4 | 37 |  |  | 0 | 2022-07-14 02:12 | isky-shuei | 2022-07-14 02:12 | isky-shuei
13842 | 808408 | 0 | C工場焼成処理排気ファン整備 | 2022-07-14 | S | ats-kobayashi | 2 |  |  | 1 | 80 |  |  | 0 | 2022-07-14 02:54 | ats-kobayashi
13843 | 808409 | 0 | F-03コンベアケーブル整備 | 2022-07-14 | S | yutak-kobayashi | 8 | ケーブル断線 |  | 2 | 105 |  |  | 0 | 2022-07-14 02:54 | yutak-kobayashi
13844 | 808410 | 0 | M-524ミクロンセパレーター分解整備 | 2022-07-14 | FMP | t-hirako | 47 | 分解整備 | 分解整備 | 1 | 33 | ミクロンセパレーター |  | 0 | 2022-07-14 04:58 | t-hirako | 2022-07-14 04:59 | t-hirako
13845 | 808411 | 0 | 安全カバー補修 | 2022-07-14 | FMP | kiy-kato | 31 | P-101、P-111、P-161、P-221、P-441、P-2161 安全カバー腐食 | 安全カバー補修 | 1 | 33 | T-100送液ポンプ/T-110送液ポンプ/T-160送液ポンプ/T-220送液ポンプ/T-440送液ポンプ/T-2160送液ポンプ |  | 0 | 2022-07-14 05:03 | kiy-kato | 2022-07-14 05:12 | kiy-kato
13846 | 808412 | 0 | A-12-4 抽出エアー配管整備工事 | 2022-07-14 | S | ISKY-A | 39 | 配管穴あき |  | 1 | 74 |  |  | 0 | 2022-07-14 05:30 | t-matsuura
13847 | 808413 | 0 | TY2号包装機分解整備 | 2022-07-14 | RM&PA | ya-hattori | 29 | 2号包装機切替清掃後、試運転にて異音が発生したため、分解し整備を実施する。 |  | 1 | 43 | 511-2 TY工場パッカースケール |  | 0 | 2022-07-14 06:14 | ya-hattori | 2022-07-14 06:14 | ya-hattori
13848 | 808414 | 0 | A-12-13 抽出エアー配管補修工事 | 2022-07-13 | S | ISKY-A | 39 | 配管穴あき |  | 1 | 74 |  |  | 0 | 2022-07-14 06:43 | t-matsuura
13849 | 808415 | 0 | 排水溝カメラケーブル補修 | 2022-07-14 | S | ats-kobayashi | 52 |  |  | 3 | 70 |  |  | 0 | 2022-07-14 07:14 | ats-kobayashi
13850 | 808416 | 0 | C-644 ベアリング交換 | 2022-07-15 | K | t-kodama | 30 | テールドラムベアリング（西側）の玉が飛んでいる |  | 1 | 26 | No.4石膏ベルトコンベアー |  | 0 | 2022-07-14 22:38 | t-kodama
13851 | 808417 | 0 | F-26 ドルクロンフィードタンク撹拌機減速機整備 | 2022-07-15 | FINALG | k-miyazaki | 2 | 減速機運転不能な為、整備必要 |  | 1 | 8 | ドルクロンフィードタンク |  | 0 | 2022-07-14 23:10 | k-miyazaki
13852 | 808418 | 0 | T-585-1 KH 減速機整備 | 2022-07-14 | FINALG | mi-higuchi | 34 | 作動不良 | 減速機載替 | 1 | 107 | ノッキングハンマー用減速機 |  | 0 | 2022-07-15 01:22 | mi-higuchi
13853 | 808419 | 0 | G-545-3 攪拌機整備 | 2022-07-14 | FINALG | mi-higuchi | 32 | サタケ式撹拌機作動不良 | サタケ式撹拌機取替 | 1 | 107 | 粉体回収タンク撹拌機 |  | 0 | 2022-07-15 01:25 | mi-higuchi
13854 | 808420 | 0 | E-861 ウォーターコンデンサーガスケット入替 | 2022-07-15 | CL | so-kobayashi | 43 | 本体下部ドレンラインで滲み | ガスケット入替 | 1 | 84 | ウォーターコンデンサー |  | 0 | 2022-07-15 02:41 | so-kobayashi
13855 | 808421 | 0 | ｻｰﾍﾞｲﾒｰﾀ修理、点検校正（20242552） | 2022-07-15 | K | e-suzuki | 26 | ｻｰﾍﾞｲﾒｰﾀ修理、点検校正（20242552） 数値が低く出る |  | 3 | 26 |  |  | 0 | 2022-07-15 04:09 | e-suzuki
13856 | 808422 | 0 | ｻｰﾍﾞｲﾒｰﾀ修理、点検校正（20242553） | 2022-07-15 | K | e-suzuki | 26 | ｻｰﾍﾞｲﾒｰﾀ修理、点検校正（20242553） 数値が低く出る |  | 3 | 26 |  |  | 0 | 2022-07-15 04:44 | e-suzuki
13857 | 808423 | 0 | 排ガス分析計点検 | 2022-07-15 | CL | r-fujie | 55 | 年次点検 | 年次点検 | 3 | 84 | ﾐｽﾄｾﾊﾟﾚｰﾀｰ出口分析計/ﾐｽﾄｾﾊﾟﾚｰﾀｰ出口分析計 |  | 0 | 2022-07-15 05:33 | r-fujie | 2022-07-15 05:33 | r-fujie
13858 | 808424 | 0 | PHIC-8234 導水溝下流ｐＨ計補修 | 2022-07-15 | A | t-taniguch | 26 | 導水溝下流ｐＨ計超音波洗浄器故障のため、交換宜しくお願い致します。 |  | 3 | 39 | 導水溝PH下流PH計 |  | 0 | 2022-07-15 05:50 | t-taniguch | 2022-07-15 05:50 | t-taniguch
13859 | 808425 | 0 | 増湿塔行点検用足場設置 | 2022-07-15 | CL | tak-kato |  | 増湿塔行点検用足場設置 |  | 1 | 28 |  |  | 0 | 2022-07-15 05:50 | tak-kato | 2022-07-15 05:50 | tak-kato
13860 | 808426 | 0 | P-216-1 電源線手直し | 2022-07-15 | K | t-kodama | 47 | モーターを転用品と交換したが、リードボックス位置が反対であったため、電源線を仮設としている。 |  | 1 | 26 | A-1No.1一次廃水ポンプ |  | 0 | 2022-07-15 05:52 | t-kodama
13861 | 808427 | 0 | U-600S（S専）U字溝蓋補修 | 2022-07-15 | CL | tak-kato |  | U-600S（S専）U字溝蓋補修 |  | 1 | 28 |  |  | 0 | 2022-07-15 05:53 | tak-kato | 2022-07-15 05:53 | tak-kato
13862 | 808428 | 0 | 技研棟エントランスエアコン修理 | 2022-07-15 | R&DADMN | h-shimizu |  | 技研棟エントランスのエアコンが稼働しない。冷媒漏れか 点検、修理する。 |  | 4 | 61 |  |  | 0 | 2022-07-15 05:59 | h-shimizu
13863 | 808429 | 0 | F-709.710 アクチュエータ交換 | 2022-07-15 | K | t-kodama | 47 | ドレン弁のアクチュエータがTD4では能力不足している |  | 1 | 26 | No.9フィルタープレス/No.10フィルタープレス |  | 0 | 2022-07-15 05:59 | t-kodama | 2022-07-15 06:00 | t-kodama
13864 | 808430 | 0 | F-43-2 No2RVF送入ポンプBOX整備 | 2022-07-15 | FINALG | k-miyazaki | 3 | BOX部から振動、異音あり。アンペア等は問題なし。 |  | 1 | 8 | #2No.2RVF送入ポンプ |  | 0 | 2022-07-15 06:03 | k-miyazaki
13865 | 808431 | 0 | A-555 バケットエレベーター穴明き補修 | 2022-07-15 | S | ISKY-A | 39 | 穴明き |  | 1 | 74 | ＃5バケットエレベーター |  | 0 | 2022-07-15 06:14 | t-matsuura
13866 | 808432 | 0 | エアコンスイッチ移動（304号室） | 2022-07-15 | NMR&D | s-iseya | 13 | 効率的なレイアウトに変更するため、エアコンスイッチの場所を移動を依頼する。 |  | 2 | 61 |  |  | 0 | 2022-07-15 06:38 | s-iseya | 2022-07-15 06:54 | s-iseya
13867 | 808433 | 0 | ルートンライン キャッパー 回転物カバー | 2022-07-14 | BS | masan-nakamura | 47 | ルートンライン キャッパーの回転物があり、稼働時に巻き込まれる恐れがある。 | 回転物に巻き込まれないよう、カバーを取り付ける。 | 1 | 3 | Rライン キャップ締め機 |  | 0 | 2022-07-15 07:27 | masan-nakamura | 2022-07-15 07:34 | masan-nakamura
13868 | 808434 | 0 | W-38-2天井クレーン整備 | 2022-07-15 | S | yutak-kobayashi | 41 | ブレーキシュー摩耗 |  | 1 | 83 | 16tクレーン |  | 0 | 2022-07-15 07:27 | yutak-kobayashi
13869 | 808435 | 0 | K-21-2ポンプ点検整備 | 2022-07-15 | S | yutak-kobayashi | 3 | 揚液不良 |  | 1 | 105 | スクラバー循環ポンプ |  | 0 | 2022-07-15 07:30 | yutak-kobayashi
13870 | 808436 | 0 | ルートンライン 充填機 回転物 柵取付工事 | 2022-07-14 | BS | masan-nakamura | 47 | ルートンライン 充填機の回転物に、稼働時に関して、稼働時に巻き込まれる恐れがある。 | 巻き込まれないよう、柵を取り付ける。 | 1 | 3 | Rライン 充填機 |  | 0 | 2022-07-15 07:37 | masan-nakamura | 2022-07-15 07:37 | masan-nakamura
13871 | 808437 | 0 | F-43-1 No2RVF送入予備ポンプモーター整備 | 2022-07-15 | FINALG | k-miyazaki | 2 | モーター焼損した為、取り換え必要 |  | 1 | 8 | #1No.2RVF送入ポンプ |  | 0 | 2022-07-15 08:46 | k-miyazaki
13872 | 808438 | 0 | ルートンライン キャッパー 回転物カバー取付工事 | 2022-07-14 | BS | masan-nakamura |  | 稼働中に回転物に巻き込まれ可能性がある。 | カバーの取付を行う。 | 1 | 3 | Rライン キャップ締め機 |  | 0 | 2022-07-15 23:01 | masan-nakamura | 2022-07-15 23:01 | masan-nakamura
13873 | 808439 | 0 | ルートンライン 充填機 回転物 柵取付工事 | 2022-07-14 | BS | masan-nakamura | 47 | 稼働中に回転物に巻き込まれる可能性がある。 | 回転物に巻き込まれないよう、柵の取付を行う。 | 1 | 3 | Rライン 充填機 |  | 0 | 2022-07-15 23:10 | masan-nakamura | 2022-07-15 23:10 | masan-nakamura
13874 | 808440 | 0 | C-393BC 排出ﾛｰﾀﾘｰﾊﾞﾙﾌﾞ取替整備 | 2022-07-19 | CL | hi-morooka | 43 | R/B本体穴明きの為に緊急で取替を行う |  | 1 | 99 | ロータリーバルブ |  | 0 | 2022-07-18 21:53 | hi-morooka
13875 | 808441 | 0 | F-710ブローライン補修 | 2022-07-19 | K | t-kodama | 43 | ピンホールによるスラリー漏れがある。現在は金パテで押さえている。 |  | 1 | 26 | No.10フィルタープレス |  | 0 | 2022-07-18 22:48 | t-kodama
13876 | 808442 | 0 | F-608掻き取り装置交換 | 2022-07-19 | K | t-kodama | 44 | 昇降及び旋回シリンダーより油漏れがある |  | 1 | 26 | No.8遠心分離機 |  | 0 | 2022-07-18 22:51 | t-kodama
13877 | 808443 | 0 | T-83原料受入ホッパーエアノッカー補修 | 2022-07-19 | CL | so-kobayashi | 37 | 脱落 | 溶接補修 | 1 | 84 | 原料受入れホッパー |  | 0 | 2022-07-18 23:32 | so-kobayashi
13878 | 808444 | 0 | K-21-1スクラバーS側配管整備 | 2022-07-19 | S | yutak-kobayashi | 31 | S側配管亀裂 |  | 1 | 105 |  |  | 0 | 2022-07-18 23:33 | yutak-kobayashi
13879 | 808445 | 0 | K-201-2中継ポンプ整備 | 2022-07-19 | S | yutak-kobayashi | 3 | 揚液不良 |  | 1 | 105 | 中継ポンプ |  | 0 | 2022-07-18 23:36 | yutak-kobayashi
13880 | 808446 | 0 | W-70RVF SC整備 ベアリング交換 | 2022-07-19 | S | yutak-kobayashi | 29 | ベアリング不良 |  | 1 | 105 |  |  | 0 | 2022-07-18 23:39 | yutak-kobayashi
13881 | 808447 | 0 | P-259-2 1st SCRポンプ分解整備 | 2022-07-19 | CL | so-kobayashi | 43 | カバーライナー漏れ | 分解整備 | 1 | 84 | No.2 1st スクラバーポンプ |  | 0 | 2022-07-18 23:40 | so-kobayashi
13882 | 808448 | 0 | No.2スクラバー オーバーフロー管脱着 | 2022-07-19 | S | yutak-kobayashi | 3 | 配管閉塞 |  | 1 | 105 |  |  | 0 | 2022-07-18 23:43 | yutak-kobayashi
13883 | 808449 | 0 | K-17SC点検整備 | 2022-07-19 | S | yutak-kobayashi | 2 | 回転不能 |  | 1 | 105 | ダストスクリュー |  | 0 | 2022-07-18 23:46 | yutak-kobayashi
13884 | 808450 | 0 | S-513-1 振動篩スクリーン整備 | 2022-07-18 | FINALG | mi-higuchi | 47 | 金網破れ | 金網取替 | 1 | 107 | 3rdスクリーン |  | 0 | 2022-07-18 23:51 | mi-higuchi
13885 | 808451 | 0 | P-560-2 シール水配管整備 | 2022-07-18 | FINALG | mi-higuchi | 31 | 折損 |  | 1 | 107 | ミストセパレーター循環ポンプ |  | 0 | 2022-07-18 23:53 | mi-higuchi
13886 | 808452 | 0 | ガードレール試験後の解体工事 | 2022-07-19 | RM&PA | s-hanaoka |  | ガードレール試験後の解体 | ガードレール試験後の解体（発電機は不要） | 4 | 34 |  |  | 0 | 2022-07-19 00:38 | s-hanaoka
13887 | 808453 | 0 | S-283ミストセパレーター入口FRP補修 | 2022-07-19 | CL | so-kobayashi | 40 | 入口配管穴あき | FRP補修 | 1 | 84 | ミストセパレータ |  | 0 | 2022-07-19 00:54 | so-kobayashi
13888 | 808454 | 0 | B-57#1(T) ＦＲＰ補修 | 2022-07-19 | S | yutak-kobayashi | 40 | FRP亀裂 |  | 1 | 104 | 加水分解タンク |  | 0 | 2022-07-19 01:46 | yutak-kobayashi
13889 | 808455 | 0 | BR71#7(P) S側配管補修 | 2022-07-19 | S | yutak-kobayashi | 31 | 配管亀裂 |  | 1 | 104 | 濾液ポンプ |  | 0 | 2022-07-19 01:48 | yutak-kobayashi
13890 | 808456 | 0 | B-57-7(T) コイル取替2本 | 2022-07-19 | S | yutak-kobayashi | 31 | コイル穴あき |  | 1 | 104 | 加水分解タンク |  | 0 | 2022-07-19 01:52 | yutak-kobayashi
13891 | 808457 | 0 | H-24-3（T) コイル取替1本 | 2022-07-19 | S | yutak-kobayashi | 31 | コイル穴あき |  | 1 | 83 | 加水分解タンク |  | 0 | 2022-07-19 01:54 | yutak-kobayashi
13892 | 808458 | 0 | BR-84-6（P) S側配管補修 | 2022-07-19 | S | yutak-kobayashi | 31 | 配管亀裂 |  | 1 | 104 | 2nd濾液ポンプ |  | 0 | 2022-07-19 01:57 | yutak-kobayashi
13893 | 808459 | 0 | B-57-9(T)スチームドレン配管補修 | 2022-07-19 | S | yutak-kobayashi | 40 | ドレン配管穴あき |  | 1 | 104 | 加水分解タンク |  | 0 | 2022-07-19 02:00 | yutak-kobayashi
13894 | 808460 | 0 | BR-85-1(P)BOX取替K-100 | 2022-07-19 | S | yutak-kobayashi | 2 | 揚液不良 |  | 1 | 104 | 洗浄水ポンプ |  | 0 | 2022-07-19 02:03 | yutak-kobayashi
13895 | 808461 | 0 | K-102＃2 BOX取替K-25 | 2022-07-19 | S | yutak-kobayashi | 3 | 揚液不良 |  | 1 | 105 |  |  | 0 | 2022-07-19 02:05 | yutak-kobayashi
13896 | 808462 | 0 | BA-84-5（P)BOX取替K-80 | 2022-07-19 | S | yutak-kobayashi | 3 | 揚液不良 |  | 1 | 104 | 2nd濾液ポンプ |  | 0 | 2022-07-19 02:07 | yutak-kobayashi
13897 | 808463 | 0 | Ｗ-16-6（P）BOX取替K-50 | 2022-07-19 | S | yutak-kobayashi | 3 | 揚液不良 |  | 1 | 83 | 濾液ポンプ |  | 0 | 2022-07-19 02:09 | yutak-kobayashi
13898 | 808464 | 0 | BA-75-2(P)BOX取替K-50 | 2022-07-19 | S | yutak-kobayashi | 3 | 揚液不良 |  | 1 | 104 | 洗浄水ポンプ |  | 0 | 2022-07-19 02:10 | yutak-kobayashi
13899 | 808465 | 0 | U-200/300計器室扉修理 | 2022-07-19 | CL | r-fujie | 62 | 破損 | 修理 | 4 | 84 |  |  | 0 | 2022-07-19 02:29 | r-fujie
13900 | 808466 | 0 | D194-1(P)オイルBOX取り換え | 2022-07-19 | S | ats-kobayashi | 43 |  |  | 1 | 70 | 送液ポンプ |  | 0 | 2022-07-19 02:58 | ats-kobayashi
13901 | 808467 | 0 | CA118スラスト分解整備 | 2022-07-19 | S | ats-kobayashi | 39 |  |  | 1 | 80 | キルンクーラー |  | 0 | 2022-07-19 02:59 | ats-kobayashi
13902 | 808468 | 0 | ホイスト年次点検 | 2022-07-19 | PltSclLabG | n-ito | 47 | ホイストの年次点検の件 IEP 藤岡様より7月20日に点検を行いたいとの連絡がありました。 |  | 1 | 50 | ホイスト |  | 0 | 2022-07-19 06:08 | n-ito | 2022-07-19 06:20 | n-ito
13903 | 808469 | 0 | 殺虫菌工場クレーン年次点検 | 2022-07-19 | BS | hi-nakura | 47 | 殺虫菌工場クレーン年次点検 | 殺虫菌工場クレーン年次点検 | 1 | 91 | 1t フレコンバックA用ホイストクレーン |  | 0 | 2022-07-19 06:30 | hi-nakura | 2022-07-19 06:31 | hi-nakura
13904 | 808470 | 0 | 原料詰所耐震整備工事 | 2022-07-19 | TIO_PCG | m-takeno |  | 耐震整備が出来ていない |  | 4 | 34 |  |  | 0 | 2022-07-19 07:26 | m-takeno
13905 | 808471 | 0 | MM1,NAC行き蒸気配管のドレントラップバイパス用バルブ補修 | 2022-07-19 | YES | na-sugimoto | 43 | MM1、NAC行き蒸気配管のドレントラップバイパス用バルブ内漏れ | バルブ取替 | 1 | 63 | 蒸気配管 |  | 0 | 2022-07-19 09:38 | na-sugimoto | 2022-07-20 02:55 | na-sugimoto
13906 | 808472 | 0 | 揚水ポンプ室ホイストクレーン年次点検 | 2022-07-19 | A | isky-shuei | 13 |  |  | 2 | 39 |  |  | 0 | 2022-07-19 12:30 | isky-shuei | 2022-07-19 12:30 | isky-shuei
13907 | 808473 | 0 | P-404-2 ｻﾝﾌﾟﾎﾟﾝﾌﾟ取替整備 | 2022-07-20 | CL | hi-morooka | 3 | ダウンに併せて揚液不良気味ポンプの取替を行う |  | 1 | 99 | サンプポンプ |  | 0 | 2022-07-19 22:01 | hi-morooka
13908 | 808474 | 0 | T-2520 ﾌｨｰﾄﾞﾎｯﾊﾟｰ ｴｱｰﾉｯｶｰ台座部亀裂補修 | 2022-07-20 | FMP | kiy-kato | 40 | ｴｱｰﾉｯｶｰ台座、溶接部亀裂 | ｴｱｰﾉｯｶｰ台座、溶接部亀裂補修 | 1 | 33 | Mミルフィードホッパー |  | 0 | 2022-07-19 22:34 | kiy-kato | 2022-07-25 02:25 | kiy-kato
13909 | 808475 | 0 | 石膏工場 耐震対策 | 2022-07-20 | K | t-kodama | 47 | 固定されていないロッカー等がある |  | 1 | 26 |  |  | 0 | 2022-07-19 22:48 | t-kodama
13910 | 808476 | 0 | P-649 Sシックナー抜取ポンプ整備 | 2022-07-19 | FINALG | mi-higuchi | 43 | 東側検知管よりスラリー洩れ | ダイヤフラム取替 | 1 | 107 | S.シックナー抜取ポンプ |  | 0 | 2022-07-19 23:03 | mi-higuchi
13911 | 808477 | 0 | T-590-2 AKベース整備 | 2022-07-15 | FINALG | mi-higuchi | 40 | ベース亀裂 |  | 1 | 107 | 空気輸送フィードビン |  | 0 | 2022-07-19 23:04 | mi-higuchi
13912 | 808478 | 0 | F-121 プレシピテーター回収ポンプBOX整備 | 2022-07-20 | FINALG | k-miyazaki | 2 | BOX不良。オイルは入っていた。 |  | 1 | 8 | プレシビテータ―回収ポンプ |  | 0 | 2022-07-19 23:13 | k-miyazaki
13913 | 808479 | 0 | D194-3(P)オイルBOX取り換え | 2022-07-20 | S | ats-kobayashi | 43 |  |  | 1 | 70 | 送液ポンプ |  | 0 | 2022-07-19 23:15 | ats-kobayashi
13914 | 808480 | 0 | A-460 Vベルト取り換え整備 | 2022-07-20 | S | ISKY-A | 41 | Vベルト伸び |  | 1 | 74 | ＃4ダストコレクターファン |  | 0 | 2022-07-19 23:15 | t-matsuura
13915 | 808481 | 0 | A-456 Vベルト取り換え整備 | 2022-07-20 | S | ISKY-A | 41 | Vベルト伸び |  | 1 | 74 | ＃4エアーセパレーター |  | 0 | 2022-07-19 23:16 | t-matsuura
13916 | 808482 | 0 | D194-3(P)オイルBOX取り換え | 2022-07-20 | S | ats-kobayashi | 43 |  |  | 1 | 70 | 送液ポンプ |  | 0 | 2022-07-19 23:16 | ats-kobayashi
13917 | 808483 | 0 | D194-4(P)オイルBOX取り換え | 2022-07-20 | S | ats-kobayashi | 42 |  |  | 1 | 70 | 送液ポンプ |  | 0 | 2022-07-19 23:17 | ats-kobayashi
13918 | 808484 | 0 | A-35-7 ｹｰｼﾝｸﾞFRP補修 | 2022-07-19 | S | ISKY-A | 39 | ｹｰｼﾝｸﾞ不良 |  | 1 | 74 | ナッシュポンプ |  | 0 | 2022-07-19 23:18 | t-matsuura
13919 | 808485 | 0 | DA664M-ミル開放点検 | 2022-07-20 | S | ats-kobayashi | 47 |  |  | 1 | 70 | A形マイクロナイザー |  | 0 | 2022-07-19 23:19 | ats-kobayashi
13920 | 808486 | 0 | A-20-4 ドロップ弁取替整備 | 2022-07-19 | S | ISKY-A | 58 | 弁座穴あき |  | 3 | 74 | セットリングタンク遮断弁 |  | 0 | 2022-07-19 23:26 | t-matsuura
13921 | 808487 | 0 | ホイスト年次点検 | 2022-07-20 | PrDvG | k-sawaya | 47 | ホイストの年次点検の件 IEP 藤岡様より7月20日に点検を行いたいとの連絡がありました。 |  | 1 | 12 | 0.5t小回りメタル3Fホイストクレーン |  | 0 | 2022-07-20 00:08 | k-sawaya | 2022-07-20 00:13 | k-sawaya
13922 | 808488 | 0 | 超音波振動篩 70メッシュ張り替え | 2022-07-20 | FMP | isky-m3p | 39 | 超音波振動篩 70メッシュ目開き有り | 超音波振動篩 70メッシュ目開き有りの為張り替え修理 | 1 | 33 | 超音波振動篩 |  | 0 | 2022-07-20 00:48 | isky-m3p | 2022-07-20 02:56 | kiy-kato
13923 | 808489 | 0 | 総合事務所2F環境安全・品質M部 A会議室換気扇修理 | 2022-07-19 | SOUMU | ta-okamoto |  | 環境安全・品質マネジメント部 A会議室の換気扇をONにすると 動作部より異音がする。(おそらくファンモーター部分） | 異音の解消(換気扇整備の実施） | 2 | 30 |  |  | 0 | 2022-07-20 01:39 | k-sugitani | 2022-07-20 01:55 | k-sugitani
13924 | 808490 | 0 | F-101-2-1 W-6調整ポンプダイヤフラム弁整備 | 2022-07-20 | FINALG | k-miyazaki | 31 | ダイヤフラム弁破れ有り(北側のみ)。検知穴から液漏れあり。 |  | 1 | 8 | W-6調整ポンプ |  | 0 | 2022-07-20 03:25 | k-miyazaki
13925 | 808491 | 0 | 携帯ガス測定器（SO2)点検整備 | 2022-07-21 | CL | y-sakakura | 26 | 携帯ガス測定器 定期点検整備（校正含む） |  | 3 | 28 |  |  | 0 | 2022-07-20 05:09 | y-sakakura | 2022-07-20 05:10 | y-sakakura
13926 | 808492 | 0 | U-300エリア塩素配管塗装 | 2022-07-25 | CL | h-narukawa | 47 | 電解工場からU-200へ送気している塩素ガス配管の塗装劣化 | 塩素ガス配管の塗装 | 1 | 99 |  |  | 0 | 2022-07-20 05:44 | h-narukawa | 2022-07-20 05:45 | h-narukawa
13927 | 808493 | 0 | 原料詰所出入口整備工事 | 2022-07-20 | TIO_PCG | m-takeno |  | 出入口階段不良 |  | 4 | 34 |  |  | 0 | 2022-07-20 06:13 | m-takeno
13928 | 808494 | 0 | DCS配線カバー補修 | 2022-07-20 | S | ats-kobayashi | 47 |  |  | 1 | 70 |  |  | 0 | 2022-07-20 06:19 | ats-kobayashi
13929 | 808495 | 0 | 1D工場水配管補修 | 2022-07-20 | S | ats-kobayashi | 43 |  |  | 1 | 70 |  |  | 0 | 2022-07-20 06:21 | ats-kobayashi
13930 | 808496 | 0 | C工場RVF室扉補修 | 2022-07-20 | S | ats-kobayashi | 47 |  |  | 1 | 80 |  |  | 0 | 2022-07-20 06:22 | ats-kobayashi
13931 | 808497 | 0 | C-575-1,2 BE リンクチェーン整備 | 2022-07-17 | FINALG | mi-higuchi | 38 | ケーシング接触あり |  | 1 | 107 | ドライヤー排出エレベーター |  | 0 | 2022-07-20 06:38 | mi-higuchi
13932 | 808498 | 0 | E工場タッチパネルH警報整備 | 2022-07-20 | S | ISKY-2B | 19 | H警報設定を上げると表示不良がおきる | H警報設定値が30ｍ3以上入力できないように変更する。 | 3 | 14 | E-232-8 シードタンクレベル計 |  | 0 | 2022-07-20 06:43 | hir-kato | 2022-07-20 06:44 | hir-kato
13933 | 808499 | 0 | 50A プラグ弁整備 | 2022-07-20 | CL | hi-morooka | 55 | 50あのプラグ弁整備を行う |  | 3 | 99 |  |  | 0 | 2022-07-20 07:31 | hi-morooka
13934 | 808500 | 0 | A-24-9 ﾊｲｾｯｸﾎﾟﾝﾌﾟbox取り換え整備 | 2022-07-20 | S | ISKY-A | 47 | ボックス不良か |  | 1 | 74 | 残渣回収ポンプ |  | 0 | 2022-07-20 08:00 | t-matsuura
13935 | 808501 | 0 | F-19 中型サンドミル排出ポンプD側T管整備 | 2022-07-20 | FINALG | k-miyazaki | 40 | ポンプD側T管の付け根部分に亀裂あり |  | 1 | 8 | #1中型サンドミル排出ポンプ |  | 0 | 2022-07-20 08:06 | k-miyazaki
13936 | 808502 | 0 | S-544B取付ベ-ス溶接部亀裂補修 | 2022-07-20 | FMP | isky-m3p | 40 | S-544B北側マグハンマー取付けベース亀裂有り修理必要 | S-544B北側マグハンマー取付けベース溶接補修 | 1 | 33 | 旧工場粉砕用集塵機B |  | 0 | 2022-07-20 12:20 | isky-m3p | 2022-07-20 23:26 | kiy-kato
13937 | 808503 | 0 | XV-A30211 弁取替整備 | 2022-07-20 | S | ISKY-A | 58 | 弁穴あき |  | 3 | 74 | セットリングタンク遮断弁 |  | 0 | 2022-07-20 22:33 | t-matsuura
13938 | 808504 | 0 | Ｊ-3001汽力発電所天井式クレーン整備 | 2022-07-21 | YES | na-sugimoto | 32 | 汽力発電所天井式クレーンブレーキ故障 | ブレーキ部品取替 | 1 | 68 | 汽力発電所天井式クレーン |  | 0 | 2022-07-21 00:03 | na-sugimoto | 2022-07-22 04:05 | na-sugimoto
13939 | 808505 | 0 | M-2210 押出機スクリーン枠整備 | 2022-07-20 | BS | hi-nakura | 47 | M-2210 押出機枠にスクリーンを取り付けるボルト穴が小さく、スクリーン取付が困難。 | M-2210 押出機枠を整備する。 | 1 | 93 | 造粒機A |  | 0 | 2022-07-21 00:30 | hi-nakura | 2022-07-21 00:30 | hi-nakura
13940 | 808506 | 0 | BR-84-５ポンプ整備 BOX K-80 | 2022-07-21 | S | yutak-kobayashi | 3 | 回転不能 |  | 1 | 104 |  |  | 0 | 2022-07-21 01:03 | yutak-kobayashi
13941 | 808507 | 0 | W-17-2薄硫酸配管整備 | 2022-07-21 | S | yutak-kobayashi | 31 | 配管整備願います |  | 1 | 83 |  |  | 0 | 2022-07-21 01:07 | yutak-kobayashi
13942 | 808508 | 0 | K-08洗浄ノズル整備 | 2022-07-21 | S | yutak-kobayashi | 30 | ノズル亀裂 |  | 1 | 105 |  |  | 0 | 2022-07-21 01:09 | yutak-kobayashi
13943 | 808509 | 0 | K-08 AGクランクアーム整備 | 2022-07-21 | S | yutak-kobayashi | 3 | アーム メタル部異音 |  | 1 | 105 |  |  | 0 | 2022-07-21 01:20 | yutak-kobayashi
13944 | 808510 | 0 | P-48-1乾燥機上、投光器移設作業 | 2022-07-21 | PltSclLabG | n-ito | 47 | P-48-1熱風循環式乾燥装置の作業時に照度を確保するため、投光器の移動をお願いしたい。 |  | 1 | 50 | 熱風循環式乾燥装置 |  | 0 | 2022-07-21 01:26 | n-ito | 2022-07-21 01:39 | n-ito
13945 | 808511 | 0 | P-No.1-2(P)薄硫酸配管補修 | 2022-07-21 | S | ats-kobayashi | 43 |  |  | 1 | 66 | #2硫酸ポンプ |  | 0 | 2022-07-21 02:17 | ats-kobayashi
13946 | 808512 | 0 | ガウスギア安全カバー補修 | 2022-07-21 | S | ats-kobayashi | 40 |  |  | 1 | 80 |  |  | 0 | 2022-07-21 02:19 | ats-kobayashi
13947 | 808513 | 0 | CA503スクラバー底抜き配管整備 | 2022-07-21 | S | ats-kobayashi | 47 |  |  | 1 | 80 |  |  | 0 | 2022-07-21 02:21 | ats-kobayashi
13948 | 808514 | 0 | 蒸解計器室南ﾌﾛｱ点検整備 | 2022-07-21 | S | ISKY-A | 62 | 点検 |  | 4 | 74 |  |  | 0 | 2022-07-21 02:42 | t-matsuura
13949 | 808515 | 0 | P-282-2 D側配管整備 | 2022-07-21 | CL | so-kobayashi | 47 |  | ポンベース補修に伴い、D側配管整備 | 1 | 84 | ジェットスクラバーポンプ |  | 0 | 2022-07-21 02:53 | so-kobayashi
13950 | 808516 | 0 | P-852ポンプベース補修 | 2022-07-21 | CL | so-kobayashi | 62 | ベース腐食 | ベース補修 | 4 | 84 |  |  | 0 | 2022-07-21 05:55 | so-kobayashi
13951 | 808517 | 0 | O-362-1,2ノッキングハンマー整備工事 | 2022-07-21 | CL | s-kita | 29 | O-362-1にて異音が発生している。 | 分解整備 | 1 | 99 | バグフィルター用ノッキングハンマー |  | 0 | 2022-07-21 06:06 | s-kita | 2022-07-21 06:06 | s-kita
13952 | 808518 | 0 | BR-84-2ポンプ整備 BOX K-80 | 2022-07-22 | S | yutak-kobayashi | 2 | 回転不能 |  | 1 | 104 |  |  | 0 | 2022-07-21 22:18 | yutak-kobayashi
13953 | 808519 | 0 | K-21-3ポンプ整備 ベアリンクBOX゛交換 | 2022-07-22 | S | yutak-kobayashi | 3 | 回転不能 |  | 1 | 105 |  |  | 0 | 2022-07-21 22:20 | yutak-kobayashi
13954 | 808520 | 0 | CR107-1(P)開放点検 | 2022-07-22 | S | ats-kobayashi | 3 |  |  | 1 | 80 | R型焼成処理ポンプ |  | 0 | 2022-07-21 22:21 | ats-kobayashi
13955 | 808521 | 0 | P-982-1 W-13溶解タンクポンプ整備 | 2022-07-21 | FINALG | mi-higuchi | 34 | トップ作動 | OH内部点検 | 1 | 107 | W-13溶解タンクポンプ |  | 0 | 2022-07-21 23:03 | mi-higuchi
13956 | 808522 | 0 | 306号室乾燥機結露防止工事 | 2022-07-21 | NMR&D | s-iseya |  | 306号室乾燥機内に結露のため水が溜まってしまうことから結露防止のバルブ設置を依頼する。（工務G佐藤主任相談済み） |  | 1 | 61 |  |  | 0 | 2022-07-21 23:21 | s-iseya
13957 | 808523 | 0 | T-260 2ndスクラバー出口配管整備 | 2022-07-22 | CL | h-narukawa | 47 | T-260 2ndスクラバー出口配管に圧損があり閉塞箇所の特定が必要 | 配管内部を点検するための足場を設置 | 1 | 84 | 2nd スクラバー |  | 0 | 2022-07-21 23:38 | h-narukawa
13958 | 808524 | 0 | P-22送液配管整備 | 2022-07-22 | CL | y-sakakura | 47 | P-22濃硫酸送り配管の肉厚測定結果で基準値以下の部分あり |  | 1 | 54 | 塩素法酸化チタン工場濃硫酸送りポンプ |  | 0 | 2022-07-21 23:47 | y-sakakura | 2022-07-21 23:47 | y-sakakura
13959 | 808525 | 0 | P-2084A戻り淡塩水ポンプ整備 | 2022-07-22 | CL | y-sakakura | 47 | モーター電線管不良 |  | 1 | 40 | 戻り淡塩水ポンプ |  | 0 | 2022-07-21 23:54 | y-sakakura | 2022-07-21 23:54 | y-sakakura
13960 | 808526 | 0 | P-2084B戻り淡塩水ポンプ | 2022-07-22 | CL | y-sakakura | 29 | 異音有りの為 |  | 1 | 40 | 戻り淡塩水ポンプ |  | 0 | 2022-07-22 00:17 | y-sakakura | 2022-07-22 00:18 | y-sakakura
13961 | 808527 | 0 | P-419-2 Q-4ﾄﾞﾗｲﾔｰ排気ﾌｧﾝ分解整備 | 2022-07-22 | CL | hi-morooka | 29 | 本体の振動大きい為、ランナー分解整備を行う |  | 1 | 99 | Q-4ドライヤー排気ファン |  | 0 | 2022-07-22 00:19 | hi-morooka
13962 | 808528 | 0 | 306号室乾燥棚耐震工事 | 2022-07-22 | NMR&D | s-iseya |  | 306号室に設置した乾燥棚が固定されていないため、耐震対策の必要がある。 |  | 4 | 61 |  |  | 0 | 2022-07-22 01:54 | s-iseya
13963 | 808529 | 0 | F-12 大型サンドミル排出ポンプD側塩ビ配管整備 | 2022-07-22 | FINALG | k-miyazaki | 43 | ポンプD側配管ソケット部から漏れがあり |  | 1 | 8 | 大型サンドミル排出ポンプ |  | 0 | 2022-07-22 02:50 | k-miyazaki
13964 | 808530 | 0 | Y-12-1 No6カルサイナーロッティング作業用棒溶接整備 | 2022-07-22 | FINALG | k-miyazaki | 31 | ロッティング用棒の一部に穴開きが有る |  | 1 | 46 | N0.6カルサイナー |  | 0 | 2022-07-22 02:56 | k-miyazaki
13965 | 808531 | 0 | 塩化炉建屋床補修 | 2022-07-22 | CL | so-kobayashi | 40 | 1号炉4F西側の床穴あき | 床面の補修 | 1 | 84 |  |  | 0 | 2022-07-22 02:59 | so-kobayashi
13966 | 808532 | 0 | R-360C 酸化反応器脱着整備 | 2022-07-22 | CL | hi-morooka | 47 | 酸化器の圧損がある為に脱着取替（拡大→拡大型）を行う |  | 1 | 99 | 酸化反応器 |  | 0 | 2022-07-22 04:48 | hi-morooka
13967 | 808533 | 0 | フォークリフト年次点検 | 2022-07-22 | A | isky-shuei | 47 | 守衛本部、フォークリフトの年次検査です。 |  | 1 | 39 |  |  | 0 | 2022-07-22 05:00 | isky-shuei | 2022-07-22 05:01 | isky-shuei
13968 | 808534 | 0 | 医薬 D-248油圧管修理工事 | 2022-07-22 | IS | h-kiryu | 47 | 医薬 D-248油圧管の滲み兆候が見られるため、ジョイント間で取り外し取替を行うよう依頼します。 | 医薬 D-248油圧管の滲み兆候が見られるため、ジョイント間で取り外し取替を行うよう依頼します。 | 1 | 58 | QOTCRろ過乾燥機 撹拌機 |  | 0 | 2022-07-22 05:36 | h-kiryu | 2022-07-22 05:37 | h-kiryu
13969 | 808535 | 0 | S-541-1 1st RVF フィード配管整備 | 2022-07-22 | FINALG | mi-higuchi | 43 | スラリー洩れ |  | 1 | 107 | 1st RVF |  | 0 | 2022-07-22 05:48 | mi-higuchi
13970 | 808536 | 0 | LNG SUS管補修 | 2022-07-22 | CL | r-fujie | 43 | ユニオンから漏れ | 補修 | 1 | 84 |  |  | 0 | 2022-07-22 06:04 | r-fujie
13971 | 808537 | 0 | M工場EP下部排水溝蓋補修 | 2022-07-22 | S | ats-kobayashi | 47 |  |  | 1 | 66 |  |  | 0 | 2022-07-22 07:12 | ats-kobayashi
13972 | 808538 | 0 | C-87-2→C-90-2濾布取替 | 2022-07-22 | CL | so-kobayashi | 40 | 濾布破れ | 濾布取替 | 1 | 84 | 振動コンベア |  | 0 | 2022-07-22 07:37 | so-kobayashi
13973 | 808539 | 0 | S-394 Q-7ｾﾊﾟﾚｰﾀｰ当て板補修整備 | 2022-07-25 | CL | hi-morooka | 43 | 本体側面の穴明きが発生した。当て板補修整備を行う |  | 1 | 99 | Q-7セパレーター |  | 0 | 2022-07-24 21:34 | hi-morooka
13974 | 808540 | 0 | PCV2251-3整備 | 2022-07-25 | CL | so-kobayashi | 26 |  | PCV2251-3内部点検のための吊管設置 | 3 | 84 | ファーストSCRタンク圧力調節弁 |  | 0 | 2022-07-24 22:03 | so-kobayashi
13975 | 808541 | 0 | 自動全窒素･全ﾘﾝ測定装置保守点検【8月】 | 2022-07-25 | KA | h-konishi | 26 | 月一回の定期点検 | 月一回の定期点検 | 3 | 15 | 自動全窒素全りん測定装置（TN） |  | 0 | 2022-07-24 22:11 | h-konishi | 2022-07-24 22:12 | h-konishi
13976 | 808542 | 0 | F-606 スパーギア交換 | 2022-07-25 | K | t-kodama | 39 | スパーギアが摩耗している。（カウンター値：32431回） |  | 1 | 26 | No.6遠心分離機 |  | 0 | 2022-07-24 22:39 | t-kodama
13977 | 808543 | 0 | Ｔ-204ベントライン補修 | 2022-07-25 | CL | r-fujie | 40 | 亀裂 | 補修 | 1 | 84 |  |  | 0 | 2022-07-24 23:10 | r-fujie
13978 | 808544 | 0 | T-284出口ダクト補修 | 2022-07-25 | CL | r-fujie | 40 | 穴明き | 補修 | 1 | 84 |  |  | 0 | 2022-07-24 23:11 | r-fujie
13979 | 808545 | 0 | F-442-1フィルタープレス整備 | 2022-07-24 | K | k-kusunoki | 31 | アーム破損 |  | 1 | 97 | FシードNo1フィルタープレス |  | 0 | 2022-07-24 23:30 | k-kusunoki
13980 | 808546 | 0 | UV-9630灰捕集装置三方弁修理 | 2022-07-25 | YES | m-kondo | 17 | 灰捕集装置用三方弁（UV-9630）用エアーシリンダーよりエア漏れの為修理 |  | 3 | 64 | 灰捕集装置等圧弁 |  | 0 | 2022-07-24 23:45 | m-kondo | 2022-08-02 01:29 | m-kondo
13981 | 808547 | 0 | P-353-1 ｻｸｼｮﾝﾎﾟｯﾄ 25Aﾉｽﾞﾙ整備 | 2022-07-25 | CL | hi-morooka | 43 | P-353-1 サクションポット用25Aノズル（不要ノズル）が漏洩の為に撤去及び当て板補修を行う |  | 1 | 99 | リサイクルブロワー |  | 0 | 2022-07-25 00:39 | hi-morooka
13982 | 808548 | 0 | 200Aリサクルガス配管ﾄﾞﾚﾝﾉｽﾞﾙFRP補修整備 | 2022-07-25 | CL | hi-morooka | 43 | 200A→50Aドレンノズル穴明きの補修をＦＲＰ塗布にて整備を行う |  | 1 | 99 |  |  | 0 | 2022-07-25 00:43 | hi-morooka
13983 | 808549 | 0 | A-45-3 ﾎﾟﾝﾌﾟｶﾊﾞｰﾗｲﾅｰ取り換え整備 | 2022-07-25 | S | ISKY-A | 39 | カバーライナー穴あき |  | 1 | 74 | オリバー底抜きポンプ |  | 0 | 2022-07-25 01:47 | t-matsuura
13984 | 808550 | 0 | A-491-1 ﾊｲｾｯｸﾎﾟﾝﾌﾟbox取り換え整備 | 2022-07-23 | S | t-matsuura | 47 | ボックス不良 |  | 1 | 74 |  |  | 0 | 2022-07-25 01:47 | t-matsuura
13985 | 808551 | 0 | W-16-2 D側配管整備 | 2022-07-25 | S | yutak-kobayashi | 31 | 配管亀裂 |  | 1 | 83 | 濾液ポンプ |  | 0 | 2022-07-25 02:01 | yutak-kobayashi
13986 | 808552 | 0 | W-25-5ポンプ整備 | 2022-07-25 | S | yutak-kobayashi | 3 | BOX油漏れ |  | 1 | 83 | 濾液ポンプ |  | 0 | 2022-07-25 02:04 | yutak-kobayashi
13987 | 808553 | 0 | K-201-1中継ポンプグランド入替 | 2022-07-25 | S | yutak-kobayashi | 3 | 揚液不良 |  | 1 | 105 | 中継ポンプ |  | 0 | 2022-07-25 02:07 | yutak-kobayashi
13988 | 808554 | 0 | 第二実験室 ガス研整備 | 2022-07-07 | PDTP | h-tomita | 55 | BS生産技術部 第二実験室に設置されたガス検知器が設置より1年経過する為、メーカーによる点検整備を依頼したい。 | メーカー（新日本計装/理研計器） ※Cl2およびHFのセンサ部（EMS-K235およびEMS-K233）の交換は希望しない。 ※電池交換は希望 | 3 | 2 |  |  | 0 | 2022-07-25 02:47 | s-kanaya | 2022-07-25 05:04 | s-kanaya
13989 | 808555 | 0 | 1号塩化炉北側床補修 | 2022-07-25 | CL | r-fujie | 62 | アングル不良 | 補修 | 4 | 84 |  |  | 0 | 2022-07-25 03:50 | r-fujie
13990 | 808556 | 0 | A-24-10 ﾎﾟﾝﾌﾟD側配管整備工事 | 2022-07-25 | S | ISKY-A | 47 | 配管にじみあり |  | 1 | 74 |  |  | 0 | 2022-07-25 05:21 | t-matsuura
13991 | 808557 | 0 | D-1501 R成型機中間軸ベ-ス補修 | 2022-07-22 | FMP | isky-m3p | 2 | ベ-ス溶接外れ | 溶接補修及び軸受ベアリング交換 | 1 | 33 | 第2工場仕上ドライヤー |  | 0 | 2022-07-25 05:41 | kiy-kato | 2022-07-25 06:04 | kiy-kato
13992 | 808558 | 0 | S-140C横 監視カメラ不良修理 | 2022-07-25 | FMP | kiy-kato | 8 | 上下左右の動作が出来ない | 動作不良修理 | 2 | 33 |  |  | 0 | 2022-07-25 05:51 | kiy-kato | 2022-07-25 06:40 | kiy-kato
13993 | 808559 | 0 | T-533-3 表面処理タンク加熱管(C) | 2022-07-23 | FINALG | mi-higuchi | 43 | スチーム洩れ |  | 1 | 107 | 表面処理タンク |  | 0 | 2022-07-25 06:06 | mi-higuchi
13994 | 808560 | 0 | 技研棟115号室ベルソープ定期メンテナンス | 2022-07-25 | NMR&D | mas-suzuki | 47 | 現状、問題なく作動しているが気になる点として前処理部の真空度の上がりが鈍い。ベルソープの定期メンテナンスの依頼。 | ベルソープの定期点検を依頼、問題ないかを確認し、必要があれば不具合箇所のメンテナンスを行ってほしい。 | 1 | 61 |  |  | 0 | 2022-07-25 06:21 | mas-suzuki | 2022-07-25 23:50 | mas-suzuki
13995 | 808561 | 0 | 技研棟304号室天井点検口および電灯修理工事 | 2022-07-25 | NMR&D | s-iseya |  | 技研棟304号室の天井点検口および電灯が、周辺ボードの劣化のため外れ落ちそうになっている。 | ボードを取り換え、点検口および電灯を正しく固定する。 | 4 | 61 |  |  | 0 | 2022-07-25 06:30 | s-iseya
13996 | 808562 | 0 | F-607掻き取り装置交換 | 2022-07-25 | K | t-kodama | 43 | F-607掻き取り装置より油漏れが確認されている |  | 1 | 26 | No.7遠心分離機 |  | 0 | 2022-07-25 07:00 | t-kodama
13997 | 808563 | 0 | M923P-ミル減速機整備 | 2022-07-25 | S | ats-kobayashi | 2 |  |  | 1 | 66 | Pミル(CD品用) |  | 0 | 2022-07-25 07:02 | ats-kobayashi
13998 | 808564 | 0 | DR147-2減速機整備 | 2022-07-25 | S | ats-kobayashi | 29 |  |  | 1 | 70 | サンドミルディスチャージタンク撹拌機用減速機 |  | 0 | 2022-07-25 07:04 | ats-kobayashi
13999 | 808565 | 0 | DR752-1冷却水配管整備 | 2022-07-25 | S | ats-kobayashi | 47 |  |  | 1 | 70 | 処理水ポンプ |  | 0 | 2022-07-25 07:05 | ats-kobayashi
14000 | 808566 | 0 | F-07ケーブル整備 | 2022-07-26 | S | yutak-kobayashi | 12 | 漏電 |  | 2 | 105 | Pミル用電動機 |  | 0 | 2022-07-25 22:22 | yutak-kobayashi
14001 | 808567 | 0 | Disk型サンドミル廃棄シャフト切断 | 2022-07-25 | FINALG | mi-higuchi | 47 |  |  | 1 | 107 |  |  | 0 | 2022-07-25 23:29 | mi-higuchi
14002 | 808568 | 0 | P-503-6 2D送液PVC配管補修整備 | 2022-07-26 | CL | hi-morooka | 43 | 2D送液配管の漏れ修理を行う |  | 1 | 99 | BDストレージタンクポンプ |  | 0 | 2022-07-26 00:37 | hi-morooka
14003 | 808569 | 0 | E-232-9-1フッ酸タンク受け入れ配管FRP補修 | 2022-07-26 | S | ISKY-2B | 40 | 受け入れ配管亀裂 | FRP補修 | 1 | 14 | 55％フッ酸ストレージタンク |  | 0 | 2022-07-26 01:04 | hir-kato
14004 | 808570 | 0 | F-571 ドライヤー最後室ドレントラップ整備 | 2022-07-26 | FINALG | mi-higuchi | 43 | スチーム洩れ | トラップ取替 | 1 | 107 | ドライヤー |  | 0 | 2022-07-26 01:49 | mi-higuchi
14005 | 808571 | 0 | P-572-12 タイヤカップリング整備 | 2022-07-26 | FINALG | mi-higuchi | 40 |  |  | 1 | 107 | ドライヤー循環ファン |  | 0 | 2022-07-26 01:55 | mi-higuchi
14006 | 808572 | 0 | F-571 ドライヤーNo6エロフィン整備 | 2022-07-26 | FINALG | mi-higuchi | 43 | エロフィンスチーム洩れ |  | 1 | 107 | ドライヤー |  | 0 | 2022-07-26 01:56 | mi-higuchi
14007 | 808573 | 0 | E-616-5,6,7 UT戻り純水配管整備 | 2022-07-26 | FINALG | mi-higuchi | 43 | 配管ピンホール |  | 1 | 107 | ホットウェル熱交換器 |  | 0 | 2022-07-26 01:58 | mi-higuchi
14008 | 808574 | 0 | P-006-1 D側配管補修 | 2022-07-26 | K | t-kodama | 43 | ピンホールによりスラリー漏洩している。 |  | 1 | 26 | 1号ミル循環ポンプ |  | 0 | 2022-07-26 02:31 | t-kodama
14009 | 808575 | 0 | P-506-1 分解整備 | 2022-07-26 | K | t-kodama | 43 | シール漏れがある |  | 1 | 26 | D-1 シックナーNo.1ポンプ |  | 0 | 2022-07-26 02:33 | t-kodama
14010 | 808576 | 0 | P-506-2 分解整備 | 2022-07-26 | K | t-kodama | 29 | ベアリングBOXより異音がしている |  | 1 | 26 | D-1 シックナーNo.2ポンプ |  | 0 | 2022-07-26 02:35 | t-kodama
14011 | 808577 | 0 | T-306サンプル採取所 蓋補修 | 2022-07-26 | CL | tak-kato |  | T-306サンプル採取所 蓋補修 |  | 1 | 54 | 薄硫酸タンク |  | 0 | 2022-07-26 02:49 | tak-kato | 2022-07-26 02:50 | tak-kato
14012 | 808578 | 0 | XV-6175-1（E-286N2ブロー遮断弁）分解整備 | 2022-07-26 | CL | r-fujie | 58 | 内漏れ | 分解整備 | 3 | 84 | E-286N2ブロー遮断弁 |  | 0 | 2022-07-26 02:49 | r-fujie
14013 | 808579 | 0 | 1号試験室ﾋﾟｯﾄ制御盤整備（自動運転しない） | 2022-07-26 | K | e-suzuki |  | 1号試験室ﾋﾟｯﾄ制御盤整備（自動運転しない） |  | 3 | 72 |  |  | 0 | 2022-07-26 04:24 | e-suzuki
14014 | 808580 | 0 | C-8802-01石炭サイロ受入コンベア補修 | 2022-07-26 | YES | k-kuruma | 40 | 当てゴム部剥がれている | 当てゴム部の再補修 | 1 | 64 | 石炭サイロ受入コンベア |  | 0 | 2022-07-26 05:39 | k-kuruma | 2022-07-26 05:41 | k-kuruma
14015 | 808581 | 0 | S-412-1 A系Q-4ｻｲｸﾛﾝ補修整備 | 2022-07-26 | CL | hi-morooka | 39 | Q-4サイクロン予備品の補修を行う |  | 1 | 99 | Q-4サイクロン |  | 0 | 2022-07-26 06:26 | hi-morooka
14016 | 808582 | 0 | S-412-2 B系Q-4ｻｲｸﾛﾝ補修整備 | 2022-07-26 | CL | hi-morooka | 39 | Q-4サイクロン予備品の補修整備を行う |  | 1 | 99 | Q-4サイクロン |  | 0 | 2022-07-26 06:27 | hi-morooka
14017 | 808583 | 0 | F-43-2 No2RVFフィードポンプＤ側配管整備 | 2022-07-26 | FINALG | k-miyazaki | 43 | Ｄ側Ｔ管亀裂による漏れがあり |  | 1 | 8 | #2No.2RVF送入ポンプ |  | 0 | 2022-07-26 13:21 | k-miyazaki
14018 | 808584 | 0 | Ｆ-57 ドライヤー排出BE昇降用ラダー整備 | 2022-07-26 | FINALG | k-miyazaki | 47 | ダクト掃除中接触して、ケガするリスクがある為 |  | 1 | 8 | ドライヤー排出バケットエレベーター |  | 0 | 2022-07-26 13:25 | k-miyazaki
14019 | 808585 | 0 | 2D工場重要機器電動機グリスアップ整備 | 2022-07-26 | FINALG | k-miyazaki | 47 | 定期グリスアップ補充 |  | 1 | 8 |  |  | 0 | 2022-07-26 13:28 | k-miyazaki
14020 | 808586 | 0 | F-187-1 アミノシラン添加ポンプ分解整備 | 2022-07-26 | FINALG | k-miyazaki | 43 | 漏れがある |  | 1 | 8 | アミノシラン添加ポンプ |  | 0 | 2022-07-26 13:29 | k-miyazaki
14021 | 808587 | 0 | F-91 W-5溶解タンク中間軸グリスニップル整備 | 2022-07-26 | FINALG | k-miyazaki | 47 | グリスアップ作業がやりにくい |  | 1 | 8 | W-1溶解タンク |  | 0 | 2022-07-26 13:37 | k-miyazaki
14022 | 808588 | 0 | F-161-2-3 中型マイクロBEノッキング整備 | 2022-07-26 | FINALG | k-miyazaki | 47 | 減速機ベース外れ |  | 1 | 8 | No.2マイクロ排出バケットエレベーター |  | 0 | 2022-07-26 13:40 | k-miyazaki
14023 | 808589 | 0 | F-61-2 中型1STマイクロフィーダー点検窓整備 | 2022-07-26 | FINALG | k-miyazaki | 31 | 点検窓蝶使い外れ |  | 1 | 8 | 定量フィーダー |  | 0 | 2022-07-26 14:13 | k-miyazaki
14024 | 808590 | 0 | F-210 巻き取りワイヤー整備 | 2022-07-26 | FINALG | k-miyazaki | 41 | ワイヤーささくれている。配管内ガイドに接触する為 |  | 1 | 8 | エアタンブラー |  | 0 | 2022-07-26 14:15 | k-miyazaki
14025 | 808591 | 0 | F-62-1-2 サイクロン南側RVベアリンググリスニップル整備 | 2022-07-26 | FINALG | k-miyazaki | 47 | グリスアップしやすくするため |  | 1 | 8 | サイクロン下部ロータリーバルブ用減速機 |  | 0 | 2022-07-26 14:18 | k-miyazaki
14026 | 808592 | 0 | F-57BEベアリンググリスニップル整備 | 2022-07-26 | FINALG | k-miyazaki | 47 | 駆動側ベアリングのグリスアップしにくい為 |  | 1 | 8 | ドライヤー排出バケットエレベーター |  | 0 | 2022-07-26 14:20 | k-miyazaki | 2022-07-26 14:20 | k-miyazaki
14027 | 808593 | 0 | F-56SC北側エアーノッカー亀裂整備 | 2022-07-26 | FINALG | k-miyazaki | 40 | 亀裂あり |  | 1 | 8 | ドライヤー排出スクリューコンベヤー |  | 0 | 2022-07-26 14:22 | k-miyazaki
14028 | 808594 | 0 | F-161-2BE駆動チェーン整備 | 2022-07-26 | FINALG | k-miyazaki | 41 | 空運転時チェーンの振りが大きい |  | 1 | 8 | No.2マイクロ排出バケットエレベーター |  | 0 | 2022-07-26 14:23 | k-miyazaki
14029 | 808595 | 0 | F-196-1 No1モーノポンプグランド整備 | 2022-07-26 | FINALG | k-miyazaki | 43 | グランド部から漏れがあり |  | 1 | 8 | ドライヤー送り大型モーノポンプ |  | 0 | 2022-07-26 14:24 | k-miyazaki
14030 | 808596 | 0 | F-67-2Bin WSCベアリング整備 | 2022-07-26 | FINALG | k-miyazaki | 47 | 定期整備 |  | 1 | 8 | No2ビン下部ダブルスクリュー |  | 0 | 2022-07-26 14:25 | k-miyazaki
14031 | 808597 | 0 | F-62-4 中型マイクロ２ｓｔサイクロン保温材整備 | 2022-07-26 | FINALG | k-miyazaki | 40 | サイクロン保温材取り換え |  | 1 | 8 | No.4マイクロナイザー |  | 0 | 2022-07-26 14:27 | k-miyazaki
14032 | 808598 | 0 | F-62-4 中型マイクロサイクロンエアーノッカー整備 | 2022-07-26 | FINALG | k-miyazaki | 40 | エアーノッカー台座交換 |  | 1 | 8 | No.4マイクロナイザー |  | 0 | 2022-07-26 14:28 | k-miyazaki
14033 | 808599 | 0 | 1号削岩機B/N補修 | 2022-07-27 | CL | so-kobayashi | 38 | B/N脱落、緩み | 脱落箇所の補修と、緩み部の増し締め | 1 | 84 | 1号削岩機 |  | 0 | 2022-07-26 21:47 | so-kobayashi
14034 | 808600 | 0 | DR151-2振動篩整備 | 2022-07-27 | S | ats-kobayashi | 29 |  |  | 1 | 70 | 振動篩 |  | 0 | 2022-07-26 22:18 | ats-kobayashi
14035 | 808601 | 0 | DA681R-ミルエアーノッカー整備 | 2022-07-27 | S | ats-kobayashi | 50 |  |  | 3 | 70 |  |  | 0 | 2022-07-26 22:20 | ats-kobayashi
14036 | 808602 | 0 | TMP添加配管取り換え | 2022-07-27 | S | ats-kobayashi | 45 |  |  | 1 | 70 |  |  | 0 | 2022-07-26 22:21 | ats-kobayashi
14037 | 808603 | 0 | P-264メインブロワー点検 | 2022-07-27 | CL | so-kobayashi | 47 |  | インペラ点検のために点検窓の開放 | 1 | 84 | メインブロワー |  | 0 | 2022-07-26 23:14 | so-kobayashi
14038 | 808604 | 0 | R-2230Bイオン交換膜整備 | 2022-07-27 | CL | k-kyougoku | 43 | B槽イオン交換膜損傷 No.99 12L/h | B槽イオン交換膜損傷 No.99 取替 | 1 | 40 | #2電解槽 |  | 0 | 2022-07-26 23:16 | k-kyougoku | 2022-07-26 23:23 | k-kyougoku
14039 | 808605 | 0 | 総合事務所2F環境安全・品質M部 保安Ｇ換気扇修理 | 2022-07-27 | SOUMU | ta-okamoto |  | 環境安全・品質Ｍ部 保安Ｇ窓側換気扇をONにする と動作部より異音がする。(おそらくファンモーター部分） | 異音の解消(換気扇整備の実施） | 2 | 30 |  |  | 0 | 2022-07-26 23:38 | k-sugitani | 2022-07-27 01:14 | k-sugitani
14040 | 808606 | 0 | #9フレーム整備 | 2022-07-27 | S | yutak-kobayashi | 31 | フレームリーフ取付部変形 |  | 1 | 83 |  |  | 0 | 2022-07-27 01:03 | yutak-kobayashi
14041 | 808607 | 0 | #9フレーム整備 | 2022-07-27 | S | yutak-kobayashi | 31 | リーフ取付部変形 |  | 1 | 83 |  |  | 0 | 2022-07-27 01:07 | yutak-kobayashi
14042 | 808608 | 0 | C-8806石炭サイロ払出コンベア補修 | 2022-07-27 | YES | k-kuruma | 39 | チェーンストリッパーゴム摩耗 | チェーンストリッパーゴム取替 | 1 | 64 | 石炭サイロ払出コンベア |  | 0 | 2022-07-27 01:09 | k-kuruma | 2022-07-27 01:14 | k-kuruma
14043 | 808609 | 0 | H-24-3.6 母液ライン整備 | 2022-07-27 | S | yutak-kobayashi | 30 | 配管液滲み |  | 1 | 83 |  |  | 0 | 2022-07-27 01:10 | yutak-kobayashi
14044 | 808610 | 0 | W-25-6ポンプケーシング取替 | 2022-07-27 | S | yutak-kobayashi | 31 | ケーシング割れ |  | 1 | 83 | 濾液ポンプ |  | 0 | 2022-07-27 01:12 | yutak-kobayashi
14045 | 808611 | 0 | BAR71-2ポンプD側配管整備 | 2022-07-27 | S | yutak-kobayashi | 31 | 配管亀裂 |  | 1 | 104 |  |  | 0 | 2022-07-27 01:16 | yutak-kobayashi
14046 | 808612 | 0 | S-541-2 シャワー温純水配管整備 | 2022-07-26 | FINALG | mi-higuchi | 43 | 亀裂洩れ |  | 1 | 107 | 1st RVF |  | 0 | 2022-07-27 03:43 | mi-higuchi
14047 | 808613 | 0 | S－541－2 レパルプ温純水配管整備 | 2022-07-26 | FINALG | mi-higuchi | 43 | 亀裂洩れ |  | 1 | 107 | 1st RVF |  | 0 | 2022-07-27 03:45 | mi-higuchi
14048 | 808614 | 0 | C-1700ホイスト上昇、下降不能修理 | 2022-07-27 | FMP | kiy-kato | 8 | ホイスト上昇、下降不能 | ホイスト上昇、下降不能修理 | 2 | 33 |  |  | 0 | 2022-07-27 04:08 | kiy-kato | 2022-07-27 04:11 | kiy-kato
14049 | 808615 | 0 | 製缶工場東側床補修 | 2022-07-12 | MNG | s-hokazono |  | 床割れ | 補修 | 4 | 34 |  |  | 0 | 2022-07-27 04:09 | s-hokazono
14050 | 808616 | 0 | P-289-1 D側バルブ取替 | 2022-07-27 | CL | so-kobayashi | 43 | バルブ軸漏れ | バルブ取替 | 1 | 84 | No.1 ウオータースクラバーポンプ |  | 0 | 2022-07-27 04:25 | so-kobayashi
14051 | 808617 | 0 | E-232-4 レパルプタンク 補修 | 2022-07-27 | S | yutak-kobayashi | 31 | 内部亀裂 |  | 1 | 14 | リパルプタンク |  | 0 | 2022-07-27 05:27 | yutak-kobayashi
14052 | 808618 | 0 | C-585-1,2 RV 整備 | 2022-07-27 | FINALG | mi-higuchi | 3 |  |  | 1 | 107 | 2nd マイクロナイザーフィードR.V. |  | 0 | 2022-07-27 05:42 | mi-higuchi
14053 | 808619 | 0 | F-40-1 No1RVFフィードポンプモーター整備 | 2022-07-27 | FINALG | k-miyazaki | 39 | モーターをF-43-1へ転用した為、2D工場整備品を取り付け。プーリー交換。 |  | 1 | 8 | No.1RVF送入ポンプ |  | 0 | 2022-07-27 05:53 | k-miyazaki
14054 | 808620 | 0 | C工場RVF駆動用カップリング安全カバー補修 | 2022-07-27 | S | ats-kobayashi | 47 |  |  | 1 | 80 |  |  | 0 | 2022-07-27 06:55 | ats-kobayashi
14055 | 808621 | 0 | XV797-4循環弁・弁座取り換え | 2022-07-27 | S | ats-kobayashi | 26 |  |  | 3 | 70 | D193-4 表面処理タンク循環弁 |  | 0 | 2022-07-27 06:57 | ats-kobayashi
14056 | 808622 | 0 | 2nd SCR出口ドレンシールポット補修 | 2022-07-27 | CL | so-kobayashi | 31 | T-260→P-264間のシールポット底抜きノズル折損 | ノズル補修 | 1 | 84 | 2nd スクラバー |  | 0 | 2022-07-27 07:06 | so-kobayashi
14057 | 808623 | 0 | DR668-9(P)整備 | 2022-07-27 | S | ats-kobayashi | 43 |  |  | 1 | 70 | ホットスラリー送液ポンプ |  | 0 | 2022-07-27 07:25 | ats-kobayashi
14058 | 808624 | 0 | 医薬 TW配管修理工事 | 2022-07-27 | IS | h-kiryu |  | 医薬 仕上包装棟に供給しているTW配管について、修理を要すため手配依頼いたします。 |  | 1 | 58 |  |  | 0 | 2022-07-27 07:47 | h-kiryu | 2022-07-27 07:47 | h-kiryu
14059 | 808625 | 0 | P-881吐出配管整備 | 2022-07-27 | CL | r-fujie | 43 | 腐蝕 | 取替 | 1 | 84 | 弗酸送液ポンプ |  | 0 | 2022-07-27 08:24 | r-fujie
14060 | 808626 | 0 | DA182(P)整備 | 2022-07-28 | S | ats-kobayashi | 43 |  |  | 1 | 70 | ドルクロンフィ-ドポンプ |  | 0 | 2022-07-27 22:26 | ats-kobayashi
14061 | 808627 | 0 | F-22-7 中型No7サンドミルスクリーン整備 | 2022-07-28 | FINALG | k-miyazaki | 43 | 砂抜けが多い |  | 1 | 8 | No.7中型サンドミル |  | 0 | 2022-07-28 00:14 | k-miyazaki
14062 | 808628 | 0 | E-323-2 B系SOC Jﾍﾞﾝﾄﾞ管脱着整備 | 2022-07-28 | CL | hi-morooka | 47 | B系ダウンに併せてＪベンド管の脱着掃除を行う |  | 1 | 99 | SOC |  | 0 | 2022-07-28 00:47 | hi-morooka
14063 | 808629 | 0 | T-401-2 B系ｻﾝﾌﾟﾀﾝｸ 排出ｼｭｰﾄM/H整備 | 2022-07-28 | CL | hi-morooka | 43 | B系ダウンに併せてサンプタンクM/H穴明きの補修整備を行う |  | 1 | 99 | サンプタンク |  | 0 | 2022-07-28 00:53 | hi-morooka
14064 | 808630 | 0 | 小廻り工場排水溝修繕工事 | 2022-07-21 | PrDvG | yos-yamamoto | 62 | 小廻り工場屋内の排水溝蓋老朽化及び変形（2か所） | 小廻り工場屋内の排水溝蓋修繕工事 | 4 | 34 |  |  | 0 | 2022-07-28 01:03 | yos-yamamoto | 2022-07-28 01:04 | yos-yamamoto
14065 | 808631 | 0 | 包装替え用治具整備 | 2022-07-11 | RM&PA | ya-hattori | 47 | バッグ→バッグの包装替え治具の製作 |  | 1 | 34 |  |  | 0 | 2022-07-28 01:16 | ya-hattori | 2022-07-28 01:19 | ya-hattori
14066 | 808632 | 0 | W-09-2 BOX取替 | 2022-07-28 | S | yutak-kobayashi | 44 | 揚液不良 BOXオイル漏れ |  | 1 | 83 | H廃酸ポンプ |  | 0 | 2022-07-28 01:21 | yutak-kobayashi
14067 | 808633 | 0 | BA-71-5 S側配管補修 | 2022-07-28 | S | yutak-kobayashi | 31 | 配管亀裂 |  | 1 | 104 | 濾液ポンプ |  | 0 | 2022-07-28 01:24 | yutak-kobayashi
14068 | 808634 | 0 | 総合事務所 物流部応接室Ａ空調不具合 | 2022-07-27 | SOUMU | t-hisamoto | 3 | 総合事務所物流部応接室Ａにて、空調をＯＮしても冷却されず リモコン電源ランプが点滅、ディスプレイはエラーコードとメーカーへ連絡する旨の警告画面になった。 | メーカー点検の結果、冷媒ガスの漏れが原因とのことなので 漏れの原因を解消し、ガスの充填をする。 | 1 | 30 |  |  | 0 | 2022-07-28 01:57 | k-sugitani | 2022-07-28 02:01 | k-sugitani
14069 | 808635 | 0 | R-360C 酸化反応器脱着整備 | 2022-07-28 | CL | hi-morooka | 45 | 酸化器圧損高めの為に酸化器取替（拡大→拡大型）を行う |  | 1 | 99 | 酸化反応器 |  | 0 | 2022-07-28 02:12 | hi-morooka
14070 | 808636 | 0 | No.1フォークリフト月次点検 | 2022-07-25 | FMP | t-kanamori | 47 | No.1フォークリフトの月次点検 見積金額：46,500円(税別) |  | 1 | 33 |  |  | 0 | 2022-07-28 02:22 | t-kanamori
14071 | 808637 | 0 | No.2フォークリフト月次点検 | 2022-07-27 | FMP | t-kanamori | 47 | No.2フォークリフト月次点検 見積金額：84,000円(税別) |  | 1 | 33 |  |  | 0 | 2022-07-28 02:25 | t-kanamori
14072 | 808638 | 0 | No.3フォークリフト月次点検 | 2022-07-26 | FMP | t-kanamori | 47 | No.3フォークリフト月次点検 見積金額：57,500円(税別) |  | 1 | 33 |  |  | 0 | 2022-07-28 02:29 | t-kanamori
14073 | 808639 | 0 | T-202 ピット回収ライン補修 | 2022-07-28 | K | t-kodama | 47 | バルブ位置変更等の補修を実施したい |  | 1 | 26 |  |  | 0 | 2022-07-28 02:56 | t-kodama
14074 | 808640 | 0 | 一次廃水送液ライン補修 | 2022-07-28 | K | t-kodama | 45 | 一次廃水ライン（北側）の閉塞が懸念されるため、切断して内部確認等を行いたい。 |  | 1 | 26 |  |  | 0 | 2022-07-28 02:58 | t-kodama
14075 | 808641 | 0 | 2DTY工場サンプル運搬用三輪バイク整備 | 2022-07-28 | FINALG | k-miyazaki | 47 | 定期整備 |  | 1 | 8 |  |  | 0 | 2022-07-28 06:22 | k-miyazaki
14076 | 808642 | 0 | 工水配管補修 | 2022-07-28 | S | hir-kato | 45 | 配管つまり | 一部配管補修 | 1 | 83 |  |  | 0 | 2022-07-28 06:45 | hir-kato
14077 | 808643 | 0 | デジタル粘度計（B型）作動不良 | 2022-07-12 | TchSrvG | y-katou | 50 | ローターがつけられない ローターをつけなくても回転しない |  | 3 | 95 |  |  | 0 | 2022-07-28 07:35 | y-katou | 2022-07-29 02:07 | y-katou
14078 | 808644 | 0 | ホモディスパー作動不良 | 2022-07-12 | TchSrvG | y-katou | 32 | 異音がし、撹拌が安定しない |  | 1 | 95 |  |  | 0 | 2022-07-28 07:43 | y-katou | 2022-07-29 02:13 | y-katou
14079 | 808645 | 0 | S-1301オイル漏れ修理 | 2022-07-28 | FMP | kiy-kato | 44 | シリンダー部よりオイル滲み | オイル滲み部補修 | 1 | 33 | 新工場No2フィルタープレス |  | 0 | 2022-07-28 07:45 | kiy-kato | 2022-07-28 07:48 | kiy-kato
14080 | 808646 | 0 | スポットクーラー整備 | 2022-07-28 | CL | k-kyougoku |  | 電槽内作業における負荷低減 | スポットクーラー仮設 | 4 | 40 |  |  | 0 | 2022-07-28 08:42 | k-kyougoku | 2022-07-28 08:45 | k-kyougoku
14081 | 808647 | 0 | DA681RV配線整備 | 2022-07-28 | S | ats-kobayashi | 13 |  |  | 2 | 70 |  |  | 0 | 2022-07-28 08:44 | ats-kobayashi
14082 | 808648 | 0 | CR118受ローラー取り換え | 2022-07-28 | S | ats-kobayashi | 39 |  |  | 1 | 80 | キルンクーラー |  | 0 | 2022-07-28 08:45 | ats-kobayashi
14083 | 808649 | 0 | CR118ガウスギア安全カバー補修 | 2022-07-28 | S | ats-kobayashi | 37 |  |  | 1 | 80 | キルンクーラー |  | 0 | 2022-07-28 08:47 | ats-kobayashi
14084 | 808650 | 0 | P-425 Q-4押し込みファン取替整備 | 2022-07-29 | CL | hi-morooka | 29 | 本体部位より異音発生があり、1.7年間取替を行っていないP-425の取替整備を行う |  | 1 | 99 | 押し込みファン |  | 0 | 2022-07-28 22:06 | hi-morooka
14085 | 808651 | 0 | A-12-15 吐出T管取り換え整備工事 | 2022-07-29 | S | ISKY-A | 39 | 配管穴あき |  | 1 | 74 |  |  | 0 | 2022-07-28 22:37 | t-matsuura
14086 | 808652 | 0 | A-18-12 ﾚｼｰﾊﾞﾀﾝｸﾄﾞﾚﾝ配管整備工事 | 2022-07-29 | S | ISKY-A | 47 | 配管穴あき |  | 1 | 74 | ＃12コンプレッサー |  | 0 | 2022-07-28 22:39 | t-matsuura
14087 | 808653 | 0 | J-3001汽力発電所天井クレーンブレーキ部整備 | 2022-07-29 | YES | m-kondo | 39 | J-3001 汽力発電所 天井クレーンブレーキ部品（ブレーキ板）交換。 |  | 1 | 68 | 汽力発電所天井式クレーン |  | 0 | 2022-07-28 23:35 | m-kondo | 2022-07-29 00:25 | m-kondo
14088 | 808654 | 0 | チタン事務所内家庭用エアコン点検整備（台所室） | 2022-07-29 | TIO_PCG | m-takeno |  | 運転不能 |  | 4 | 30 |  |  | 0 | 2022-07-29 | m-takeno
14089 | 808655 | 0 | P-503-6 ｽﾗﾘｰﾎﾟﾝﾌﾟ ﾊﾞﾙﾌﾞｶﾊﾞｰ取替整備 | 2022-07-29 | CL | hi-morooka | 47 | P-503-6 吐出用バルブカバー破損により補修取替を行う |  | 1 | 99 | BDストレージタンクポンプ |  | 0 | 2022-07-29 00:17 | hi-morooka
14090 | 808656 | 0 | S-592-3 バイブレーター整備 | 2022-07-18 | FINALG | mi-higuchi | 32 | バイブレーター作動不良 | バイブレーター取替 | 1 | 107 | 3号ビンバグフィルター |  | 0 | 2022-07-29 02:04 | mi-higuchi
14091 | 808657 | 0 | C-1001-1～4 Wスクリュー上蓋整備 | 2022-07-29 | FINALG | mi-higuchi | 47 | Wスクリュー清掃のため脱着 |  | 1 | 107 | No.1製品ビン下部ダブルスクリューフィーダー |  | 0 | 2022-07-29 02:44 | mi-higuchi
14092 | 808658 | 0 | M-ミル工程亀裂整備 | 2022-07-29 | FINALG | mi-higuchi | 40 |  |  | 1 | 107 |  |  | 0 | 2022-07-29 02:45 | mi-higuchi
14093 | 808659 | 0 | S-592-1～4 沈降槽亀裂整備 | 2022-07-29 | FINALG | mi-higuchi | 40 |  |  | 1 | 107 |  |  | 0 | 2022-07-29 02:46 | mi-higuchi
14094 | 808660 | 0 | T-284→T-287ラインFRP補修 | 2022-07-29 | CL | so-kobayashi | 40 | 亀裂 | FRP補修 | 1 | 84 | 塩酸回収スクラバー |  | 0 | 2022-07-29 05:29 | so-kobayashi
14095 | 808661 | 0 | T-260 2ndSCR出口ノズルFRP補修 | 2022-07-29 | CL | so-kobayashi | 40 | ノズル内面めくれ | FRP補強 | 1 | 84 | 2nd スクラバー |  | 0 | 2022-07-29 05:30 | so-kobayashi
14096 | 808662 | 0 | 技研棟105号室内暗室蛇口縁切り工事 | 2022-07-29 | AN | h-shimoita |  | 105号室内にある暗室に使用していない蛇口があり、水が出る状況であり、漏水の可能性がある。 | 蛇口から水が出ないように封止もしくは撤去する | 4 | 61 |  |  | 0 | 2022-07-29 07:22 | h-shimoita | 2022-08-01 05:37 | h-shimoita
14097 | 808663 | 0 | 技研棟203号室排気口縁切り工事 | 2022-07-29 | AN | h-shimoita |  | 使用していない排気口が3件あり、強風時など外気が逆流することがあり、ほこりなどを持ち込むことがある。 | 排気口を封止する。 | 4 | 61 |  |  | 0 | 2022-07-29 07:24 | h-shimoita | 2022-08-01 05:37 | h-shimoita
14098 | 808664 | 0 | 守衛本部北側来客駐車場 | 2022-07-29 | A | isky-shuei |  | 守衛本部北側来客駐車場 溝蓋を踏み足が挟まる | 穴埋めをするか蓋がいざらないようにして下さい | 4 | 39 |  |  | 0 | 2022-07-29 08:18 | isky-shuei | 2022-07-29 08:18 | isky-shuei
14099 | 808665 | 0 | No.1汚泥引抜きポンプ周辺 | 2022-07-29 | A | isky-shuei |  | No.1汚泥引抜きポンプ吐出ﾊﾞﾙﾌﾞを閉めている時、手を滑らせ体勢を崩し1ｍ下へ転落する | 開閉式の柵を設置して欲しい | 4 | 39 |  |  | 0 | 2022-07-29 08:21 | isky-shuei | 2022-07-29 08:22 | isky-shuei
14100 | 808666 | 0 | U-600S 下駄箱転倒防止整備 | 2022-07-29 | CL | tak-kato |  | U-600S 下駄箱転倒防止整備 |  | 4 | 28 |  |  | 0 | 2022-07-29 08:36 | tak-kato | 2022-07-29 08:44 | tak-kato
14101 | 808667 | 0 | BR-78 受入自動弁整備 | 2022-08-01 | S | yutak-kobayashi | 59 | 本体穴あき |  | 3 | 104 | 2ndダスト受入弁 |  | 0 | 2022-07-31 22:40 | yutak-kobayashi
14102 | 808668 | 0 | P-323 分解整備 | 2022-08-01 | K | t-kodama | 43 | カバーライナー、パッキン箱に穴が開いている |  | 1 | 26 | COS-No.2供給ポンプ |  | 0 | 2022-07-31 22:49 | t-kodama
14103 | 808669 | 0 | PC-2325-2 受圧部1次側短管脱着整備 | 2022-08-01 | CL | hi-morooka | 45 | PC-2325-2 1次側の閉塞確認を行う為、短管脱着点検を行う |  | 1 | 99 |  |  | 0 | 2022-07-31 23:00 | hi-morooka
14104 | 808670 | 0 | F-60 大型マイクロフィードビン亀裂溶接整備 | 2022-08-01 | FINALG | k-miyazaki | 40 | エアーノッカー周辺から亀裂あり |  | 1 | 8 | マイクロフィードビン |  | 0 | 2022-07-31 23:16 | k-miyazaki
14105 | 808671 | 0 | A-18-5 D側配管整備工事 | 2022-07-31 | S | ISKY-A | 39 | 配管穴あき |  | 1 | 74 |  |  | 0 | 2022-07-31 23:24 | t-matsuura
14106 | 808672 | 0 | A-36-6 ボックス取り換え整備 | 2022-07-31 | S | ISKY-A | 44 | ボックス不良 |  | 1 | 74 | 濾液ポンプ |  | 0 | 2022-07-31 23:25 | t-matsuura
14107 | 808673 | 0 | A-24-11 ボックス取り換え整備 | 2022-07-31 | S | ISKY-A | 44 | ボックス不良 |  | 1 | 74 | 残渣回収ポンプ |  | 0 | 2022-07-31 23:26 | t-matsuura
14108 | 808674 | 0 | 1Ｂ工場ハイセックポンプＢＯＸ整備 | 2022-07-01 | MNG | syu-suzuki | 47 | ハイセックポンプ整備作業費（1Ｂ工場7月分） |  | 1 | 104 |  |  | 0 | 2022-08-01 00:31 | syu-suzuki
14109 | 808675 | 0 | 2B工場ハイセックポンプBOX整備 | 2022-07-01 | MNG | syu-suzuki |  | ﾊｲｾｯｸﾎﾟﾝﾌﾟ整備費用７月分 |  | 1 | 83 |  |  | 0 | 2022-08-01 00:34 | syu-suzuki
14110 | 808676 | 0 | 1D工場ハイセックポンプBOX整備 | 2022-07-01 | MNG | syu-suzuki |  | ﾊｲｾｯｸﾎﾟﾝﾌﾟ整備作業費（７月分） |  | 1 | 70 |  |  | 0 | 2022-08-01 00:36 | syu-suzuki
14111 | 808677 | 0 | 2D工場ハイセックポンプＢＯＸ整備 | 2022-07-01 | MNG | syu-suzuki | 47 | ハイセックポンプ整備作業費（2Ｄ工場７月分） |  | 1 | 8 |  |  | 0 | 2022-08-01 00:38 | syu-suzuki
14112 | 808678 | 0 | 原塩溶解槽エキスパンション腐食 | 2022-08-01 | CL | k-kyougoku | 62 | 原塩溶解槽エキスパンション腐食 | エキスパンション取替 | 4 | 40 |  |  | 0 | 2022-08-01 01:41 | k-kyougoku | 2022-08-01 01:42 | k-kyougoku
14113 | 808679 | 0 | S-391C ﾊﾞｸﾞﾌｨﾙﾀｰ ﾁｭｰﾌﾞｼｰﾄ補修整備 | 2022-08-01 | CL | hi-morooka | 40 | バグフィルター用チューブシート（不良ベンチュリーカラー）の整備を行う |  | 1 | 99 | バグフィルター |  | 0 | 2022-08-01 01:59 | hi-morooka
14114 | 808680 | 0 | M-508-13 横型サンドミル整備 | 2022-07-31 | FINALG | mi-higuchi | 30 | 圧力Hiにて停止 | 分解点検 | 1 | 107 | 横型ビーズミル |  | 0 | 2022-08-01 02:06 | mi-higuchi
14115 | 808681 | 0 | 農薬製品Gスクラップ運搬用台車整備工事 | 2022-08-01 | BS | t-kurimoto | 47 | 合成操業で使用の製品抜き出し用の台車が不要となった為、スクラップ運搬用の台車として有効利用したい。しかしながら、横抜き用ダンパーがない為、SUS製のダンパーを作製欲しい。 | SUS製板はあるので、加工し作製してほしいです。 | 1 | 34 |  |  | 0 | 2022-08-01 02:42 | t-kurimoto
14116 | 808682 | 0 | 標準温度計及び標準比重計の再校正 | 2022-08-01 | OPQC | h-nishii |  | 標準温度計及び標準比重計の再校正 ・標準温度計：1号(機器No.8386) ・標準比重計：機器No.21128-2､3-126-3､4-062-4､276-2 校正証明書、比較検査成績書、トレーサビリティ体系図、基準器検査成績書が必要 | 2022年10月初旬～中旬に対象機器引き渡し⇒2022年11月中旬頃、対象機器返却のスケジュールで進めて欲しい。 | 3 | 34 |  |  | 0 | 2022-08-01 02:43 | h-nishii
14117 | 808683 | 0 | 農薬製品Gスクラップ運搬用台車整備工事 | 2022-08-01 | BS | t-kurimoto | 47 | 合成操業で使用の製品抜き出し用の台車が不要となった為、スクラップ運搬用の台車として有効利用したい。しかしながら、横抜き用ダンパーがない為、SUS製のダンパーを作製欲しい。 | SUS製板はあるので、加工し作製してほしいです。 | 1 | 34 |  |  | 0 | 2022-08-01 02:49 | t-kurimoto | 2022-08-01 02:56 | t-kurimoto
14118 | 808684 | 0 | 保全工場北側控室トイレ換気扇補修 | 2022-07-29 | MNG | s-hokazono |  | 換気扇補修 |  | 4 | 34 |  |  | 0 | 2022-08-01 03:04 | s-hokazono
14119 | 808685 | 0 | D610-2(P)D側配管整備 | 2022-08-01 | S | ats-kobayashi | 45 |  |  | 1 | 70 |  |  | 0 | 2022-08-01 03:39 | ats-kobayashi
14120 | 808686 | 0 | A型14K蒸気配管ガスケット取り換え | 2022-08-01 | S | ats-kobayashi | 43 |  |  | 1 | 70 |  |  | 0 | 2022-08-01 03:40 | ats-kobayashi
14121 | 808687 | 0 | DA658-2BEシュート整備 | 2022-08-01 | S | ats-kobayashi | 47 |  |  | 1 | 70 |  |  | 0 | 2022-08-01 03:42 | ats-kobayashi
14122 | 808688 | 0 | CR118ステーター取り換え | 2022-08-01 | S | ats-kobayashi | 47 |  |  | 1 | 80 |  |  | 0 | 2022-08-01 03:43 | ats-kobayashi
14123 | 808689 | 0 | CA111SCR底抜き配管点検用足場 | 2022-08-01 | S | ats-kobayashi | 45 |  |  | 1 | 80 |  |  | 0 | 2022-08-01 03:44 | ats-kobayashi
14124 | 808690 | 0 | CR513RVF立て込みボルト整備 | 2022-08-01 | S | ats-kobayashi | 38 |  |  | 1 | 80 |  |  | 0 | 2022-08-01 03:47 | ats-kobayashi
14125 | 808691 | 0 | バッグ洗浄工場高圧洗浄機補修 | 2022-08-01 | RM&PA | s-hanaoka | 47 | 高圧洗浄機タンク戻りホース水漏れ | 高圧洗浄機タンク戻りホース交換 | 1 | 56 |  |  | 0 | 2022-08-01 04:13 | s-hanaoka
14126 | 808692 | 0 | 排水溝グレーチング補修 | 2022-08-01 | A | t-taniguch | 47 | 3号幹線排水溝グレーチング劣化のため交換お願い致します。その他3箇所あり |  | 1 | 39 |  |  | 0 | 2022-08-01 05:19 | t-taniguch | 2022-08-01 05:19 | t-taniguch
14127 | 808693 | 0 | 砂濾過槽手摺塗装 | 2022-08-01 | A | t-taniguch | 47 | 砂濾過槽手摺の塗装を宜しくお願い致します。 |  | 1 | 39 |  |  | 0 | 2022-08-01 05:22 | t-taniguch | 2022-08-01 05:22 | t-taniguch
14128 | 808694 | 0 | 砂濾過槽下通路手摺塗装・補強 | 2022-08-01 | A | t-taniguch | 47 | 砂濾過槽下通路手摺手摺塗装と破損個所の補強をお願い致します。 |  | 1 | 39 |  |  | 0 | 2022-08-01 05:25 | t-taniguch | 2022-08-01 05:25 | t-taniguch
14129 | 808695 | 0 | CFW→C-90-2シュート整備 | 2022-08-01 | CL | so-kobayashi | 39 |  | シュートの整備 | 1 | 84 | 振動コンベア |  | 0 | 2022-08-01 06:06 | so-kobayashi
14130 | 808696 | 0 | 1号削岩機グランド入替 | 2022-08-01 | CL | so-kobayashi | 43 |  | グランド入替 | 1 | 84 | 1号削岩機 |  | 0 | 2022-08-01 06:07 | so-kobayashi
14131 | 808697 | 0 | 計器室・会議室エアコン点検整備 | 2022-08-01 | YES | k-kuruma | 47 | 計器室は北東側のエアコンからドレン漏れ 会議室は外気温高い時に過電流が発生 | 各エアコンの点検 | 1 | 63 |  |  | 0 | 2022-08-01 08:02 | k-kuruma | 2022-08-01 08:04 | k-kuruma
14132 | 808698 | 0 | A-20-6 北ﾄﾞﾛｯﾌﾟ本管取り換え整備 | 2022-08-03 | S | ISKY-A | 39 | 配管穴あき |  | 1 | 74 |  |  | 0 | 2022-08-01 22:34 | t-matsuura
14133 | 808699 | 0 | A-52 アタックエレベーター扉整備 | 2022-08-02 | S | ISKY-A | 47 | 扉不良 |  | 1 | 74 | アタックエレベーター |  | 0 | 2022-08-01 22:36 | t-matsuura
14134 | 808700 | 0 | No4-2 海水供給弁1次側配管穴あき補修 | 2022-08-02 | S | ISKY-A | 39 | 配管穴あき |  | 1 | 74 | ＃4スクラバー（改良型コンデンサー） |  | 0 | 2022-08-01 22:38 | t-matsuura
14135 | 808701 | 0 | 電子顕微鏡TEMの不具合対応 | 2022-07-25 | AN | to-takahashi | 32 | 技研棟にある電子顕微鏡TEMの起動不具合が発生したため、メーカー修理を依頼する。 | メーカー修理（日立ハイテクフィールディング） | 1 | 61 |  |  | 0 | 2022-08-01 22:51 | to-takahashi
14136 | 808702 | 0 | DR147-2(T)攪拌減速機架台補修 | 2022-08-02 | S | ats-kobayashi | 37 |  |  | 1 | 70 |  |  | 0 | 2022-08-01 23:14 | ats-kobayashi
14137 | 808703 | 0 | ビ-ズポット亀裂補修 | 2022-08-02 | FMP | kiy-kato | 40 | ビ-ズポット亀裂 | ビ-ズポット溶接補修 | 1 | 33 |  |  | 0 | 2022-08-01 23:27 | kiy-kato | 2022-08-01 23:29 | kiy-kato
14138 | 808704 | 0 | W-35-2レシーバータンク均一管整備 | 2022-08-02 | S | yutak-kobayashi | 31 | 均一管折損 |  | 1 | 83 |  |  | 0 | 2022-08-02 01:16 | yutak-kobayashi
14139 | 808705 | 0 | M923P-ミルRV減速機整備 | 2022-08-02 | S | ats-kobayashi | 47 |  |  | 1 | 66 | Pミル(CD品用) |  | 0 | 2022-08-02 01:28 | ats-kobayashi
14140 | 808706 | 0 | MT工場消防用設備修理 | 2022-08-02 | K | k-kusunoki | 47 | MT工場消防用設備修理 |  | 1 | 6 |  |  | 0 | 2022-08-02 01:30 | k-kusunoki
14141 | 808707 | 0 | PCV-9010変換弁ポジショナー交換工事 | 2022-08-02 | YES | m-kondo | 15 | 8B PCV-9010 変換弁用電空ポジショナーの交換を行う。 |  | 3 | 64 | タービンバイパス圧力調節弁（変換弁） |  | 0 | 2022-08-02 01:33 | m-kondo | 2022-08-08 02:36 | m-kondo
14142 | 808708 | 0 | 【総合事務所】自動火災報知設備工事 | 2022-07-25 | SOUMU | j-kato | 3 | 消防用設備点検に伴い、交換が必要となった | 該当箇所への機器取り付け、交換の実施 | 1 | 30 |  |  | 0 | 2022-08-02 01:49 | k-sugitani | 2022-08-02 01:57 | k-sugitani
14143 | 808709 | 0 | 工程管理 火災報知器の修理 | 2022-08-02 | OPQC | m-morimoto | 32 | 消防用直設備の定期点検にて不具合が見つかりましたので修理をお願いします。 | 差動式スポット型感知器2個 修理 | 1 | 34 |  |  | 0 | 2022-08-02 01:52 | m-morimoto | 2022-08-18 04:09 | m-morimoto
14144 | 808710 | 0 | 【総合事務所】自動火災報知設備工事 | 2022-07-25 | SOUMU | j-kato | 3 | 消防用設備点検に伴い、交換が必要となった | 該当箇所への機器取り付け、交換の実施 | 1 | 30 |  |  | 0 | 2022-08-02 02:02 | k-sugitani | 2022-08-02 02:09 | k-sugitani
14145 | 808711 | 0 | 西6号倉庫外部照明調査 | 2022-08-02 | RM&PA | s-hanaoka | 13 | 西6号倉庫からメタル工場までの外部照明がついていない | 西6号倉庫からメタル工場までの外部照明調査 | 2 | 34 |  |  | 0 | 2022-08-02 02:29 | s-hanaoka
14146 | 808712 | 0 | 自動火災報知設備整備 | 2022-08-02 | FINALG | mi-higuchi | 10 | 点検時不具合ヶ所の指摘がありました。 |  | 2 | 107 |  |  | 0 | 2022-08-02 02:57 | mi-higuchi
14147 | 808713 | 0 | 塩化炉エリアN2配管補修 | 2022-08-02 | CL | so-kobayashi | 43 | 4号4FのN2配管で穴あき | 配管補修 | 1 | 84 |  |  | 0 | 2022-08-02 03:31 | so-kobayashi
14148 | 808714 | 0 | E-202-2液抜きライン補修 | 2022-08-02 | CL | so-kobayashi | 47 |  | 液抜きラインの補修 | 1 | 84 | リボイラー |  | 0 | 2022-08-02 03:32 | so-kobayashi
14149 | 808715 | 0 | 塩酸回収エリアサポート補修 | 2022-08-02 | CL | so-kobayashi | 31 | サポート腐食・折損 | サポート補修 | 1 | 84 |  |  | 0 | 2022-08-02 03:32 | so-kobayashi
14150 | 808716 | 0 | 塩酸ガス化エリアサポート補修 | 2022-08-02 | CL | so-kobayashi | 31 | 塩酸ガス化エリアサポート腐食・折損 | サポート補修 | 1 | 84 |  |  | 0 | 2022-08-02 03:33 | so-kobayashi
14151 | 808717 | 0 | CR119振動コンベアプーリー調整 | 2022-08-02 | S | ats-kobayashi | 47 |  |  | 1 | 80 | 振動コンベアー |  | 0 | 2022-08-02 03:49 | ats-kobayashi
14152 | 808718 | 0 | DA664M-ミルTEE管整備 | 2022-08-02 | S | ats-kobayashi | 47 |  |  | 1 | 70 | A形マイクロナイザー |  | 0 | 2022-08-02 03:51 | ats-kobayashi
14153 | 808719 | 0 | ハイドロサイクロンFeed配管取り換え | 2022-08-02 | S | ats-kobayashi | 40 |  |  | 1 | 70 |  |  | 0 | 2022-08-02 03:52 | ats-kobayashi
14154 | 808720 | 0 | FCV2538-1 ｽﾗﾘｰ流量調節弁整備 | 2022-08-02 | CL | hi-morooka | 50 | 2022年3月11日 脱着後の整備品 |  | 3 | 99 | Q-4ｻｲｸﾛﾝ下流E-413行き ｽﾗﾘｰ流量ｺﾝﾄﾛｰﾙﾊﾞﾙﾌﾞ |  | 0 | 2022-08-02 04:10 | hi-morooka
14155 | 808721 | 0 | MT工場消防用設備修理 | 2022-08-02 | K | k-kusunoki | 47 | MT工場消防用設備修理 |  | 1 | 6 |  |  | 0 | 2022-08-02 04:12 | k-kusunoki
14156 | 808722 | 0 | 第1工場火災報知器整備 | 2022-08-02 | FMP | t-hirako | 9 | 2022年6月消防用自火報点検による不具合箇所 第1工場 No1 1階西 定温式スポット型感知器3個不作動 No2 1階東 作動式スポット型感知器1個不作動 | 整備及び取り換え実施 | 2 | 33 |  |  | 0 | 2022-08-02 04:14 | t-hirako | 2022-08-02 04:15 | t-hirako
14157 | 808723 | 0 | 第2工場火災報知器整備 | 2022-08-02 | FMP | t-hirako | 9 | 2022年6月 消防用設備自火報点検による不具合箇所 第2工場 No5 2階 作動式スポット型感知器2個不作動、1個腐食 | 整備及び取り換え実施 | 2 | 33 |  |  | 0 | 2022-08-02 04:18 | t-hirako
14158 | 808724 | 0 | 技研棟電気室内ドアクローザー調整 | 2022-08-02 | R&DADMN | h-shimizu |  | 技研棟電気室内のドアクローザーからオイルが漏れてダンパーに圧力がかからず、開閉不調となる。 | ドアクローザーの取替 | 4 | 61 |  |  | 0 | 2022-08-02 04:20 | h-shimizu
14159 | 808725 | 0 | 第二実験室 自動火災報知設備補修 | 2022-08-02 | PDTP | h-tomita | 10 | 2022年6月に安全衛生・保安Gによる工場内の消防用自火報設備点検にて、生産技術部 第二実験室1階東側の差動式スポット型感知器2個が不作動と診断された。 | 不作動となった感知器の交換整備の実施 | 2 | 2 |  |  | 0 | 2022-08-02 04:47 | h-tomita | 2022-08-02 05:12 | h-tomita
14160 | 808726 | 0 | 技研棟西側搬入口暑さ対策 | 2022-08-02 | R&DADMN | h-shimizu |  | 技研棟西側搬入口が午後になると室温が上昇して、搬入業者の作業環境が悪い。 | 対策として遮熱フイルムを取付ける。 | 4 | 61 |  |  | 0 | 2022-08-02 05:30 | h-shimizu
14161 | 808727 | 0 | メタル、小廻り工場 自動火災報知器修理工事 | 2022-08-02 | PrDvG | yos-yamamoto | 13 | 2022年6月に安全衛生・保安Gによる工場内の消防用自火報設備について、業者点検が実施され、以下の不具合箇所が確認された。 ・メタル工場：自動火災報知設備 No.4 3階 差動式スポット型感知器1個腐食 ・小廻り工場：自動火災報知設備 No.3 2階 差動式スポット型感知器９個腐食 | メタル工場及び小廻り工場の自動火災報知設備 差動式スポット型感知器腐食箇所（メタル工場1箇所、小廻り工場9箇所）の修理工事の実施。 | 2 | 12 |  |  | 0 | 2022-08-02 05:39 | yos-yamamoto | 2022-08-02 05:44 | yos-yamamoto
14162 | 808728 | 0 | 204号Ａ室 二本ロール整備 | 2022-07-19 | PI | s-iwatani |  | ロール部のクリアランスが確保できない状況 | 機器の確認を実施 | 1 | 61 |  |  | 0 | 2022-08-02 06:19 | s-iwatani
14163 | 808729 | 0 | S-1301シリンダー整備 | 2022-08-02 | FMP | kiy-kato | 39 | シリンダー部傷あり | 研磨整備 | 1 | 33 | 新工場No2フィルタープレス |  | 0 | 2022-08-02 06:39 | kiy-kato | 2022-08-02 06:41 | kiy-kato
14164 | 808730 | 0 | チタン事務所給茶機年次点検（２台９ | 2022-08-02 | TIO_PCG | m-takeno |  | 年次点検整備 |  | 1 | 37 |  |  | 0 | 2022-08-02 06:45 | m-takeno
14165 | 808731 | 0 | 農薬製品G接地抵抗測定(定修) | 2022-08-02 | BS | t-kurimoto |  | 定修期間にて下記の設備において年次の接地抵抗測定を実施する。 1.合三工場 2.合四工場 3.ホルモン工場 4.液剤工場 5.危険物倉庫1～５号 | 特にありません。 | 2 | 85 |  |  | 0 | 2022-08-02 07:40 | t-kurimoto
14166 | 808732 | 0 | 2022年7月度自転車修理 | 2022-07-29 | SOUMU | n-baba | 47 |  |  | 1 | 30 |  |  | 0 | 2022-08-02 08:05 | n-baba | 2022-08-02 08:13 | n-baba
14167 | 808733 | 0 | 遠心分離機掻取り装置整備 | 2022-08-03 | K | t-kodama | 47 | 取り外した掻き取り装置の整備が必要 |  | 1 | 26 |  |  | 0 | 2022-08-02 22:29 | t-kodama
14168 | 808734 | 0 | P-893-3 グランド整備 | 2022-08-03 | K | t-kodama | 43 | グランドからｽﾗﾘｰ漏れている。締め代なし。 |  | 1 | 6 | No.3 GSシックナー底抜きポンプ |  | 0 | 2022-08-02 22:39 | t-kodama
14169 | 808735 | 0 | A-563 ｸﾞﾗﾝﾄﾞ入れ替え整備 | 2022-08-02 | S | ISKY-A | 38 | グランド漏れあり |  | 1 | 74 | ＃5製品Bin下ロータリーバルブ |  | 0 | 2022-08-02 22:41 | t-matsuura
14170 | 808736 | 0 | 2DTY消防設備自火報整備 | 2022-08-03 | FINALG | k-miyazaki | 47 | 消防設備点検時に不具合箇所あり |  | 1 | 8 |  |  | 0 | 2022-08-02 23:04 | k-miyazaki | 2022-08-02 23:04 | k-miyazaki
14171 | 808737 | 0 | R-360C 酸化反応器脱着整備 | 2022-08-03 | CL | hi-morooka | 47 | 酸化器閉塞気味の為、脱着取替整備を行う |  | 1 | 99 | 酸化反応器 |  | 0 | 2022-08-02 23:20 | hi-morooka
14172 | 808738 | 0 | XV2207-3-1上流配管補修 | 2022-08-03 | CL | so-kobayashi | 39 | 配管摩耗 | 配管取替 | 1 | 84 | No.3 プレミックスRV |  | 0 | 2022-08-02 23:55 | so-kobayashi
14173 | 808739 | 0 | U-200エリアスネーク配管FRP補修 | 2022-08-03 | CL | so-kobayashi | 40 | 亀裂 | FRP補修 | 1 | 84 |  |  | 0 | 2022-08-03 00:08 | so-kobayashi
14174 | 808740 | 0 | 保全第一工場自動火災報知機整備 | 2022-08-03 | MNG | s-hokazono |  | 不具合 |  | 2 | 34 |  |  | 0 | 2022-08-03 01:13 | s-hokazono
14175 | 808741 | 0 | 中間実験工場 建屋 スレート修理 | 2022-08-03 | PltSclLabG | n-ito | 62 | 建屋 壁 コーナー部のスレート割れ 北面の割れ（300ｍｍ×1000ｍｍ）に加え、西面も割れ（300ｍｍ×1800ｍｍ）あり。 |  | 4 | 50 |  |  | 0 | 2022-08-03 01:26 | n-ito | 2022-08-03 01:30 | n-ito
14176 | 808742 | 0 | FL-005 年次点検 | 2022-08-03 | K | t-kodama | 47 | 年次点検実施月 |  | 1 | 6 | MT工場NO.5フォークリフト(ショベルカー) |  | 0 | 2022-08-03 02:32 | t-kodama
14177 | 808743 | 0 | 品質管理棟機器第一分析室エアコンの点検 | 2022-08-03 | CA | mi-shiraki |  | エアコン不調につき点検をお願いします。 |  | 4 | 34 |  |  | 0 | 2022-08-03 04:07 | mi-shiraki
14178 | 808744 | 0 | 新F建屋診断 | 2022-08-03 | K | k-kusunoki | 62 | 強度、耐久確認 |  | 4 | 97 |  |  | 0 | 2022-08-03 04:21 | k-kusunoki
14179 | 808745 | 0 | 消火栓用収納箱整備 | 2022-08-03 | CL | hi-morooka | 37 | 消火栓収納用箱の整備を行う |  | 1 | 99 |  |  | 0 | 2022-08-03 05:11 | hi-morooka
14180 | 808746 | 0 | 1B工場自動火災報知設備整備工事 | 2022-08-02 | S | hir-kato | 9 | 差動式スポット型感知器不良 | 整備 | 2 | 104 |  |  | 0 | 2022-08-03 05:25 | hir-kato | 2022-08-04 01:43 | hir-kato
14181 | 808747 | 0 | 2DTY工場火災報知器整備 | 2022-08-03 | FINALG | k-miyazaki | 47 | 警報が鳴りっぱなしで消えない |  | 1 | 8 |  |  | 0 | 2022-08-03 06:04 | k-miyazaki | 2022-08-03 06:06 | k-miyazaki
14182 | 808748 | 0 | DA681R-ミルダクト点検用足場 | 2022-08-03 | S | ats-kobayashi | 47 |  |  | 1 | 70 |  |  | 0 | 2022-08-03 07:02 | ats-kobayashi
14183 | 808749 | 0 | リフト年次検査 | 2022-08-03 | PltSclLabG | n-ito | 47 | 特定自主検査（年次検査） |  | 1 | 50 |  |  | 0 | 2022-08-03 07:24 | n-ito
14184 | 808750 | 0 | P-241 排ガスブロワー開放点検 | 2022-08-03 | CL | so-kobayashi | 31 | ケーシング内異物侵入 | ケーシング開放/清掃 | 1 | 84 | 排ガスブロワー |  | 0 | 2022-08-03 08:45 | so-kobayashi
14185 | 808751 | 0 | P-241排ガスブロワーケーシング補修 | 2022-08-03 | CL | so-kobayashi | 31 | ケーシング穴あき | ケーシングFRP補修 | 1 | 84 | 排ガスブロワー |  | 0 | 2022-08-03 08:46 | so-kobayashi
14186 | 808752 | 0 | B-57-4.6 シャワーボール配管整備 | 2022-08-04 | S | yutak-kobayashi | 31 | 配管折損 |  | 1 | 104 |  |  | 0 | 2022-08-03 22:45 | yutak-kobayashi
14187 | 808753 | 0 | 旧F建屋診断 | 2022-08-04 | K | k-kusunoki | 62 | 旧F建屋診断 |  | 4 | 97 |  |  | 0 | 2022-08-03 23:13 | k-kusunoki
14188 | 808754 | 0 | 変電所火災報知器修理 | 2022-08-01 | CWG | tom-nakajima |  | 火災報知器不具合あり |  | 2 | 75 |  |  | 0 | 2022-08-03 23:59 | tom-nakajima
14189 | 808755 | 0 | R-329流動層分散盤ガスケット整備 | 2022-08-04 | CL | s-kita | 28 | R-329よりガスが微量漏れている跡がある | 分解、ガスケットの交換 | 1 | 99 | AlCl3反応器 |  | 0 | 2022-08-04 00:08 | s-kita | 2022-08-04 00:08 | s-kita
14190 | 808756 | 0 | 安水工場蒸気配管修理 | 2022-08-04 | K | k-kusunoki | 31 | 蒸気配管ピンホール |  | 1 | 89 |  |  | 0 | 2022-08-04 01:45 | k-kusunoki
14191 | 808757 | 0 | A-20-5 北東側ﾌﾛｱ補修工事 | 2022-08-04 | S | t-matsuura | 47 | 床面穴あき |  | 1 | 74 |  |  | 0 | 2022-08-04 02:33 | t-matsuura
14192 | 808758 | 0 | A-20-5 北東側ﾌﾛｱ補修工事 | 2022-08-04 | S | t-matsuura | 47 | 床面穴あき |  | 1 | 74 |  |  | 0 | 2022-08-04 02:34 | t-matsuura | 2022-08-05 04:50 | t-matsuura
14193 | 808759 | 0 | P-9004-1:コンプレッサー冷却水ポンプ整備 | 2022-08-04 | YES | na-sugimoto | 29 | №1コンプレッサー冷却水ポンプより異音 | モーター・ポンプ整備 | 1 | 63 | コンプレッサー冷却水ポンプ |  | 0 | 2022-08-04 02:50 | na-sugimoto | 2022-08-04 02:51 | na-sugimoto
14194 | 808760 | 0 | F-43-2 No2RVF送入ポンプD側配管整備 | 2022-08-04 | FINALG | k-miyazaki | 43 | D側T管の塩ビ溶接部から液漏れあり |  | 1 | 8 | #2No.2RVF送入ポンプ |  | 0 | 2022-08-04 02:52 | k-miyazaki | 2022-08-04 02:52 | k-miyazaki
14195 | 808761 | 0 | 7号カルサイナー管体調整 | 2022-08-04 | MNG | syu-suzuki | 47 | 上手スラスト回転の為 |  | 1 | 105 | N0.7カルサイナー |  | 0 | 2022-08-04 03:05 | syu-suzuki
14196 | 808762 | 0 | S-594-2 バグフィルター整備 | 2022-08-04 | FINALG | mi-higuchi | 43 | バグフィルター洩れリークあり | バグフィルター取替 | 1 | 107 | 粉体回収バグフィルター |  | 0 | 2022-08-04 05:12 | mi-higuchi
14197 | 808763 | 0 | F-222-1 No1W-5ホイストワイヤー交換整備 | 2022-08-04 | FINALG | k-miyazaki | 31 | 8月度の月例点検時に素線切れの指摘あり |  | 1 | 8 | No.1W-5ホイスト |  | 0 | 2022-08-04 05:45 | k-miyazaki | 2022-08-04 05:45 | k-miyazaki
14198 | 808764 | 0 | M-009 炭カル投入樋補修 | 2022-08-04 | K | t-kodama | 39 | 炭カル投入樋に穴があいている。 |  | 1 | 26 | 炭カル4号ミル |  | 0 | 2022-08-04 08:35 | t-kodama
14199 | 808765 | 0 | 大型炉1stスプレー整備 | 2022-08-04 | CL | so-kobayashi | 31 |  | 1stスプレー整備 | 1 | 84 | NO.3塩化炉 |  | 0 | 2022-08-04 09:36 | so-kobayashi
14200 | 808766 | 0 | M-508-10 Disk型サンドミルスリット整備 | 2022-08-04 | FINALG | mi-higuchi | 43 | ビーズ洩れ | スリット取替 | 1 | 107 | Disk型S.ミル |  | 0 | 2022-08-04 23:28 | mi-higuchi
14201 | 808767 | 0 | P-669-1,2 10%苛性ソーダ D側配管整備 | 2022-08-04 | FINALG | mi-higuchi | 43 | 配管微量滲み結晶あり | FRP/R補修希望 定修にて配管取替 | 1 | 107 | Z-7調整タンクポンプ |  | 0 | 2022-08-04 23:32 | mi-higuchi
14202 | 808768 | 0 | M-8812-2B微粉炭機2Cバーナ行き微粉炭管補修 | 2022-08-05 | YES | na-sugimoto | 43 | 2Cバーナ行き微粉炭管より微粉炭漏れ | 微粉炭管補修 | 1 | 64 | 微粉炭機 |  | 0 | 2022-08-04 23:51 | na-sugimoto | 2022-08-04 23:57 | na-sugimoto
14203 | 808769 | 0 | チタン事務所給茶機年次点検(２台） | 2022-08-05 | TIO_PCG | m-takeno |  | 年次点検 |  | 1 | 30 |  |  | 0 | 2022-08-04 23:53 | m-takeno
14204 | 808770 | 0 | D-2240淡塩水タンク行き配管整備 | 2022-08-05 | CL | y-sakakura | 43 | D-2240淡塩水タンク行きGU配管滲み漏れ有り |  | 1 | 40 | 淡塩水タンク |  | 0 | 2022-08-05 00:10 | y-sakakura | 2022-08-05 00:11 | y-sakakura
14205 | 808771 | 0 | CR611下段側開放点検 | 2022-08-05 | S | ats-kobayashi | 45 |  |  | 1 | 80 | 排ガス熱交換器 |  | 0 | 2022-08-05 02:52 | ats-kobayashi
14206 | 808772 | 0 | C工場アルミパイプ整備 | 2022-08-05 | S | ats-kobayashi | 39 |  |  | 1 | 80 |  |  | 0 | 2022-08-05 02:53 | ats-kobayashi
14207 | 808773 | 0 | エアーポンプ取り外し品整備 | 2022-08-05 | S | ats-kobayashi | 3 |  |  | 1 | 70 |  |  | 0 | 2022-08-05 02:54 | ats-kobayashi
14208 | 808774 | 0 | 給食センター2階エアコン点検修理 | 2022-08-05 | ROU | ka-kawanai | 4 | 給食センター2階エアコン自動停止リセットする為点検復旧修理 | 点検及び復旧修理 | 2 | 34 |  |  | 0 | 2022-08-05 04:35 | ka-kawanai
14209 | 808775 | 0 | A-17-1 送液制御回路整備工事 | 2022-08-05 | S | ISKY-A | 25 | 制御できていません。 |  | 3 | 74 | 静置マスター盤/静置ローカル盤2 |  | 0 | 2022-08-05 04:52 | t-matsuura
14210 | 808776 | 0 | 2R包装場パルス整備 | 2022-08-05 | RM&PA | s-hanaoka | 47 | 集塵機本体上部パージエアー配管よりエアー漏れ | ユニオン配管2箇所ねじ取替 | 1 | 45 |  |  | 0 | 2022-08-05 04:58 | s-hanaoka
14211 | 808777 | 0 | 西6号倉庫移動式集塵機整備 | 2022-08-05 | RM&PA | s-hanaoka | 47 | 西6号倉庫にある移動式集塵機にキャスタを4か所取付 | 西6号倉庫にある移動式集塵機にキャスタを4か所取付 | 1 | 34 |  |  | 0 | 2022-08-05 05:02 | s-hanaoka
14212 | 808778 | 0 | 306号室乾燥機修理 | 2022-08-05 | NMR&D | s-iseya | 29 | 306号室乾燥機（Y1600577300）から異音が発生している。 | モーター交換による修理を依頼する。 オザワ科学伊藤様相談済み | 1 | 61 |  |  | 0 | 2022-08-05 05:26 | s-iseya
14213 | 808779 | 0 | スタックフロア補修 | 2022-08-05 | CL | so-kobayashi | 31 | スタックの作業床3Fで穴あき | 床面補修 | 1 | 84 |  |  | 0 | 2022-08-05 07:44 | so-kobayashi
14214 | 808780 | 0 | T-404 石灰供給配管補修 | 2022-08-05 | K | t-kodama | 47 | 配管に穴が開いている。 |  | 1 | 26 | C-1No.2中和槽 |  | 0 | 2022-08-05 07:52 | t-kodama
14215 | 808781 | 0 | T-405 炭カル供給配管補修 | 2022-08-05 | K | t-kodama | 47 | 中和槽入り口のところで、配管に穴が開いている。 |  | 1 | 26 | C-1No.3中和槽 |  | 0 | 2022-08-05 07:53 | t-kodama
14216 | 808782 | 0 | P-102A 内部点検 | 2022-08-05 | K | t-kodama | 47 | 異物が噛んだような音がして、ポンプ停止した。 |  | 1 | 6 | 中継タンクA送液ポンプA |  | 0 | 2022-08-05 07:54 | t-kodama
14217 | 808783 | 0 | C-644 ベアリング交換 | 2022-08-05 | K | t-kodama | 47 | C-644テールドラム部のベアリング不良 |  | 1 | 26 | No.4石膏ベルトコンベアー |  | 0 | 2022-08-07 22:21 | t-kodama
14218 | 808784 | 0 | Ｆ-38-3 No3表面処理ポンプBOX整備 | 2022-08-07 | FINALG | k-miyazaki | 2 | 送液中にBOX焼損で回転不能 |  | 1 | 8 | No.3処理済スラリー排出ポンプ |  | 0 | 2022-08-07 22:23 | k-miyazaki
14219 | 808785 | 0 | 石膏工場 上水配管補修 | 2022-08-08 | K | t-kodama | 47 | 配管にピンホールが開いている |  | 1 | 26 |  |  | 0 | 2022-08-07 22:32 | t-kodama
14220 | 808786 | 0 | A-457 入り口ｼｭｰﾄ補修工事 | 2022-08-07 | S | ISKY-A | 39 | シュート穴あき |  | 1 | 74 | ＃4ボールミル |  | 0 | 2022-08-07 22:49 | t-matsuura
14221 | 808787 | 0 | A-568-4 ｹｰｼﾝｸﾞ補修工事 | 2022-08-07 | S | ISKY-A | 39 | ｹｰｼﾝｸﾞ穴あき |  | 1 | 74 | ＃5系トラフコンベヤー |  | 0 | 2022-08-07 22:50 | t-matsuura
14222 | 808788 | 0 | A-12-13 吐出T管補修工事 | 2022-08-07 | S | ISKY-A | 39 | 穴あき |  | 1 | 74 |  |  | 0 | 2022-08-07 22:51 | t-matsuura
14223 | 808789 | 0 | A-12-16 吐出短管補修工事 | 2022-08-07 | S | ISKY-A | 39 | 短管穴あき |  | 1 | 74 |  |  | 0 | 2022-08-07 22:52 | t-matsuura
14224 | 808790 | 0 | W-16-4セパレーター亀裂補修 | 2022-08-08 | S | yutak-kobayashi | 31 | セパレーター付根折損 |  | 1 | 83 |  |  | 0 | 2022-08-07 23:08 | yutak-kobayashi
14225 | 808791 | 0 | W-25-6ポンプD側配管整備 | 2022-08-08 | S | yutak-kobayashi | 31 | D側配管亀裂 |  | 1 | 83 |  |  | 0 | 2022-08-07 23:11 | yutak-kobayashi
14226 | 808792 | 0 | D191-1(P)分解整備 | 2022-08-08 | S | ats-kobayashi | 2 |  |  | 1 | 70 | RVFフィードポンプ |  | 0 | 2022-08-07 23:13 | ats-kobayashi
14227 | 808793 | 0 | DR148-3(P)分解整備 | 2022-08-08 | S | ats-kobayashi | 2 |  |  | 1 | 70 | 送液ポンプ |  | 0 | 2022-08-07 23:15 | ats-kobayashi
14228 | 808794 | 0 | P-312C 塩素ｺﾝﾌﾟﾚｯｻｰﾀﾞｲﾔﾌﾗﾑ弁取替整備 | 2022-08-08 | CL | hi-morooka | 47 | PT生産中に停止中のP-312Cの整備（定期整備）を行う |  | 1 | 99 | 塩素コンプレッサー |  | 0 | 2022-08-07 23:51 | hi-morooka
14229 | 808795 | 0 | R-360C 酸化反応器脱着整備 | 2022-08-13 | CL | hi-morooka | 47 | PT生産の為に酸化器取替（拡大→ｽﾄﾚｰﾄPT仕様）及びR-329Cﾊﾞｲﾊﾟｽ配管切替を行う。 また、今回の生産は100A冷却配管で生産予定です |  | 1 | 99 | 酸化反応器 |  | 0 | 2022-08-07 23:58 | hi-morooka
14230 | 808796 | 0 | P-228-1 ポンプ整備 | 2022-08-08 | CL | so-kobayashi | 37 | ﾓｰﾀｰファン脱落 | モーター整備 | 1 | 84 | NO.1Q-8送液ポンプ |  | 0 | 2022-08-08 00:12 | so-kobayashi
14231 | 808797 | 0 | 希硫酸工場 天井クレーン整備 | 2022-08-08 | CL | tak-kato |  | 希硫酸工場 天井クレーン整備 |  | 1 | 28 |  |  | 0 | 2022-08-08 01:57 | tak-kato | 2022-08-08 02:02 | tak-kato
14232 | 808798 | 0 | P-503-8 ｽﾗﾘｰﾎﾟﾝﾌﾟ分解整備 | 2022-08-08 | CL | hi-morooka | 30 | ポンプの揚液不良の為、分解整備を行う |  | 1 | 99 | BDストレージタンクポンプ |  | 0 | 2022-08-08 02:30 | hi-morooka
14233 | 808799 | 0 | 11ｋ蒸気トラップ及び弁交換 | 2022-08-08 | YES | m-kondo | 43 | A工場西ACEM11ｋ蒸気配管スチームトラップバイパス弁（20ｋ-20A）内洩れの為弁購入交換及びBS11k蒸気配管スチームトラップ（MIYAWAKI 20ｋ-20A）不良の為トラップ購入交換。 |  | 1 | 63 |  |  | 0 | 2022-08-08 02:55 | m-kondo | 2022-08-08 02:56 | m-kondo
14234 | 808800 | 0 | 乾燥場行き蒸気バルブ取り換え | 2022-08-08 | S | ats-kobayashi | 43 |  |  | 1 | 70 |  |  | 0 | 2022-08-08 02:58 | ats-kobayashi
14235 | 808801 | 0 | DA502RVローター復旧 | 2022-08-08 | S | ats-kobayashi | 47 |  |  | 1 | 70 | CD投入ロータリーバルブ |  | 0 | 2022-08-08 03:53 | ats-kobayashi
14236 | 808802 | 0 | P-712-2 NO,2ｸｰﾘﾝｸﾞﾀﾜｰ電力量計整備 | 2022-08-08 | CL | hi-morooka | 10 | P-712-2 電力量計の取替を行う |  | 2 | 99 | No.2クーリングタワーポンプ用電動機 |  | 0 | 2022-08-08 05:13 | hi-morooka
14237 | 808803 | 0 | 粉剤第二包装場東排水溝蓋整備 | 2022-08-08 | BS | hi-nakura | 62 | 粉剤第二包装場東にある排水溝蓋が欠落している。 | 取替整備を行う。 | 4 | 36 |  |  | 0 | 2022-08-08 05:14 | hi-nakura | 2022-08-08 05:15 | hi-nakura
14238 | 808804 | 0 | コリオリ式流量計点検 | 2022-08-08 | CL | r-fujie |  |  |  | 3 | 84 | チクルスプレー流量計 |  | 0 | 2022-08-08 05:58 | r-fujie
14239 | 808805 | 0 | T-854放散塔出口ガスケット入替 | 2022-08-08 | CL | so-kobayashi | 43 | フランジ面からにじみ | ガスケット入替 | 1 | 84 | 放散塔 |  | 0 | 2022-08-08 06:27 | so-kobayashi
14240 | 808806 | 0 | DS-3544用サンプリングスコップ修理 | 2022-08-08 | FMP | kiy-kato | 41 | 持ち手部変形 | 持ち手部変形補修 | 1 | 33 | M-3541用集塵機 |  | 0 | 2022-08-08 06:28 | kiy-kato | 2022-08-08 06:31 | kiy-kato
14241 | 808807 | 0 | E-855スチームD側バルブ取替 | 2022-08-08 | CL | so-kobayashi | 47 | 逆向きに取り付いてる | 取付直し | 1 | 84 | 放散塔リボイラー |  | 0 | 2022-08-08 06:29 | so-kobayashi
14242 | 808808 | 0 | LNG検知器の校正 | 2022-08-08 | ESG | d-tomita | 55 | CH4 LNG検知器校正 新コスモス電機㈱ XP-3110 11016304 の校正 |  | 3 | 30 |  |  | 0 | 2022-08-08 07:24 | d-tomita | 2022-08-08 07:27 | d-tomita
14243 | 808809 | 0 | アイアンクレー誘導清掃員休憩場所通電 | 2022-08-08 | WMG | s-matsuura | 13 | 熱中症対策としてエアコン付き休憩場所を設営した。近接の電源BOXより100V電源を供給する。 |  | 2 | 73 |  |  | 0 | 2022-08-08 07:47 | s-matsuura | 2022-08-08 07:48 | s-matsuura
14244 | 808810 | 0 | Y-28-1 No1デカンター分解整備 | 2022-08-08 | FINALG | k-miyazaki | 3 | トルク多発する(TY-400生産中) |  | 1 | 46 | No.1スーパーデカンター |  | 0 | 2022-08-08 08:14 | k-miyazaki
14245 | 808811 | 0 | F-22-8 中型No8サンドミルベッセル整備 | 2022-08-06 | FINALG | k-miyazaki | 39 | 点検時にゴムライニング剥がれが見つかる |  | 1 | 8 | No.8中型サンドミル |  | 0 | 2022-08-08 08:17 | k-miyazaki
14246 | 808812 | 0 | 末端排水溝上蓋補修 | 2022-08-08 | A | isky-shuei |  | 末端排水溝上蓋が無い為足を挟み転倒する | 末端排水溝上へ上蓋を設置して下さい | 4 | 39 |  |  | 0 | 2022-08-08 08:20 | isky-shuei | 2022-08-08 08:20 | isky-shuei
14247 | 808813 | 0 | C-8802-1石炭サイロ受入コンベア馬の背軸受取替 | 2022-08-08 | YES | na-sugimoto | 29 | C-8802-1石炭サイロ受入コンベア北側上から5個目より異音 | 軸受取替 | 1 | 64 | 石炭サイロ受入コンベア |  | 0 | 2022-08-08 08:30 | na-sugimoto | 2022-08-08 08:33 | na-sugimoto
14248 | 808814 | 0 | C-8808 №2石炭バンカ搬送コンベアチェーンストリッパー補修 | 2022-08-08 | YES | na-sugimoto | 3 | チェーンストリッパーが摩耗している | チェーンストリッパーの取替 | 1 | 64 | No.2石炭バンカ搬送コンベア |  | 0 | 2022-08-08 08:54 | na-sugimoto | 2022-08-08 09:04 | na-sugimoto
14249 | 808815 | 0 | P-2144A/Bﾌｨﾙﾀｰｽﾗﾘｰﾋﾟｯﾄﾎﾟﾝﾌﾟ送液配管補修 | 2022-08-08 | CL | y-sakakura | 43 | 送液配管液滲み漏れ有り |  | 1 | 40 | フィルタースラリーピットポンプ |  | 0 | 2022-08-08 09:24 | y-sakakura | 2022-08-08 09:24 | y-sakakura
14250 | 808816 | 0 | P-2084戻り淡塩水ポンプモーター整備 | 2022-08-08 | CL | y-sakakura |  | モーター脚部亀裂の為 |  | 2 | 40 | 戻り淡塩水ポンプ用電動機 |  | 0 | 2022-08-08 09:33 | y-sakakura | 2022-08-08 09:33 | y-sakakura
14251 | 808817 | 0 | P-404 分解整備 | 2022-08-08 | K | t-kodama | 43 | フレームライナーに穴が開いている。 |  | 1 | 26 | T-404 C-1中和No.1槽底抜きポンプ |  | 0 | 2022-08-08 10:18 | t-kodama
14252 | 808818 | 0 | A-12-17 立ち上がり配管整備 | 2022-08-09 | S | ISKY-A | 45 | 配管つまり |  | 1 | 74 |  |  | 0 | 2022-08-08 22:33 | t-matsuura | 2022-08-08 22:34 | t-matsuura
14253 | 808819 | 0 | F-608 OF配管補修 | 2022-08-09 | K | t-kodama | 40 | 塩ビ配管部に亀裂がある |  | 1 | 26 | No.8遠心分離機 |  | 0 | 2022-08-08 22:36 | t-kodama
14254 | 808820 | 0 | A-455 ｹｰｼﾝｸﾞ補修工事 | 2022-08-08 | S | ISKY-A | 39 | ｹｰｼﾝｸﾞ穴あき |  | 1 | 74 | ＃4バケットエレベーター |  | 0 | 2022-08-08 22:43 | t-matsuura
14255 | 808821 | 0 | A-20-10 底配管整備工事 | 2022-08-08 | S | ISKY-A | 47 | ﾍﾞﾝﾄﾞ部不良 |  | 1 | 74 |  |  | 0 | 2022-08-08 22:43 | t-matsuura
14256 | 808822 | 0 | 擂潰機の耐震対策 | 2022-08-01 | TchSrvG | k-shiihara |  | 擂潰機の固定化(地震対策)を行いたい。地震発生時の振動による機械自体のズレなど緊急時に作業員の退避を妨げる可能性がある。 ※技研棟220号室(擂潰機4台)、328号室(擂潰機2台) | ボンベのように壁にチェーンフックを掛けて対策したい。将来的に当該装置は移動させる可能性があり、上記改善案に対して壁が薄くて対応できない場合はアンカーボルトによる固定も可である。 | 4 | 61 |  |  | 0 | 2022-08-08 23:29 | k-shiihara
14257 | 808823 | 0 | K-21-2スクラバー循環ポンプ分解点検 | 2022-08-09 | S | yutak-kobayashi | 3 | ラシヒリングがインペラに詰まり疑い |  | 1 | 105 | スクラバー循環ポンプ |  | 0 | 2022-08-09 00:34 | yutak-kobayashi
14258 | 808824 | 0 | 2号削岩機カップリング取付 | 2022-08-09 | CL | so-kobayashi | 37 | カップリング脱落 | カップリング取り付け | 1 | 84 | 2号削岩機 |  | 0 | 2022-08-09 00:35 | so-kobayashi
14259 | 808825 | 0 | E工場Z-6熱交行き温水ライン整備 | 2022-08-09 | S | yutak-kobayashi | 31 | 配管穴あき |  | 1 | 14 |  |  | 0 | 2022-08-09 00:38 | yutak-kobayashi
14260 | 808826 | 0 | BR-68-3ピック槽穴あき | 2022-08-09 | S | yutak-kobayashi | 40 | ピック槽穴あき |  | 1 | 104 | ピック槽 |  | 0 | 2022-08-09 00:40 | yutak-kobayashi
14261 | 808827 | 0 | F2倉庫傾斜コンベアベルト整備 | 2022-08-09 | RM&PA | s-hanaoka | 47 | F2倉庫傾斜コンベアベルトが切れかけている | コンベアベルト取替 | 1 | 81 |  |  | 0 | 2022-08-09 00:57 | s-hanaoka | 2022-08-09 04:04 | s-hanaoka
14262 | 808828 | 0 | F-04BE 整備 | 2022-08-09 | S | yutak-kobayashi | 2 | 異音あり |  | 1 | 105 | バケットエレベータ |  | 0 | 2022-08-09 02:41 | yutak-kobayashi
14263 | 808829 | 0 | 11号試験室スチームトラップ更新工事 | 2022-08-09 | PrDvG | y-kataoka | 50 | 11号試験室のスチームトラップより若干のスチームの漏れが生じている。 | スチームトラップの更新 | 3 | 50 |  |  | 0 | 2022-08-09 04:39 | y-kataoka | 2022-08-09 04:45 | y-kataoka
14264 | 808830 | 0 | 8B計器室エアコンドレン排水管補修 | 2022-08-09 | YES | na-sugimoto | 43 | 計器室エアコンドレン漏れ | エアコンドレン排水配管補修 | 1 | 63 |  |  | 0 | 2022-08-09 06:33 | na-sugimoto | 2022-08-09 06:33 | na-sugimoto
14265 | 808831 | 0 | E-232-5 レパルプタンク整備 | 2022-08-09 | S | yutak-kobayashi | 40 | 内部亀裂 |  | 1 | 14 | リパルプタンク |  | 0 | 2022-08-09 06:37 | yutak-kobayashi
14266 | 808832 | 0 | 第2会議室エアコンドレン配管補修 | 2022-08-09 | YES | na-sugimoto | 45 | 第2会議室エアコンドレン配管詰まり | エアコンドレン配管清掃 | 1 | 63 |  |  | 0 | 2022-08-09 06:39 | na-sugimoto | 2022-08-09 06:40 | na-sugimoto
14267 | 808833 | 0 | フラッシュタンク用ドレンタンク排水溝補修 | 2022-08-09 | YES | na-sugimoto | 62 | ドレンタンク排水溝穴あき | 排水溝補修 | 4 | 63 |  |  | 0 | 2022-08-09 08:00 | na-sugimoto | 2022-08-09 08:35 | na-sugimoto
14268 | 808834 | 0 | ホイスト年次点検 | 2022-08-09 | FMP | t-hirako |  | C-700,C-800,C-1700,C-1800年次点検 |  | 1 | 33 | 旧工場ホイストクレーン/新包装工場ホイストクレーン/新工場ホイストクレーン/T-200 Z-6投入用ホイスト |  | 0 | 2022-08-09 08:57 | t-hirako | 2022-08-09 08:59 | t-hirako
14269 | 808835 | 0 | M946-4(P)分解整備 | 2022-08-10 | S | ats-kobayashi | 2 |  |  | 1 | 66 | No4濾液ポンプ |  | 0 | 2022-08-09 22:22 | ats-kobayashi
14270 | 808836 | 0 | DR148-2(P)分解整備 | 2022-08-10 | S | ats-kobayashi | 2 |  |  | 1 | 70 | マグネットセパレ-タフィ-ドポンプ |  | 0 | 2022-08-09 22:28 | ats-kobayashi
14271 | 808837 | 0 | M902(P)分解整備 | 2022-08-10 | S | ats-kobayashi | 2 |  |  | 1 | 66 | RVFフィードポンプ |  | 0 | 2022-08-09 22:30 | ats-kobayashi
14272 | 808838 | 0 | O-140-2 2号削岩機グランド整備 | 2022-08-10 | CL | so-kobayashi | 32 | グランド漏れ | グランド整備 | 1 | 84 | 2号削岩機 |  | 0 | 2022-08-09 23:09 | so-kobayashi
14273 | 808839 | 0 | 電気室配電盤内 計器室行ブレーカー整備 | 2022-08-08 | FINALG | mi-higuchi | 6 | ブレーカー作動不良 |  | 2 | 107 |  |  | 0 | 2022-08-09 23:20 | mi-higuchi
14274 | 808840 | 0 | 計測機器の校正･整備 | 2022-08-10 | CWG | m-onaru |  | 計測機器の校正･整備 |  | 3 | 34 |  |  | 0 | 2022-08-09 23:47 | m-onaru | 2022-08-09 23:48 | m-onaru
14275 | 808841 | 0 | ﾋﾞｰｽﾞ洗浄ﾐｷｻｰ整備 | 2022-08-10 | TIO_PCG | m-takeno | 2 | ｼｬﾌﾄ減肉 |  | 1 | 34 |  |  | 0 | 2022-08-10 00:06 | m-takeno
14276 | 808842 | 0 | 塩化炉ダクト保温整備 | 2022-08-10 | CL | so-kobayashi | 47 |  | ダクト用保温整備 | 1 | 84 | NO.2塩化炉 |  | 0 | 2022-08-10 01:25 | so-kobayashi
14277 | 808843 | 0 | P-598-1,2 ブロアー室入り口扉整備 | 2022-08-10 | FINALG | mi-higuchi | 62 | 扉外枠腐食のため開閉不可 |  | 4 | 107 |  |  | 0 | 2022-08-10 01:39 | mi-higuchi
14278 | 808844 | 0 | T-510 循環CV吊環整備 | 2022-08-10 | FINALG | mi-higuchi | 46 |  |  | 1 | 107 |  |  | 0 | 2022-08-10 02:15 | mi-higuchi
14279 | 808845 | 0 | C107-3(P)分解整備 | 2022-08-10 | S | ats-kobayashi | 2 |  |  | 1 | 80 | A型RVFフィードポンプ |  | 0 | 2022-08-10 03:07 | ats-kobayashi
14280 | 808846 | 0 | 種酸ライン点検整備 | 2022-08-10 | CL | tak-kato |  | 種酸ライン点検整備 高所場所漏れの懸念有 |  | 1 | 28 |  |  | 0 | 2022-08-10 04:27 | tak-kato | 2022-08-10 04:28 | tak-kato
14281 | 808847 | 0 | T-201増湿塔入口ダクト補修 | 2022-08-10 | CL | tak-kato |  | T-201増湿塔入口ダクト補修 膨らみ有 | ダウン時当て板補修それまでの間、パテ補修（自家） | 1 | 28 | 増湿吸収塔 |  | 0 | 2022-08-10 04:35 | tak-kato | 2022-08-10 04:36 | tak-kato
14282 | 808848 | 0 | エアーポンプ配管整備 | 2022-08-10 | S | ats-kobayashi | 40 |  |  | 1 | 80 |  |  | 0 | 2022-08-10 05:55 | ats-kobayashi
14283 | 808849 | 0 | DR148(P)短管製作 | 2022-08-10 | S | ats-kobayashi | 39 |  |  | 1 | 70 |  |  | 0 | 2022-08-10 05:56 | ats-kobayashi
14284 | 808850 | 0 | T-60受入れ配管サポート補修 | 2022-08-10 | FMP | kiy-kato | 31 | サポート腐食 | サポート補強及び補修 | 1 | 33 | 55%HF受入タンク |  | 0 | 2022-08-10 06:24 | kiy-kato | 2022-08-10 06:32 | kiy-kato
14285 | 808851 | 0 | 加水分解ﾀﾝｸ付近歩廊補修 | 2022-08-09 | S | hir-kato | 37 | 歩廊溶接外れ | エキスパンション補修 | 1 | 104 |  |  | 0 | 2022-08-10 06:48 | hir-kato | 2022-08-10 06:48 | hir-kato
14286 | 808852 | 0 | 石膏控室 給茶機点検、整備 | 2022-08-10 | K | t-kodama | 47 | 給茶機に断水エラーがでる |  | 1 | 26 |  |  | 0 | 2022-08-10 07:10 | t-kodama
14287 | 808853 | 0 | T-6690アキュムレータ操作盤北側11Kドレントラップ/バイパス弁補修(定修) | 2022-08-10 | YES | na-sugimoto | 43 | アキュムレータ11Kラインドレントラップ/バイパス弁より蒸気漏れ | ドレントラップ/バイパス弁取替 | 1 | 63 | 蒸気配管 |  | 0 | 2022-08-10 08:23 | na-sugimoto | 2022-08-18 09:01 | na-sugimoto
14288 | 808854 | 0 | 汽力発電所西側処理水配管元弁補修(定修） | 2022-08-10 | YES | na-sugimoto | 47 | 処理水配管バルブがない為、断水不可 | バルブ取付 | 1 | 63 | 処理水配管 |  | 0 | 2022-08-10 08:36 | na-sugimoto | 2022-08-18 08:59 | na-sugimoto
14289 | 808855 | 0 | PIC-3552パルセータ送水圧力発信器取出し導圧管補修 | 2022-08-10 | YES | na-sugimoto | 47 | パルセータ送水圧力発信器取出し導圧管仮補修状態 | 導圧管補修 | 1 | 63 | 処理水配管 |  | 0 | 2022-08-10 08:41 | na-sugimoto | 2022-08-10 08:44 | na-sugimoto
14290 | 808856 | 0 | 海水配管500Aギヤボックス整備 | 2022-08-10 | YES | na-sugimoto | 32 | 海水配管500Aギヤボックス作動不良 | 500Aギヤボックス取替 | 1 | 63 | 海水配管 |  | 0 | 2022-08-10 08:46 | na-sugimoto | 2022-08-10 08:54 | na-sugimoto
14291 | 808857 | 0 | 北西域バリア井戸送液配管補修 | 2022-08-10 | K | t-kodama | 47 | 送液配管にスケール付着している |  | 1 | 6 |  |  | 0 | 2022-08-10 10:37 | t-kodama
14292 | 808858 | 0 | 遠心分離給液弁交換F-601.602.603.610.619 | 2022-08-10 | K | t-kodama | 43 | 給液弁より液漏れがある |  | 1 | 26 | No.1遠心分離機/No.2遠心分離機/No.3遠心分離機/No.10遠心分離機/No.19遠心分離機 |  | 0 | 2022-08-10 10:45 | t-kodama | 2022-08-10 10:46 | t-kodama
14293 | 808859 | 0 | E-323-2 B系SOC Jﾍﾞﾝﾄﾞ管 脱着整備 | 2022-08-11 | CL | hi-morooka | 45 | S-351-2排出不良によりJﾍﾞﾝﾄﾞ脱着及び上部開口部よりﾛｯﾃｨﾝｸﾞを行う。 |  | 1 | 99 | SOC |  | 0 | 2022-08-11 06:17 | hi-morooka
14294 | 808860 | 0 | A-36-6 ﾊｲｾｯｸﾎﾟﾝﾌﾟbox取り換え整備 | 2022-08-11 | S | ISKY-A | 47 | ボックスとS側バルブ不良 |  | 1 | 74 | 濾液ポンプ |  | 0 | 2022-08-11 22:37 | t-matsuura
14295 | 808861 | 0 | A-31-1 D側バルブ整備 | 2022-08-11 | S | ISKY-A | 47 | バルブ不良 |  | 1 | 74 |  |  | 0 | 2022-08-11 22:38 | t-matsuura
14296 | 808862 | 0 | A-514-1 ｷｬﾘｱﾛｰﾗｰ整備工事 | 2022-08-11 | S | ISKY-A | 47 | テール南側キャリアローラー留め具不良 |  | 1 | 74 | ＃5ベルトコンベヤー |  | 0 | 2022-08-11 22:40 | t-matsuura
14297 | 808863 | 0 | F-610 SH ドレン配管整備 | 2022-08-12 | FINALG | mi-higuchi | 31 | 配管腐食穴あき | 手前ユニオン部から取替 | 1 | 107 | スーパーヒーター |  | 0 | 2022-08-12 01:31 | mi-higuchi
14298 | 808864 | 0 | CR514ローター取り換え | 2022-08-12 | S | ats-kobayashi | 2 |  |  | 1 | 80 | No2モーノポンプ |  | 0 | 2022-08-12 03:21 | ats-kobayashi
14299 | 808865 | 0 | フィードパイプ短管製作取り換え | 2022-08-12 | S | ats-kobayashi | 40 |  |  | 1 | 66 |  |  | 0 | 2022-08-12 03:23 | ats-kobayashi
14300 | 808866 | 0 | D193-2（T)底配管取り換え | 2022-08-12 | S | ats-kobayashi | 39 |  |  | 1 | 70 |  |  | 0 | 2022-08-12 03:24 | ats-kobayashi
14301 | 808867 | 0 | DA653EX軸受け箱整備 | 2022-08-12 | S | ats-kobayashi | 47 |  |  | 1 | 70 | エキストルーダー |  | 0 | 2022-08-12 03:31 | ats-kobayashi
14302 | 808868 | 0 | PHI-1120T表示計補修 | 2022-08-12 | FMP | t-hirako | 20 | PHI-1120T表示計補修 | PHI-1120T表示計補修 | 3 | 33 | T-1120 PH計 |  | 0 | 2022-08-12 04:42 | t-hirako | 2022-08-12 04:42 | t-hirako
14303 | 808869 | 0 | F-49-4 No4振動篩スクリーン整備 | 2022-08-11 | FINALG | k-miyazaki | 31 | 点検時にスクリーン破れ発見。側の方が少し剥がれあり。 |  | 1 | 8 | RVF振動篩 #4 |  | 0 | 2022-08-12 04:58 | k-miyazaki | 2022-08-12 04:58 | k-miyazaki
14304 | 808870 | 0 | 【総合事務所】3F空調不具合 | 2022-08-10 | SOUMU | k-sugitani | 13 | 総合事務所3F秘書室東側(1)、(2)の空調が、設定温度を下げても冷却されない | 冷媒ガスの点検、補充 | 2 | 30 |  |  | 0 | 2022-08-12 05:15 | k-sugitani
14305 | 808871 | 0 | 【総合事務所】3F空調不具合 | 2022-08-10 | SOUMU | k-sugitani | 13 | 総合事務所3F秘書室東側(1)、(2)の空調が、設定温度を下げても冷却されない | 冷媒ガスの点検、補充 | 2 | 30 |  |  | 0 | 2022-08-12 05:18 | k-sugitani | 2022-08-12 05:22 | k-sugitani
14306 | 808872 | 0 | 【総合事務所】1F東側トイレ水漏れ | 2022-08-10 | SOUMU | k-sugitani | 62 | 総合事務所1F東側トイレの大便器水洗タンクの配管が外れており、水漏れが発生。劣化のためはめることが出来ない | 水洗タンク配管の修復 | 4 | 30 |  |  | 0 | 2022-08-12 05:39 | k-sugitani | 2022-08-12 05:40 | k-sugitani
14307 | 808873 | 0 | S-412-1 Ｑ-4スラリーサイクロン製作整備 | 2022-08-12 | CL | hi-morooka | 46 | Ｑ-4ｽﾗﾘｰｻｲｸﾛﾝの在庫不足の為、新規作成を行う |  | 1 | 99 | Q-4サイクロン |  | 0 | 2022-08-12 06:03 | hi-morooka
14308 | 808874 | 0 | S-412-2 Ｑ-4スラリーサイクロン製作整備 | 2022-08-12 | CL | hi-morooka | 47 | 在庫Ｑ-4サイクロン減少の為、新規作成を行う |  | 1 | 99 | Q-4サイクロン |  | 0 | 2022-08-12 06:07 | hi-morooka
14309 | 808875 | 0 | 80Ａプラグバルブ整備 | 2022-08-12 | CL | hi-morooka | 26 | 80Ａプラグ弁の整備を行う |  | 3 | 99 |  |  | 0 | 2022-08-12 06:10 | hi-morooka
14310 | 808876 | 0 | 80Ａプラグバルブ分解整備 | 2022-08-12 | CL | hi-morooka | 26 | 80Ａプラグ弁の整備を行う |  | 3 | 99 |  |  | 0 | 2022-08-12 06:12 | hi-morooka
14311 | 808877 | 0 | 各サイズプラグ弁分解整備 | 2022-08-12 | CL | hi-morooka | 26 | 40Ａ.50Ａプラグバルブ分解整備 |  | 3 | 99 |  |  | 0 | 2022-08-12 06:13 | hi-morooka
14312 | 808878 | 0 | P-232 D側チャッキ弁取替 | 2022-08-12 | CL | so-kobayashi | 43 | チャッキ弁上蓋より漏れ | チャッキ弁取替 | 1 | 84 | ボイラー給水ポンプ |  | 0 | 2022-08-12 06:14 | so-kobayashi
14313 | 808879 | 0 | P-353-1 Ａ系ﾘｻｲｸﾙﾌﾞﾛﾜｰ整備 | 2022-08-12 | CL | hi-morooka | 46 | ブロワー本体より微振動が発生しており、点検を行う |  | 1 | 99 | リサイクルブロワー |  | 0 | 2022-08-12 06:58 | hi-morooka
14314 | 808880 | 0 | F-110-3 No3バロメトリックコンデンサー散水用配管整備 | 2022-08-12 | FINALG | k-miyazaki | 45 | HOT水から降らしている散水用配管が詰まっている為、取り換え必要 |  | 1 | 8 | No.3バロメトリックコンデンサー |  | 0 | 2022-08-12 07:21 | k-miyazaki | 2022-08-12 07:21 | k-miyazaki
14315 | 808881 | 0 | C107-3(P)整備 | 2022-08-12 | S | ats-kobayashi | 2 |  |  | 1 | 80 | A型RVFフィードポンプ |  | 0 | 2022-08-12 07:24 | ats-kobayashi
14316 | 808882 | 0 | GS工程硫酸バンド送液ポンプ整備 | 2022-08-12 | K | k-kusunoki | 2 | ポンプ揚液不良 |  | 1 | 6 | 硫酸バンド送液ポンプ |  | 0 | 2022-08-12 09:05 | k-kusunoki
14317 | 808883 | 0 | 塩素ガス検知器年次点検 | 2022-08-13 | A | isky-shuei | 47 | 塩素ガス検知器① 点検予定が2022.8.11でした |  | 1 | 39 |  |  | 0 | 2022-08-13 00:40 | isky-shuei
14318 | 808884 | 0 | C-643 キャリーローラー架台取替え | 2022-08-15 | K | t-kodama | 47 | ローラー架台が腐食している |  | 1 | 26 | No.3石膏ベルトコンベアー |  | 0 | 2022-08-14 22:43 | t-kodama
14319 | 808885 | 0 | BR-71-3 D側配管亀裂 | 2022-08-15 | S | yutak-kobayashi | 31 | 配管亀裂 |  | 1 | 104 |  |  | 0 | 2022-08-14 23:15 | yutak-kobayashi
14320 | 808886 | 0 | 2022年8月度ホイストクレーン年次点検 | 2022-08-15 | BS | hi-nakura | 47 | 2022年8月度ホイストクレーン年次点検を行う。 | 2022年8月度ホイストクレーン年次点検を行う。 | 1 | 41 | ホイスト |  | 0 | 2022-08-14 23:25 | hi-nakura | 2022-08-14 23:25 | hi-nakura
14321 | 808887 | 0 | 小型炉2ndスプレーノズル取替 | 2022-08-13 | CL | r-fujie | 45 | 閉塞 | 取替 | 1 | 84 | NO.1塩化炉/NO.2塩化炉 |  | 0 | 2022-08-14 23:39 | r-fujie | 2022-08-14 23:39 | r-fujie
14322 | 808888 | 0 | ポケット線量計校正 PDM-122B-SHC Q6206 | 2022-08-15 | KA | h-konishi | 26 | 年一回の定期校正 | 年一回の定期校正 | 3 | 15 |  |  | 0 | 2022-08-14 23:59 | h-konishi | 2022-08-15 00:02 | h-konishi
14323 | 808889 | 0 | カルサイナータイヤ内面整備 | 2022-08-15 | MNG | syu-suzuki |  | 2号カルサイナータイヤ内面保護剤塗布 |  | 1 | 80 | N0.2カルサイナー(本体) |  | 0 | 2022-08-15 00:42 | syu-suzuki
14324 | 808890 | 0 | Y-52 ファイントロンブレード整備 | 2022-08-15 | FINALG | k-miyazaki | 47 | TY-100生産に伴う、ブレード変更が必要(フルブレード→コイル) |  | 1 | 46 | ファイントロン |  | 0 | 2022-08-15 02:41 | k-miyazaki
14325 | 808891 | 0 | M-524 分解整備 | 2022-08-15 | FMP | kiy-kato | 3 | 性能低下 | 分解整備 | 1 | 33 | ミクロンセパレーター |  | 0 | 2022-08-15 02:49 | kiy-kato | 2022-08-15 02:51 | kiy-kato
14326 | 808892 | 0 | 2号試験室内カラム試験室の天井補修 | 2022-08-15 | K_ENG | i-morita | 62 | カラム試験室南東の天井が一部落下している。 カラム試験室天井全体に落下の兆候が見られる。 | 天井張り替え | 4 | 95 |  |  | 0 | 2022-08-15 03:22 | i-morita
14327 | 808893 | 0 | A-17-1 D側T管整備工事 | 2022-08-12 | S | ISKY-A | 47 | T管不良 |  | 1 | 74 |  |  | 0 | 2022-08-15 05:21 | t-matsuura
14328 | 808894 | 0 | 技研棟電気室換気扇修理 | 2022-08-15 | R&DADMN | h-shimizu | 5 | 技研棟電気室（東側）換気扇より振動、異音が発生している。換気扇の修理、取替を行う。 |  | 2 | 61 |  |  | 0 | 2022-08-15 05:53 | h-shimizu
14329 | 808895 | 0 | F-36-7 BDスラリー排出ポンプBOX整備 | 2022-08-15 | FINALG | k-miyazaki | 47 | 3×2ハイセックワーマンポンプBOX定期整備 |  | 1 | 8 | BDスラリー排出ポンプ |  | 0 | 2022-08-15 08:34 | k-miyazaki
14330 | 808896 | 0 | F-197 No4RVFハイフロ軸整備 | 2022-08-15 | FINALG | k-miyazaki | 47 | 取り換え必要な為 |  | 1 | 8 | No.4RVF |  | 0 | 2022-08-15 08:42 | k-miyazaki | 2022-08-15 08:42 | k-miyazaki
14331 | 808897 | 0 | 第2工場火災報知器整備用足場工事 | 2022-08-15 | FMP | isky-m3p | 47 | 整備用足場 |  | 1 | 33 |  |  | 0 | 2022-08-15 11:00 | isky-m3p | 2022-08-31 04:33 | t-hirako
14332 | 808898 | 0 | P-215-3 分解整備 | 2022-08-16 | K | t-kodama | 43 | ボリュートライナー穴あきと思われるスラリー漏洩 |  | 1 | 26 | A-1シックナーNo.1抜出ポンプ |  | 0 | 2022-08-15 22:37 | t-kodama
14333 | 808899 | 0 | E-381C 冷却配管取替工事 | 2022-08-13 | CL | s-kita | 43 | フランジ面より漏れ有 | 配管取替工事 | 1 | 99 | 冷却配管 |  | 0 | 2022-08-15 23:22 | s-kita | 2022-08-15 23:23 | s-kita
14334 | 808900 | 0 | COSタンク底抜き配管修理 | 2022-08-16 | K | k-kusunoki | 31 | 底抜き配管穴あき |  | 1 | 26 |  |  | 0 | 2022-08-15 23:24 | k-kusunoki
14335 | 808901 | 0 | U-200エリア濃硫酸配管補修 | 2022-08-16 | CL | so-kobayashi | 41 | 配管外部肉薄 | 配管補修 | 1 | 84 |  |  | 0 | 2022-08-16 01:20 | so-kobayashi
14336 | 808902 | 0 | K-08RVF室行き階段手摺補修 | 2022-08-16 | S | yutak-kobayashi | 31 | 手摺不良 |  | 1 | 105 |  |  | 0 | 2022-08-16 01:35 | yutak-kobayashi
14337 | 808903 | 0 | CR513巻取り駆動チェーン取り換え | 2022-08-16 | S | ats-kobayashi | 41 |  |  | 1 | 80 | No2RVF |  | 0 | 2022-08-16 02:27 | ats-kobayashi
14338 | 808904 | 0 | P-2144フィルタースラリーピットポンプ整備 | 2022-08-16 | CL | y-sakakura | 47 | グランド締め代無し |  | 1 | 40 | フィルタースラリーピットポンプ |  | 0 | 2022-08-16 02:30 | y-sakakura | 2022-08-16 02:30 | y-sakakura
14339 | 808905 | 0 | 純水配管のバルブ破損による補修 | 2022-06-03 | FMP_PCG | a-kuromiya | 31 | 不要配管撤去工事の時に、撤去対象外の配管のバルブ破損が見つかり、調査の結果、機能材工程管理測定室行きの純水配管のバルブであることが分かりました。 | 定修時にバルブ交換をお願いします。 | 1 | 97 |  |  | 0 | 2022-08-16 05:29 | a-kuromiya | 2022-08-17 04:48 | a-kuromiya
14340 | 808906 | 0 | 水素濃度計校正ライン大気開放配管整備 | 2022-08-16 | CL | y-sakakura | 26 | SUSチュービング配管閉塞穴あき |  | 3 | 40 | 水素濃度計1 |  | 0 | 2022-08-16 05:46 | y-sakakura | 2022-08-16 05:46 | y-sakakura
14341 | 808907 | 0 | MT工場トイレロッカー補修 | 2022-08-16 | K | k-kusunoki | 41 |  |  | 1 | 6 |  |  | 0 | 2022-08-16 09:29 | k-kusunoki
14342 | 808908 | 0 | O-140-1 1号削岩機B/N補修 | 2022-08-16 | CL | so-kobayashi | 38 |  | ボルトナット溶接 | 1 | 84 | 1号削岩機 |  | 0 | 2022-08-16 09:38 | so-kobayashi
14343 | 808909 | 0 | PCV-391C ﾊﾞｸﾞ入口圧力調節弁整備 | 2022-08-17 | CL | hi-morooka | 26 | 取外し弁の整備を行う |  | 3 | 99 | バグフィルター入口圧力調節弁 |  | 0 | 2022-08-16 11:35 | hi-morooka
14344 | 808910 | 0 | A-17-1 ﾊｲｾｯｸﾎﾟﾝﾌﾟbox整備 | 2022-08-16 | S | ISKY-A | 44 | 油量減 |  | 1 | 74 |  |  | 0 | 2022-08-16 22:39 | t-matsuura
14345 | 808911 | 0 | A-36-6 ﾊｲｾｯｸﾎﾟﾝﾌﾟbox整備 | 2022-08-16 | S | ISKY-A | 47 | 油量減 |  | 1 | 74 | 濾液ポンプ |  | 0 | 2022-08-16 22:40 | t-matsuura
14346 | 808912 | 0 | A-385-3 ﾊｲｾｯｸﾎﾟﾝﾌﾟbox整備 | 2022-08-16 | S | ISKY-A | 44 | 油量減 |  | 1 | 74 | オリバーマッドポンプ |  | 0 | 2022-08-16 22:41 | t-matsuura
14347 | 808913 | 0 | A-557 ﾎﾞｰﾙﾐﾙ給油ﾎﾟﾝﾌﾟｶｯﾌﾟﾘﾝｸﾞ整備工事 | 2022-08-17 | S | ISKY-A | 47 | キーが抜けている |  | 1 | 74 | ボールミル用減速機 |  | 0 | 2022-08-17 01:00 | t-matsuura
14348 | 808914 | 0 | SSR-8317 導水溝濁度計点検 | 2022-08-17 | A | t-taniguch | 26 | 毎年、年次点検（ﾒｰｶｰ点検・堀場製作所）を行っています。 |  | 3 | 39 | 導水溝濁度計 |  | 0 | 2022-08-17 02:07 | t-taniguch | 2022-08-17 02:07 | t-taniguch
14349 | 808915 | 0 | P-383-3 NO,3ﾅｯｼｭﾎﾟﾝﾌﾟ出口ﾉｽﾞﾙ整備 | 2022-08-17 | CL | hi-morooka | 43 | P-383-3 出口側ノズル（ﾀﾏｺﾞ型ﾌﾗﾝｼﾞ）部位の補修整備を行う |  | 1 | 99 | No.3ナッシュポンプ |  | 0 | 2022-08-17 02:30 | hi-morooka
14350 | 808916 | 0 | U-600S 控室エアコン整備 | 2022-08-17 | CL | tak-kato |  | U-600S 控室エアコン整備 ドレン配管整備 |  | 4 | 28 |  |  | 0 | 2022-08-17 02:45 | tak-kato | 2022-08-17 02:47 | tak-kato
14351 | 808917 | 0 | AB系ｽｺｱｰﾁｭｰﾌﾞ搬出整備 | 2022-08-17 | CL | hi-morooka | 47 | 使用済ｽｺｱｰﾁｭｰﾌﾞの搬出を行う |  | 1 | 99 |  |  | 0 | 2022-08-17 02:45 | hi-morooka
14352 | 808918 | 0 | SOCZrﾋﾞｰｽﾞ輸送用25A配管製作整備 | 2022-08-17 | CL | hi-morooka | 43 | SOC Zrビーズ輸送用予備配管の製作を行う |  | 1 | 99 |  |  | 0 | 2022-08-17 02:49 | hi-morooka
14353 | 808919 | 0 | 予備用配管フランジ整備 | 2022-08-17 | CL | tak-kato |  | 予備用配管フランジ整備 |  | 1 | 28 |  |  | 0 | 2022-08-17 02:55 | tak-kato | 2022-08-17 02:58 | tak-kato
14354 | 808920 | 0 | P2398-1.2 ＡＢ系SB入口配管製作整備 | 2022-08-17 | CL | hi-morooka | 47 | P2398-1/2 計装用配管の製作を行う |  | 1 | 99 |  |  | 0 | 2022-08-17 03:01 | hi-morooka
14355 | 808921 | 0 | ダルトン集塵用ドラフト点検について | 2022-08-03 | FMP_PCG | a-kuromiya | 3 | 集塵用ドラフトを設置後4年が経過し、フィルターがかなり目詰まりしてきており、風速の低下が気味である。 メーカーより定期的な点検を推奨されておりながら、一度も実施していないため、点検および整備をお願いしたい。 | メーカー点検により、本来の性能へ改善する。 | 1 | 72 |  |  | 0 | 2022-08-17 04:29 | a-kuromiya
14356 | 808922 | 0 | 擂潰機安全カバーの補修 | 2022-08-15 | FMP_PCG | a-kuromiya | 31 | 2022年1月に設置した擂潰機の安全カバーが、不具合により扉の開閉が出来なくなった。原因は、扉をスライドさせるレール部分の部材（PVC）が変形していることによるものであると考えられる。 また、本カバーを設置した2箇所（1号試験室、機材工管測定室）とも同じ症状がみられている。 | スライドレール部分の材質変更により、開閉を可能にする。 | 1 | 98 |  |  | 0 | 2022-08-17 06:05 | a-kuromiya
14357 | 808923 | 0 | B-57-2ドレン配管整備 | 2022-08-17 | S | yutak-kobayashi | 31 | ドレン配管穴あき |  | 1 | 104 | 加水分解タンク |  | 0 | 2022-08-17 06:50 | yutak-kobayashi
14358 | 808924 | 0 | H-24-6 ドレン配管整備 | 2022-08-17 | S | yutak-kobayashi | 31 | ドレン配管穴あき |  | 1 | 83 | 加水分解タンク |  | 0 | 2022-08-17 06:55 | yutak-kobayashi
14359 | 808925 | 0 | Y-211-2 振動篩スクリーン整備 | 2022-08-17 | FINALG | k-miyazaki | 47 | TY-100生産に伴う、スクリーン交換。根詰まりしている可能性がある為。 |  | 1 | 46 | サンドミル中継用振動篩 |  | 0 | 2022-08-17 08:48 | k-miyazaki
14360 | 808926 | 0 | DR151-1スクリーン張替え | 2022-08-18 | S | ats-kobayashi | 40 |  |  | 1 | 70 | 振動篩 |  | 0 | 2022-08-17 22:47 | ats-kobayashi
14361 | 808927 | 0 | 処理水配管補修 | 2022-08-18 | S | ats-kobayashi | 43 |  |  | 1 | 70 |  |  | 0 | 2022-08-17 22:48 | ats-kobayashi
14362 | 808928 | 0 | 備品棚固定 | 2022-08-18 | S | ats-kobayashi | 47 |  |  | 1 | 70 |  |  | 0 | 2022-08-17 22:50 | ats-kobayashi
14363 | 808929 | 0 | CL法フォークリフト月例点検（2台） | 2022-08-19 | TIO_PCG | m-takeno | 47 | 月例点検 |  | 1 | 34 |  |  | 0 | 2022-08-18 00:51 | m-takeno
14364 | 808930 | 0 | S法フォークリフト月例点検（1台） | 2022-08-18 | TIO_PCG | m-takeno | 47 | 月例点検 |  | 1 | 34 |  |  | 0 | 2022-08-18 01:02 | m-takeno
14365 | 808931 | 0 | S法フォークリフト年次点検（1台） | 2022-08-18 | TIO_PCG | m-takeno | 47 | S法No.1フォークリフト年次点検 |  | 1 | 34 |  |  | 0 | 2022-08-18 01:04 | m-takeno
14366 | 808932 | 0 | ウォータークーラー整備 | 2022-08-18 | K | k-kusunoki | 47 | 仮置きしていた為、再度使用できるように整備願います。 |  | 1 | 6 |  |  | 0 | 2022-08-18 01:26 | k-kusunoki
14367 | 808933 | 0 | F-13-2 No2ﾄﾞﾙｸﾛﾝ前振動篩粗粒側塩ビ配管整備 | 2022-08-18 | FINALG | k-miyazaki | 45 | 粗粒配管詰まり対応で一部配管切断し、復元ができない |  | 1 | 8 | No.2ドルクロン前振動篩 |  | 0 | 2022-08-18 01:37 | k-miyazaki
14368 | 808934 | 0 | P-201,P-261,P-241,P-221分解点検 | 2022-08-18 | FMP | kiy-kato | 47 | ケ-シング、インペラー状況の確認の為 | 分解点検 | 1 | 33 | T-200送液ポンプ/T-260送液ポンプ/圧入ポンプ/T-220送液ポンプ |  | 0 | 2022-08-18 01:43 | kiy-kato | 2022-08-18 01:49 | kiy-kato
14369 | 808935 | 0 | X-459-3ホイスト年次点検 | 2022-08-18 | K | k-kusunoki | 47 |  |  | 1 | 6 | 新Fフィルタープレス用ホイスト |  | 0 | 2022-08-18 01:47 | k-kusunoki
14370 | 808936 | 0 | ｷｾﾉﾝｳｪｻﾞｰﾒｰﾀｰ用純水製造装置整備 | 2022-08-18 | AN | h-shimoita | 3 | 技研棟203号室に設置のｷｾﾉﾝｳｪｻﾞｰﾒｰﾀｰ用純水製造装置のﾎﾟﾝﾌﾟﾍｯﾄﾞ交換のｴﾗｰが表示された。 | ﾒｰｶｰによる交換を実施する。 | 1 | 61 |  |  | 0 | 2022-08-18 02:01 | h-shimoita
14371 | 808937 | 0 | T-4027末端排水ﾋﾟｯﾄ補修 | 2022-08-18 | YES | k-kuruma |  | ﾋﾟｯﾄへ向かう道中の足場が不安定な為、転倒の恐れがある。 | 転倒しないように処置 | 4 | 64 | 末端排水ピット |  | 0 | 2022-08-18 02:29 | k-kuruma | 2022-08-18 02:45 | k-kuruma
14372 | 808938 | 0 | 石炭ｻｲﾛ1,2間 地下ﾋﾟｯﾄﾎﾟﾝﾌﾟ配管補修 | 2022-08-18 | YES | k-kuruma | 47 | 石炭運搬時に転倒の恐れがある。 | 配管の補修 | 1 | 64 |  |  | 0 | 2022-08-18 02:51 | k-kuruma | 2022-08-18 02:52 | k-kuruma
14373 | 808939 | 0 | PDCV2026-4V T-116圧抜き弁二次側配管修理 | 2022-08-18 | CL | h-narukawa |  | 4号炉ロワドラムの圧抜き弁二次側の配管にピンホールが発生 | 配管修理 | 1 | 84 |  |  | 0 | 2022-08-18 04:07 | h-narukawa
14374 | 808940 | 0 | U-200ホットプレート整備 | 2022-08-18 | CL | h-narukawa |  | 定期修理用の仮設ハウス設置に鉱石乾燥用ホットプレートが妨げになる | ホットプレートの移動 | 1 | 84 |  |  | 0 | 2022-08-18 04:12 | h-narukawa | 2022-08-18 04:12 | h-narukawa
14375 | 808941 | 0 | T-33硫酸タンク補修 | 2022-08-18 | YES | na-sugimoto | 43 | T-33硫酸タンク下部レベルゲージより微漏れ疑い | タンク補修 | 1 | 64 | 石炭ボイラー末端排水硫酸タンク |  | 0 | 2022-08-18 09:05 | na-sugimoto | 2022-08-19 05:54 | na-sugimoto
14376 | 808942 | 0 | T-215 フィードウェル補修 | 2022-08-19 | K | t-kodama | 37 | 西側フィードウェルが脱落している |  | 1 | 26 | A-1シックナー |  | 0 | 2022-08-18 22:16 | t-kodama
14377 | 808943 | 0 | D-630-2RVFドラム軸用スリーブ製作 | 2022-08-19 | S | ats-kobayashi | 47 |  |  | 1 | 70 |  |  | 0 | 2022-08-18 22:25 | ats-kobayashi
14378 | 808944 | 0 | M工場アルミパイプ整備 | 2022-08-19 | S | ats-kobayashi | 40 |  |  | 1 | 66 |  |  | 0 | 2022-08-18 22:26 | ats-kobayashi
14379 | 808945 | 0 | A-20-10 セットリングタンク排水溝整備工事 | 2022-08-18 | S | ISKY-A | 47 | 排水溝の堆積物除去 |  | 1 | 74 |  |  | 0 | 2022-08-18 22:36 | t-matsuura
14380 | 808946 | 0 | 露点計 DP-3168 点検校正 | 2022-08-19 | K | k-kusunoki | 47 | 露点計 DP-3168 点検校正 |  | 1 | 6 |  |  | 0 | 2022-08-19 00:59 | k-kusunoki
14381 | 808947 | 0 | H-24-5 天井ルーフファン整備 | 2022-08-19 | S | yutak-kobayashi | 8 | 運転不能 |  | 2 | 83 |  |  | 0 | 2022-08-19 02:00 | yutak-kobayashi
14382 | 808948 | 0 | CR-105ポンプ SWBOX整備 | 2022-08-19 | S | yutak-kobayashi | 11 | ヒヤリハット案件 |  | 2 | 104 |  |  | 0 | 2022-08-19 02:03 | yutak-kobayashi
14383 | 808949 | 0 | 給茶機配管補修 | 2022-08-19 | YES | na-sugimoto | 47 | 給茶機配管手直し必要 | 配管補修 | 1 | 63 |  |  | 0 | 2022-08-19 04:25 | na-sugimoto | 2022-08-19 04:26 | na-sugimoto
14384 | 808950 | 0 | B-8822 FDFカップリングカバー補修（定修） | 2022-08-19 | YES | k-kuruma | 47 | 手が入る隙間があり危険な状態 | 手が入らないようにカップリングカバーの補修 | 1 | 64 | FDF（押し込み通風機） |  | 0 | 2022-08-19 04:26 | k-kuruma | 2022-08-19 04:27 | k-kuruma
14385 | 808951 | 0 | B-8930 IDFカップリングカバー補修（定修） | 2022-08-19 | YES | k-kuruma | 47 | 手が入る隙間があり危険な状態 | 手が入らないようにカップリングカバーの補修 | 1 | 64 | 誘引ファン(IDF) |  | 0 | 2022-08-19 04:29 | k-kuruma | 2022-08-19 04:31 | k-kuruma
14386 | 808952 | 0 | ベッドドレン配管プラグ弁整備 | 2022-08-19 | CL | so-kobayashi | 41 | グランド漏れ。締め代無し。 | グランド整備 | 1 | 84 | NO.3塩化炉 |  | 0 | 2022-08-19 05:30 | so-kobayashi
14387 | 808953 | 0 | 大型炉ベッドドレン配管整備 | 2022-08-19 | CL | so-kobayashi | 40 | 配管穴あき | ベッドドレン配管整備 | 1 | 84 | NO.3塩化炉 |  | 0 | 2022-08-19 05:32 | so-kobayashi
14388 | 808954 | 0 | C-8809石炭ﾊﾞﾝｶ分配CNV点検口補修 | 2022-08-19 | YES | k-kuruma | 47 | 腐食しボルトにて留めることが不可能な箇所がある。 | 腐食している点検口の補修 | 1 | 64 | 石炭バンカ分配コンベア |  | 0 | 2022-08-19 06:08 | k-kuruma | 2022-08-19 06:11 | k-kuruma
14389 | 808955 | 0 | M3PピットTW配管サポート折損 | 2022-08-20 | FMP | isky-m3p | 31 | M3PピットTW配管サポート折損 | M3PピットTW配管サポート折損補修工事 | 1 | 33 |  |  | 0 | 2022-08-19 23:19 | isky-m3p | 2022-08-21 22:24 | kiy-kato
14390 | 808956 | 0 | P－1241ハイブリッドポンプ載せ替え | 2022-08-21 | FMP | isky-m3p | 31 | Ｐ-1241ハイブリッドポンプシール水漏れ大 | Ｐ-1241ハイブリッドポンプシール水漏れ大の為一式載せ替え工事 | 1 | 33 | T-1240送液ポンプ |  | 0 | 2022-08-21 06:51 | isky-m3p | 2022-08-21 22:27 | kiy-kato
14391 | 808957 | 0 | P-406-2 グランド整備 | 2022-08-22 | K | t-kodama | 43 | グランド部より漏れがある |  | 1 | 26 | C-1シックナーNo.2ポンプ |  | 0 | 2022-08-21 22:34 | t-kodama
14392 | 808958 | 0 | A-12-11 硫酸仕込み異形管整備工事 | 2022-08-21 | S | ISKY-A | 47 | 異形管不良 |  | 1 | 70 |  |  | 0 | 2022-08-21 22:42 | t-matsuura
14393 | 808959 | 0 | A-12-9 吐出T管取り換え整備 | 2022-08-21 | S | ISKY-A | 47 | T管不良 |  | 1 | 74 | ＃9アタックタンク |  | 0 | 2022-08-21 22:43 | t-matsuura
14394 | 808960 | 0 | A-24-11 ﾎﾟﾝﾌﾟD側配管整備 | 2022-08-21 | S | ISKY-A | 47 | ベンド部不良 |  | 1 | 74 |  |  | 0 | 2022-08-21 22:58 | t-matsuura
14395 | 808961 | 0 | A-12-11 硫酸仕込み異形管整備 | 2022-08-21 | S | ISKY-A | 47 | 異形管整備 |  | 1 | 74 |  |  | 0 | 2022-08-21 23:22 | t-matsuura
14396 | 808962 | 0 | U-600S 計器室東 排水溝蓋補修 | 2022-08-22 | CL | tak-kato |  | U-600S 計器室東 排水溝蓋補修 |  | 1 | 28 |  |  | 0 | 2022-08-21 23:26 | tak-kato | 2022-08-21 23:27 | tak-kato
14397 | 808963 | 0 | S-513-3 漏斗サポート整備 | 2022-08-21 | FINALG | mi-higuchi | 37 | サポート外れ |  | 1 | 107 | CF-2スクリーン |  | 0 | 2022-08-22 01:39 | mi-higuchi
14398 | 808964 | 0 | 公用車(63-36）のパンク修理 | 2022-08-22 | ESG | d-tomita | 31 | 公用車スズキエブリィ（ナンバー63-36）の右リヤタイヤのパンク修理をお願いします。 |  | 1 | 30 |  |  | 0 | 2022-08-22 02:08 | d-tomita | 2022-08-22 02:10 | d-tomita
14399 | 808965 | 0 | アイアンクレー発生場 火災報知器点検 | 2022-08-18 | WMG | s-matsuura | 19 | アイアンクレー発生場の火災報知機が誤報を発信しました。リセット機能で復旧し、現在運用しております。原因を探索し、問題ない事を確認いたしたく、専門業者による点検を致します。 |  | 3 | 73 |  |  | 0 | 2022-08-22 02:41 | s-matsuura | 2022-08-22 02:42 | s-matsuura
14400 | 808966 | 0 | 処理水配管補修 | 2022-08-22 | YES | na-sugimoto | 43 | UT部既設塩酸タンク上部にてモノフロ配管よりピンホール漏れ | 配管補修 | 1 | 63 | 処理水配管 |  | 0 | 2022-08-22 02:59 | na-sugimoto | 2022-08-22 03:00 | na-sugimoto
14401 | 808967 | 0 | H-107-1第1吸収塔酸戻りダクト補修 | 2022-08-22 | CL | tak-kato |  | H-107-1第1吸収塔酸戻りダクト補修 |  | 1 | 28 | #1第一吸収塔酸冷却器 |  | 0 | 2022-08-22 03:00 | tak-kato | 2022-08-22 03:02 | tak-kato
14402 | 808968 | 0 | E-232-6 FRP補修 | 2022-08-22 | S | yutak-kobayashi | 31 | 内部FRP亀裂 |  | 1 | 14 | リパルプタンク |  | 0 | 2022-08-22 03:18 | yutak-kobayashi
14403 | 808969 | 0 | BR-68-5 洗浄水ライン整備 | 2022-08-22 | S | yutak-kobayashi | 31 | 配管亀裂 |  | 1 | 104 |  |  | 0 | 2022-08-22 03:20 | yutak-kobayashi
14404 | 808970 | 0 | BR-68-4 オーバーフローライン整備 | 2022-08-22 | S | yutak-kobayashi | 31 | 配管亀裂 |  | 1 | 104 |  |  | 0 | 2022-08-22 03:22 | yutak-kobayashi
14405 | 808971 | 0 | B-502-1 D側短管整備 | 2022-08-22 | S | yutak-kobayashi | 31 | 配管亀裂 |  | 1 | 104 | NWA送液ポンプ |  | 0 | 2022-08-22 03:25 | yutak-kobayashi
14406 | 808972 | 0 | M948-5モーノポンプ一式取り換え | 2022-08-22 | S | ats-kobayashi | 2 |  |  | 1 | 66 | No5モーノポンプ |  | 0 | 2022-08-22 03:47 | ats-kobayashi
14407 | 808973 | 0 | CR514ステーター取り換え | 2022-08-22 | S | ats-kobayashi | 47 |  |  | 1 | 80 | No2モーノポンプ |  | 0 | 2022-08-22 03:49 | ats-kobayashi
14408 | 808974 | 0 | DR146-1内部スクリーン取り換え | 2022-08-22 | S | ats-kobayashi | 39 |  |  | 1 | 70 | サンドミル |  | 0 | 2022-08-22 03:50 | ats-kobayashi
14409 | 808975 | 0 | C-643 安全柵補修 | 2022-08-22 | K | t-kodama | 47 | 安全策の蝶番が切れている |  | 1 | 26 | No.3石膏ベルトコンベアー |  | 0 | 2022-08-22 04:06 | t-kodama
14410 | 808976 | 0 | S-892上水抜出配管補修 | 2022-08-22 | K | t-kodama | 47 | 配管が脱落しかけている |  | 1 | 6 | GSシックナー |  | 0 | 2022-08-22 04:07 | t-kodama
14411 | 808977 | 0 | 売店内壁修理 | 2022-08-22 | ROU | ka-kawanai |  | 売店内仕切り壁上部倒れかけ及び隙間あり | 仕切り壁上部倒れ修復及び補強 | 4 | 34 |  |  | 0 | 2022-08-22 05:51 | ka-kawanai | 2022-08-22 05:52 | ka-kawanai
14412 | 808978 | 0 | ｻｰﾍﾞｲﾒｰﾀ修理、点検校正（201K8883） | 2022-08-22 | K | e-suzuki | 26 | ｻｰﾍﾞｲﾒｰﾀ修理、点検校正（201K8883） |  | 3 | 26 |  |  | 0 | 2022-08-22 07:49 | e-suzuki
14413 | 808979 | 0 | DR146-6S-ミル減速機取り換え | 2022-08-22 | S | ats-kobayashi | 40 |  |  | 1 | 70 | サンドミル用減速機 |  | 0 | 2022-08-22 08:06 | ats-kobayashi
14414 | 808980 | 0 | M940(T)吸気配管整備 | 2022-08-22 | S | ats-kobayashi | 47 |  |  | 1 | 66 |  |  | 0 | 2022-08-22 08:07 | ats-kobayashi
14415 | 808981 | 0 | P-404-2 取外し品ハウジング溶射整備 | 2022-08-22 | CL | hi-morooka | 39 | 摩耗対策の補修を行う |  | 1 | 99 | サンプポンプ |  | 0 | 2022-08-22 08:55 | hi-morooka
14416 | 808982 | 0 | 東変電所2F 棚撤去 | 2022-08-19 | CWG | tom-nakajima |  | 2022年6月の防災管理点検にて、地震時に倒れる恐れのがあるものとして指摘が上がり、現在使用していないため、撤去を行う。 | 添付資料にまとめた棚類の撤去 | 4 | 75 |  |  | 0 | 2022-08-22 11:10 | tom-nakajima
14417 | 808983 | 0 | Pミルスクリーン整備 | 2022-08-23 | S | yutak-kobayashi | 31 | スクリーン破れ |  | 1 | 105 |  |  | 0 | 2022-08-22 22:23 | yutak-kobayashi
14418 | 808984 | 0 | K-08RVF洗浄ノズル整備 | 2022-08-23 | S | yutak-kobayashi | 31 | ノズル亀裂 |  | 1 | 105 |  |  | 0 | 2022-08-22 22:25 | yutak-kobayashi
14419 | 808985 | 0 | W-16-3 BOX取替 | 2022-08-23 | S | yutak-kobayashi | 3 | 揚液不良 |  | 1 | 83 | 濾液ポンプ |  | 0 | 2022-08-23 01:36 | yutak-kobayashi
14420 | 808986 | 0 | BA-68-5 ピック槽FRP補修 | 2022-08-23 | S | yutak-kobayashi | 31 | FRP亀裂 |  | 1 | 104 |  |  | 0 | 2022-08-23 01:41 | yutak-kobayashi
14421 | 808987 | 0 | A-12-14 アタック吐出T管取り換え整備 | 2022-08-23 | S | ISKY-A | 47 | 吐出T管穴あき |  | 1 | 74 |  |  | 0 | 2022-08-23 02:09 | t-matsuura
14422 | 808988 | 0 | A-12-16 吐出T管取り換え整備 | 2022-08-22 | S | ISKY-A | 47 | 配管穴あき |  | 1 | 74 |  |  | 0 | 2022-08-23 02:10 | t-matsuura
14423 | 808989 | 0 | P-49B モーター載せ替え | 2022-08-23 | FMP | kiy-kato | 29 | モーター異音 | 予備モ-タ-と載せ替え | 1 | 33 | T-48B送液ポンプ |  | 0 | 2022-08-23 02:54 | kiy-kato | 2022-08-23 02:57 | kiy-kato
14424 | 808990 | 0 | 55型バスケット整備 | 2022-08-23 | K | t-kodama | 45 | バスケットにスケールが付着している |  | 1 | 26 |  |  | 0 | 2022-08-23 03:54 | t-kodama
14425 | 808991 | 0 | F-196-3 No3ﾓｰﾉﾎﾟﾝﾌﾟ上ｽｸﾘｭｰｸﾞﾗﾝﾄﾞ整備 | 2022-08-23 | FINALG | k-miyazaki | 43 | グランド漏れあり |  | 1 | 8 | No.4RVF用モーノポンプ |  | 0 | 2022-08-23 03:56 | k-miyazaki | 2022-08-23 05:42 | k-miyazaki
14426 | 808992 | 0 | F-462-1A行きエアー配管補修 | 2022-08-23 | K | k-kusunoki | 47 |  |  | 1 | 6 | F-1仕上二次プレス |  | 0 | 2022-08-23 04:33 | k-kusunoki
14427 | 808993 | 0 | F-199-2 No4RVF洗液ポンプモーター整備 | 2022-08-23 | FINALG | k-miyazaki | 29 | モーター異音あり |  | 1 | 8 | No.4RVF洗液ポンプ |  | 0 | 2022-08-23 05:42 | k-miyazaki
14428 | 808994 | 0 | F-43-2 No2RVF送入ポンプD側配管整備 | 2022-08-23 | FINALG | k-miyazaki | 31 | D側塩ビT管破損 |  | 1 | 8 | #2No.2RVF送入ポンプ |  | 0 | 2022-08-23 05:49 | k-miyazaki
14429 | 808995 | 0 | C系計器室雨漏り対策 | 2022-08-23 | CL | s-kita | 62 | 雨漏りがひどい状態 | 雨漏り養生の補強 | 4 | 99 |  |  | 0 | 2022-08-23 06:02 | s-kita
14430 | 808996 | 0 | P-353-2 ﾘｻｲｸﾙﾌﾞﾛﾜｰｵｲﾙ入替え | 2022-08-23 | CL | s-kita | 45 | ｽﾄﾚｰﾅｰ詰まり頻発 | ｵｲﾙの入替え | 1 | 99 | リサイクルブロワー |  | 0 | 2022-08-23 06:07 | s-kita | 2022-08-23 06:07 | s-kita
14431 | 808997 | 0 | DR125BE下部ベアリング取り換え | 2022-08-23 | S | ats-kobayashi | 38 |  |  | 1 | 70 | バケットエレベ-タ |  | 0 | 2022-08-23 06:27 | ats-kobayashi
14432 | 808998 | 0 | 技研棟医薬安定性試験室(215B号室)の空調修理 | 2022-08-23 | OPQC | h-nishii | 62 | 空調稼働時に空調機器より水漏れが発生。周囲にあるPC機器に水が掛かる恐れがあるため、空調は停止中。 |  | 4 | 61 | 業務用エアコン |  | 0 | 2022-08-23 06:28 | h-nishii | 2022-08-23 06:34 | h-nishii
14433 | 808999 | 0 | DA664Mミルチップ交換 | 2022-08-23 | S | ats-kobayashi | 47 |  |  | 1 | 70 | A形マイクロナイザー |  | 0 | 2022-08-23 06:28 | ats-kobayashi
14434 | 809000 | 0 | 安定性試験器(LX800･DH18)の点検･調整･修理 | 2022-08-24 | OPQC | h-nishii | 47 | 技研棟 215B号室にある安定性試験器LX800(OPQC-RF-13)及びDH18(OPQC-RF-15)について、湿度コントロール不良の可能性があります。メーカーに対して原因追求と調整・正常復帰をお願いしたい。 | 2022/9/5～9/9はFDA査察対応のため、対応不可です。 | 1 | 61 | 安定性試験器 |  | 0 | 2022-08-24 01:59 | h-nishii
14435 | 809001 | 0 | PHI-8203 工場末端ｐＨ計一式交換 | 2022-08-24 | A | t-taniguch | 26 | ｐＨ計一式交換と端子台・ｹｰﾌﾞﾙ保護ｶﾊﾞｰの交換をお願い致します。 |  | 3 | 39 | 工場末端PH計 |  | 0 | 2022-08-24 02:30 | t-taniguch | 2022-08-24 02:30 | t-taniguch
14436 | 809002 | 0 | P-560-1,2 グランド整備 | 2022-08-24 | FINALG | mi-higuchi | 39 | グランド部よりエアー吸い込み |  | 1 | 107 | ミストセパレーター循環ポンプ |  | 0 | 2022-08-24 02:55 | mi-higuchi
14437 | 809003 | 0 | V-13添加ポンプ配線整備 | 2022-08-24 | S | ats-kobayashi | 13 |  |  | 2 | 70 |  |  | 0 | 2022-08-24 02:57 | ats-kobayashi
14438 | 809004 | 0 | 合成第四工場自動火災報知設備整備 | 2022-06-14 | BS | r-miyamoto | 13 | 2022年度6月の業者による消防用設備等点検において以下2件の不良個所が確認された。 ・絶縁不良 ・発信機1機械の不作動 | 不良2件の補修 | 2 | 94 |  |  | 0 | 2022-08-24 05:00 | r-miyamoto | 2022-08-24 07:56 | r-miyamoto
14439 | 809005 | 0 | T-1200スチーム配管漏れ修理 | 2022-08-24 | FMP | kiy-kato | 43 | 配管腐食にて漏れ有 | 腐食部補修 | 1 | 33 | 新工場加水分解タンク |  | 0 | 2022-08-24 06:17 | kiy-kato | 2022-08-24 06:21 | kiy-kato
14440 | 809006 | 0 | 農薬控室自動火災報知設備整備 | 2022-06-13 | BS | r-miyamoto | 13 | 2022年度6月の業者による消防用設備等点検において以下2件の不良個所が確認された。 ・差動式スポット方感知器9個腐食 | 不良個所の補修 | 2 | 37 |  |  | 0 | 2022-08-24 06:18 | r-miyamoto | 2022-08-24 07:59 | r-miyamoto
14441 | 809007 | 0 | 工程排水配管点検整備 | 2022-08-29 | FMP | kiy-kato | 47 |  | 配管内部点検 | 1 | 33 |  |  | 0 | 2022-08-24 06:25 | kiy-kato | 2022-08-24 06:29 | kiy-kato
14442 | 809008 | 0 | T-60タンク水洗作業用足場設置 | 2022-08-24 | FMP | kiy-kato | 47 |  | 作業用足場設置 | 1 | 33 | 55%HF受入タンク |  | 0 | 2022-08-24 06:31 | kiy-kato | 2022-08-24 06:34 | kiy-kato
14443 | 809009 | 0 | 農薬製品G 農薬6号倉庫自動火災報知設備整備 | 2022-06-15 | BS | r-miyamoto | 13 | 2022年6月の業者による定期点検において、以下3件の不良が確認された。 ・No.1 総合盤腐食 ・No.2 断線表示あり ・No.3 総合盤腐食 | 不良個所の補修 | 2 | 10 |  |  | 0 | 2022-08-24 06:37 | r-miyamoto | 2022-08-24 07:57 | r-miyamoto
14444 | 809010 | 0 | A-24-7 ポンプS側配管整備 | 2022-08-23 | S | ISKY-A | 47 | 塩ビ配管不良 |  | 1 | 74 |  |  | 0 | 2022-08-24 06:55 | t-matsuura
14445 | 809011 | 0 | A-18-7 ｺﾝﾌﾟﾚｯｻｰｱﾌﾀｰｸｰﾗｰ用水配管整備 | 2022-08-24 | S | ISKY-A | 47 | 配管穴あき |  | 1 | 74 |  |  | 0 | 2022-08-24 06:56 | t-matsuura
14446 | 809012 | 0 | P-1110-2 No.5送水ﾎﾟﾝﾌﾟｶｯﾌﾟﾘﾝｸﾞｶﾊﾞｰ補修（定修） | 2022-08-24 | YES | k-kuruma | 47 | 手が入る可能性があるため危険 | 手が入らないようにカップリングカバーの補修 | 1 | 9 | No.5 モノフロ送水ポンプ |  | 0 | 2022-08-24 08:17 | k-kuruma | 2022-08-24 08:19 | k-kuruma
14447 | 809013 | 0 | P-111-2 分解整備 | 2022-08-25 | K | t-kodama | 43 | ポンプD側から液漏れがある。 パッキン交換後の通水において、ボリュートライナー部より水漏れが確認された。 |  | 1 | 26 | No.2石灰供給ポンプ |  | 0 | 2022-08-24 22:30 | t-kodama | 2022-08-25 08:33 | t-kodama
14448 | 809014 | 0 | 4号塩化炉ダクト当て板補修 | 2022-08-25 | CL | so-kobayashi | 43 | S-150-4手前の直管で穴あき | 当て板補修 | 1 | 84 | NO.4塩化炉 |  | 0 | 2022-08-24 22:39 | so-kobayashi
14449 | 809015 | 0 | ナッシュポンプ配管用フランジ整備 | 2022-08-25 | CL | hi-morooka | 47 | P-383-1～5用フランジ整備を行う |  | 1 | 99 | No.3ナッシュポンプ |  | 0 | 2022-08-24 23:18 | hi-morooka
14450 | 809016 | 0 | S-553-2 コンプレッションロール整備 | 2022-08-24 | FINALG | mi-higuchi | 37 | コンプレッションロール昇降用サポート外れ | 位置修正 | 1 | 107 | 3rd RVF |  | 0 | 2022-08-25 01:21 | mi-higuchi
14451 | 809017 | 0 | DR664-7M-ミル抽気チャンバーRVグランド入れ替え | 2022-08-25 | S | ats-kobayashi | 38 |  |  | 1 | 70 | #7マイクロナイザー |  | 0 | 2022-08-25 02:20 | ats-kobayashi
14452 | 809018 | 0 | DA179S-ミルメディア抜き取り開口部整備 | 2022-08-25 | S | ats-kobayashi | 47 |  |  | 1 | 70 |  |  | 0 | 2022-08-25 02:22 | ats-kobayashi
14453 | 809019 | 0 | 塩化炉3Ｆ N2ライン補修 | 2022-08-25 | CL | so-kobayashi | 40 |  | N2ライン補修 | 1 | 84 |  |  | 0 | 2022-08-25 02:41 | so-kobayashi
14454 | 809020 | 0 | PV-2026-1V上流側Ｔ管補修 | 2022-08-25 | CL | so-kobayashi | 40 | 穴あき | 配管補修 | 1 | 84 | ロワーサージドラム |  | 0 | 2022-08-25 02:42 | so-kobayashi
14455 | 809021 | 0 | W-66 洗液ポンプ BOX取替 | 2022-08-25 | S | yutak-kobayashi | 44 | BOXよりオイル漏れ |  | 1 | 83 | 洗液ポンプ |  | 0 | 2022-08-25 02:47 | yutak-kobayashi
14456 | 809022 | 0 | 微薄塩素ライン インポート直近50Aバルブ取替 | 2022-08-25 | CL | so-kobayashi | 47 | 予防保全 | バルブ取替 | 1 | 84 |  |  | 0 | 2022-08-25 05:00 | so-kobayashi
14457 | 809023 | 0 | COS置場足場整備 | 2022-08-25 | CL | so-kobayashi | 47 |  | 足場組立 | 1 | 84 |  |  | 0 | 2022-08-25 05:01 | so-kobayashi
14458 | 809024 | 0 | 1号削岩機整備 | 2022-08-25 | CL | so-kobayashi | 43 |  | グランド入替。カップリング点検 | 1 | 84 | 1号削岩機 |  | 0 | 2022-08-25 05:03 | so-kobayashi
14459 | 809025 | 0 | 2号削岩機整備 | 2022-08-25 | CL | so-kobayashi | 43 |  | グランド入替。カップリング点検 | 1 | 84 | 2号削岩機 |  | 0 | 2022-08-25 05:03 | so-kobayashi
14460 | 809026 | 0 | 給鉱系濾布取替 | 2022-08-25 | CL | so-kobayashi | 40 |  | 濾布取替 | 1 | 84 | 振動コンベア |  | 0 | 2022-08-25 05:04 | so-kobayashi
14461 | 809027 | 0 | 工場内各所ケーブル整備 | 2022-08-25 | CWG | k-kawasaki | 13 | 電気配線修理のため |  | 2 | 34 |  |  | 0 | 2022-08-25 06:21 | m-onaru | 2022-08-25 06:21 | m-onaru
14462 | 809028 | 0 | T-44-1（液側）吸着タンク整備 | 2022-08-25 | CL | so-kobayashi | 46 |  | 活性炭入替 | 1 | 84 | 吸着タンク |  | 0 | 2022-08-25 06:40 | so-kobayashi
14463 | 809029 | 0 | T-44-3（ガス側）吸着タンク整備 | 2022-08-25 | CL | so-kobayashi | 46 |  | 活性炭入替 | 1 | 84 | 吸着タンク |  | 0 | 2022-08-25 06:40 | so-kobayashi
14464 | 809030 | 0 | コンスタントフィーダー蓋補修 | 2022-08-25 | CL | so-kobayashi | 41 |  | 蓋のシール整備 | 1 | 84 | コンスタントフィーダー |  | 0 | 2022-08-25 06:42 | so-kobayashi
14465 | 809031 | 0 | ボトムフィード第1バルブ取替 | 2022-08-25 | CL | so-kobayashi | 39 |  | 4炉分取替 | 1 | 84 | NO.1塩化炉 |  | 0 | 2022-08-25 06:43 | so-kobayashi
14466 | 809032 | 0 | P-157整備 | 2022-08-25 | CL | so-kobayashi | 47 |  | ポンプ整備（予防保全） | 1 | 84 | クルードポンプ |  | 0 | 2022-08-25 06:44 | so-kobayashi
14467 | 809033 | 0 | XV-2004ダンパー開放点検 | 2022-08-25 | CL | so-kobayashi | 39 |  | 開放点検 | 1 | 84 | 原料受入エレベーター |  | 0 | 2022-08-25 06:45 | so-kobayashi
14468 | 809034 | 0 | C-90-2シュート取替 | 2022-08-25 | CL | so-kobayashi | 39 |  | C-87-2（西）→C-90-2、C-71-3→C-90-2シュート取替 | 1 | 84 | 振動コンベア |  | 0 | 2022-08-25 06:46 | so-kobayashi
14469 | 809035 | 0 | C-90-2天板補修 | 2022-08-25 | CL | so-kobayashi | 47 |  | C-87-2(東)→C-90-2の天板の補修 | 1 | 84 | 振動コンベア |  | 0 | 2022-08-25 06:48 | so-kobayashi
14470 | 809036 | 0 | T-88→C-90-2整備 | 2022-08-25 | CL | so-kobayashi | 47 |  | 短管の補修 | 1 | 84 | COKEサイロ |  | 0 | 2022-08-25 06:49 | so-kobayashi
14471 | 809037 | 0 | C-84→C-85シュート補修 | 2022-08-25 | CL | so-kobayashi | 39 |  | シュート補修 | 1 | 84 | 原料受入コンベアー |  | 0 | 2022-08-25 06:50 | so-kobayashi
14472 | 809038 | 0 | R/V安全カバー補修 | 2022-08-25 | CL | so-kobayashi | 41 | 安全カバー歪み | カバー補修 | 1 | 84 | SRサイロロータリーバルブ |  | 0 | 2022-08-25 06:52 | so-kobayashi
14473 | 809039 | 0 | WT-2028-4-2（北西）ロードセル取替 | 2022-08-25 | CL | so-kobayashi | 47 |  | ロードセル取替 | 1 | 84 | ロワードラム |  | 0 | 2022-08-25 08:11 | so-kobayashi
14474 | 809040 | 0 | WT-2028-4-2（南東）ロードセル取替 | 2022-08-25 | CL | so-kobayashi | 47 |  | ロードセル取替 | 1 | 84 | ロワーサージドラム |  | 0 | 2022-08-25 08:12 | so-kobayashi
14475 | 809041 | 0 | FI-2041-3取出しバルブ取替 | 2022-08-25 | CL | so-kobayashi | 31 |  | P弁取替 | 1 | 84 | NO.3塩化炉 |  | 0 | 2022-08-25 08:13 | so-kobayashi
14476 | 809042 | 0 | 1,2号塩化炉インポートヘッダーバルブ取替 | 2022-08-25 | CL | so-kobayashi | 43 |  | バルブ取替 | 1 | 84 |  |  | 0 | 2022-08-25 08:23 | so-kobayashi
14477 | 809043 | 0 | 2号塩化炉ボトムフィード短管補修 | 2022-08-25 | CL | so-kobayashi | 39 |  | 短管取替 | 1 | 84 | NO.2塩化炉 |  | 0 | 2022-08-25 08:24 | so-kobayashi
14478 | 809044 | 0 | E-162, T-163, S-159 底バルブ取替 | 2022-08-25 | CL | so-kobayashi | 47 |  | バルブ取替 | 1 | 84 | 冷凍コンデンサー |  | 0 | 2022-08-25 08:25 | so-kobayashi
14479 | 809045 | 0 | E-154 (東)(中)縁切りバルブ取替 | 2022-08-25 | CL | so-kobayashi | 43 |  | バルブ取替 | 1 | 84 | クエンチクーラー |  | 0 | 2022-08-25 08:26 | so-kobayashi
14480 | 809046 | 0 | E-202 バルブ取替 | 2022-08-25 | CL | so-kobayashi | 32 |  | バルブ取替 | 1 | 84 | リボイラー |  | 0 | 2022-08-25 08:27 | so-kobayashi
14481 | 809047 | 0 | P-282-2 S側配管補修 | 2022-08-25 | CL | so-kobayashi | 41 |  | 配管補修 | 1 | 84 | ジェットスクラバーポンプ |  | 0 | 2022-08-25 08:28 | so-kobayashi
14482 | 809048 | 0 | P-282-3 分解整備 | 2022-08-25 | CL | so-kobayashi | 31 |  | 分解整備 | 1 | 84 | ジェットスクラバーポンプ |  | 0 | 2022-08-25 08:29 | so-kobayashi
14483 | 809049 | 0 | 塩酸ガス化配管取替 | 2022-08-25 | CL | so-kobayashi | 41 |  | 配管取替 | 1 | 84 | 放散塔 |  | 0 | 2022-08-25 08:29 | so-kobayashi
14484 | 809050 | 0 | P-289 S, D側配管補修 | 2022-08-25 | CL | so-kobayashi | 41 |  | 配管補修 | 1 | 84 | No.1 ウオータースクラバーポンプ |  | 0 | 2022-08-25 08:30 | so-kobayashi
14485 | 809051 | 0 | P-241排ガスブロワー隣処理水ライン整備 | 2022-08-25 | CL | so-kobayashi | 47 |  | 配管整備 | 1 | 84 | 排ガスブロワー |  | 0 | 2022-08-25 08:31 | so-kobayashi
14486 | 809052 | 0 | T-250-2底塩ビノズル取替 | 2022-08-25 | CL | so-kobayashi | 40 |  | 配管整備 | 1 | 84 | NO.2COS回収タンク |  | 0 | 2022-08-25 08:32 | so-kobayashi
14487 | 809053 | 0 | A-19下流チャッキ弁取替 | 2022-08-25 | CL | so-kobayashi | 43 |  | チャッキ弁取替 | 1 | 84 | ボイラー給水ポンプ |  | 0 | 2022-08-25 08:33 | so-kobayashi
14488 | 809054 | 0 | P-259 D側配管補修 | 2022-08-25 | CL | so-kobayashi | 41 |  | 配管整備 | 1 | 84 | No.1 1st スクラバーポンプ |  | 0 | 2022-08-25 08:34 | so-kobayashi
14489 | 809055 | 0 | T-174間接スネーク上流配管整備 | 2022-08-25 | CL | so-kobayashi | 45 |  | 配管洗浄 | 1 | 84 | ベントタワー |  | 0 | 2022-08-25 08:35 | so-kobayashi
14490 | 809056 | 0 | T-174シールポット補修 | 2022-08-25 | CL | so-kobayashi | 40 |  | シールポット補修 | 1 | 84 | ベントタワー |  | 0 | 2022-08-25 08:35 | so-kobayashi
14491 | 809057 | 0 | SCRエリア苛性配管補修 | 2022-08-25 | CL | so-kobayashi | 41 |  | 苛性配管整備 | 1 | 84 | 2nd スクラバー |  | 0 | 2022-08-25 08:36 | so-kobayashi
14492 | 809058 | 0 | C-117-3, 4ベロー取替 | 2022-08-25 | CL | so-kobayashi | 40 |  | ベロー取替 | 1 | 84 | No.3 プレミックスRV |  | 0 | 2022-08-25 08:37 | so-kobayashi
14493 | 809059 | 0 | P-881 D側配管取替 | 2022-08-25 | CL | so-kobayashi | 47 |  | テフロン管へ取替 | 1 | 84 | 弗酸送液ポンプ |  | 0 | 2022-08-25 08:38 | so-kobayashi
14494 | 809060 | 0 | T-281 JetSCRタンクFRP補修 | 2022-08-25 | CL | so-kobayashi | 40 |  | FRP補修 | 1 | 84 | ジェットスクラバータンク |  | 0 | 2022-08-25 08:39 | so-kobayashi
14495 | 809061 | 0 | P-262→T-256配管整備 | 2022-08-25 | CL | so-kobayashi | 45 |  | 配管取替 | 1 | 84 | NO.1 2ndスクラバーポンプ |  | 0 | 2022-08-25 08:40 | so-kobayashi
14496 | 809062 | 0 | B-57-7 スチームドレントラップ整備 | 2022-08-26 | S | yutak-kobayashi | 3 | ドレントラップ固着にて不良 |  | 1 | 104 | 加水分解タンク |  | 0 | 2022-08-25 22:37 | yutak-kobayashi
14497 | 809063 | 0 | F-62-4 No4中型マイクロサイクロンターンバックル整備 | 2022-08-26 | FINALG | k-miyazaki | 31 | ターンバックル破損あり(1本) 受け皿接触し、入れにくい |  | 1 | 8 | No.4マイクロナイザー |  | 0 | 2022-08-25 23:37 | k-miyazaki | 2022-08-25 23:37 | k-miyazaki
14498 | 809064 | 0 | P-383-3 ドレン抜き用配管整備 | 2022-08-26 | CL | hi-morooka | 40 | P-383-3 硫酸ドレン抜き用配管整備 |  | 1 | 99 | No.3ナッシュポンプ |  | 0 | 2022-08-26 02:02 | hi-morooka
14499 | 809065 | 0 | M-ミル工程保温整備 | 2022-08-26 | FINALG | mi-higuchi | 37 | 欠損ヶ所保温取付 |  | 1 | 107 |  |  | 0 | 2022-08-26 02:21 | mi-higuchi
14500 | 809066 | 0 | DR146-1内部スクリーン取り換え | 2022-08-26 | S | ats-kobayashi | 47 |  |  | 1 | 70 | サンドミル |  | 0 | 2022-08-26 02:42 | ats-kobayashi
14501 | 809067 | 0 | M工場床補修 | 2022-08-26 | S | ats-kobayashi | 47 |  |  | 1 | 66 |  |  | 0 | 2022-08-26 02:43 | ats-kobayashi
14502 | 809068 | 0 | No.1フォークリフト月次点検 | 2022-08-25 | FMP | t-kanamori | 47 | 月次点検 見積金額：8,500円(税別) |  | 1 | 33 |  |  | 0 | 2022-08-26 06:04 | t-kanamori
14503 | 809069 | 0 | No.2フォークリフト月次点検 | 2022-08-23 | FMP | t-kanamori | 47 | 月次点検 見積金額：8,500円(税別) |  | 1 | 33 |  |  | 0 | 2022-08-26 06:06 | t-kanamori
14504 | 809070 | 0 | No.3フォークリフト月次点検 | 2022-08-23 | FMP | t-kanamori | 47 | 月次点検 見積金額：8,500円(税別) |  | 1 | 33 |  |  | 0 | 2022-08-26 06:07 | t-kanamori
14505 | 809071 | 0 | P-363-2 B系ｵｲﾙﾎﾟﾝﾌﾟ取替整備 | 2022-08-26 | CL | hi-morooka | 29 | オイルポンプ異常音とオイル色（黒濁色）の為、原因究明を捜索するためにﾎﾟﾝﾌﾟ取替を行う。 |  | 1 | 99 | リサイクルブロワーオイルポンプ |  | 0 | 2022-08-26 07:33 | hi-morooka
14506 | 809072 | 0 | A工場粉砕計器室ｴｱｺﾝ修理 | 2022-08-26 | S | ISKY-A |  | ｴｱｺﾝ不良 |  | 4 | 74 |  |  | 0 | 2022-08-27 00:53 | t-matsuura
14507 | 809073 | 0 | A-12-16 ｱﾀｯｸﾀﾝｸ吐出T管取り換え整備 | 2022-08-26 | S | ISKY-A | 47 | T管穴あき |  | 1 | 74 |  |  | 0 | 2022-08-27 00:56 | t-matsuura
14508 | 809074 | 0 | F-197 No4RVFグリット整備 | 2022-08-26 | FINALG | k-miyazaki | 47 | 定修でグリット取り変えするにあたって加工必要 |  | 1 | 8 | No.4RVF |  | 0 | 2022-08-27 13:02 | k-miyazaki | 2022-08-27 13:04 | k-miyazaki
14509 | 809075 | 0 | F-191 No3RVFグリット整備 | 2022-08-29 | FINALG | k-miyazaki | 47 | 定修でグリット取り変えするにあたって加工必要 |  | 1 | 8 | No.3RVF |  | 0 | 2022-08-27 13:04 | k-miyazaki | 2022-08-27 13:04 | k-miyazaki
14510 | 809076 | 0 | F-38-1 No1処理済みスラリー送液ポンプBOX整備 | 2022-08-27 | FINALG | k-miyazaki | 2 | スラリー受け入れて、ポンプ起動した瞬間にBOX不良で停止。オイルは入っていた。 |  | 1 | 8 | No.1処理済スラリー排出ポンプ |  | 0 | 2022-08-27 13:08 | k-miyazaki
14511 | 809077 | 0 | 医薬 P-371ﾏｯｸﾎﾟﾝﾌﾟOﾘﾝｸﾞ補修 | 2022-08-28 | IS | h-kiryu | 41 | P-372ﾏｯｸﾎﾟﾝﾌﾟ フロントケーシング、リアケーシングに掛かる、Oリング 合計３箇所について、過去劣化を生じ製品へ混入する逸脱としており、毎年交換を行っている作業です、Oリングは原課にて手配支給しますので作業実施についてよろしくお願いします。 |  | 1 | 58 | HCl/IPA調製槽ポンプ |  | 0 | 2022-08-28 00:26 | h-kiryu | 2022-08-28 00:28 | h-kiryu
14512 | 809078 | 0 | 医薬 D-367真空ライン点検整備 | 2022-08-28 | IS | h-kiryu | 45 | 医薬D-367ろ過乾燥機 真空ラインについて、操業開始前での配管内閉塞状況確認のため、取り外し掃除、復元を行いたく手配いたします。 |  | 1 | 58 | QOTC濾過乾燥機攪拌機 |  | 0 | 2022-08-28 00:32 | h-kiryu | 2022-08-28 00:32 | h-kiryu
14513 | 809079 | 0 | 医薬工場 各短管ノズル修理工事 | 2022-08-28 | IS | h-kiryu |  | P-111（ﾍｷｻﾝ）揚液ﾎﾟﾝﾌﾟ、液抜き用のノズル（危険物配管）にねじ込みの先端となり漏洩防止措置が施工されておりますが、ネジ部分が開閉によりカジリが生じ締まりにくくなっているので修理を依頼します。（長さは30㎝未満の短管です。） T-371行き窒素配管（非危険物）滲み兆候が見られるため修理を依頼します。（長さは30㎝未満の短管です。） |  | 1 | 58 |  |  | 0 | 2022-08-28 01:09 | h-kiryu | 2022-08-28 01:10 | h-kiryu
14514 | 809080 | 0 | 医薬 T-202ﾏﾝﾎｰﾙ用ﾛｽﾄﾙ整備 | 2022-08-28 | IS | h-kiryu | 47 | T-202 粉体原料（QO-HCL）を投入作業用、ロストル整備工事を依頼する。 内作場にて施工し現地搬入のこと。 |  | 1 | 58 | Step-1反応槽 |  | 0 | 2022-08-28 01:24 | h-kiryu | 2022-08-28 01:24 | h-kiryu
14515 | 809081 | 0 | 医薬 D-247、D-248 解枠フランジ部塗装工事 | 2022-08-28 | IS | h-kiryu | 47 | 医薬 D-247、D-248 解枠フランジ部塗装工事 フランジ部は、１年前に施工しております。前回は工具を使用し塗装面の整備を行ってから望みましたが、今回は劣化も少ないので手工具で下地を作り 上塗り施工を依頼致します。 |  | 1 | 58 | QOTMろ過乾燥機 撹拌機/QOTCRろ過乾燥機 撹拌機 |  | 0 | 2022-08-28 01:34 | h-kiryu | 2022-08-28 01:35 | h-kiryu
14516 | 809082 | 0 | 医薬 更衣室風呂場行き蒸気配管修理 | 2022-08-28 | IS | h-kiryu |  | 医薬 更衣室風呂場行き蒸気配管修理 建屋外のサポートU字留め部分付近より漏れが生じており修理を依頼します。 |  | 4 | 58 |  |  | 0 | 2022-08-28 01:39 | h-kiryu | 2022-08-28 01:39 | h-kiryu
14517 | 809083 | 0 | 医薬屋外タンク貯蔵所三連升行き手動ｺｯｸﾊﾝﾄﾞﾙ | 2022-08-28 | IS | h-kiryu |  | 屋外タンク貯槽所 三連升行き手動ｺｯｸ ５０A操作用のﾊﾝﾄﾞﾙ治具の修理依頼です。 |  | 1 | 58 |  |  | 0 | 2022-08-28 02:50 | h-kiryu | 2022-08-28 02:50 | h-kiryu
14518 | 809084 | 0 | 医薬 屋外タンク貯蔵所電気配線BOX修理 | 2022-08-28 | IS | h-kiryu |  | 屋外タンク貯蔵所電気配線BOX修理依頼です。 配線BOXは外部腐食が進行している状態です、小型のものであり取替が必要です。（火気使用は予定しておりません。） |  | 2 | 58 |  |  | 0 | 2022-08-28 02:55 | h-kiryu | 2022-08-28 02:55 | h-kiryu
14519 | 809085 | 0 | 医薬工場 東排水溝フタ修理 | 2022-08-28 | IS | h-kiryu |  | 医薬工場 東排水溝フタについて、フォークリフト走行の際 フタが浮く（裏止めが腐食）、また劣化による反りが発生しており、 フタの修理を依頼します。 |  | 4 | 58 |  |  | 0 | 2022-08-28 03:01 | h-kiryu | 2022-08-28 03:01 | h-kiryu
14520 | 809086 | 0 | 医薬 危険物倉庫 シャッター取手部修理 | 2022-08-28 | IS | h-kiryu | 62 | 医薬 危険物倉庫 シャッター取手部修理 |  | 4 | 58 |  |  | 0 | 2022-08-28 03:04 | h-kiryu | 2022-08-28 03:04 | h-kiryu
14521 | 809087 | 0 | G-240減速機交換 | 2022-08-26 | FMP | kiy-kato | 2 | 減速機故障の為交換 | 載せ替え | 1 | 33 | S-300フィードタンク |  | 0 | 2022-08-28 22:30 | kiy-kato | 2022-08-28 23:01 | t-hirako
14522 | 809088 | 0 | T-916 本体補修 | 2022-08-29 | CL | so-kobayashi | 40 | 本体穴あき | 補修 | 1 | 84 | チクルドレンタンク |  | 0 | 2022-08-28 23:39 | so-kobayashi
14523 | 809089 | 0 | 集液ピット南 スネーク本管(東)補修 | 2022-08-29 | CL | so-kobayashi | 43 |  | FRP補修 | 1 | 84 |  |  | 0 | 2022-08-28 23:41 | so-kobayashi
14524 | 809090 | 0 | 精製液供給ポンプ配管補修 | 2022-08-29 | K | k-kusunoki | 31 | 配管ピンホール |  | 1 | 26 | MT-No.2精製液ポンプ |  | 0 | 2022-08-29 00:22 | k-kusunoki
14525 | 809091 | 0 | 医薬 自動弁V141整備 | 2022-08-29 | IS | h-kiryu |  | 医薬工場 V141（自動弁）について、操業中開閉状態が一時動作不良があり、操業停止中に自家にて取り外しし、本体整備を行って頂くよう依頼致します。 |  | 3 | 58 |  |  | 0 | 2022-08-29 00:30 | h-kiryu
14526 | 809092 | 0 | 蛍光X線分析装置定期点検 | 2022-08-29 | K | k-nagase |  | 蛍光X線分析装置定期点検 |  | 3 | 72 |  |  | 0 | 2022-08-29 01:28 | e-suzuki
14527 | 809093 | 0 | NOx分析計点検 | 2022-08-29 | K | k-nagase |  | NOx分析計点検 |  | 3 | 72 |  |  | 0 | 2022-08-29 01:30 | e-suzuki
14528 | 809094 | 0 | フォークリフト年次点検（G2K-10378） | 2022-08-22 | PrDvG | k-sawaya |  | プロセス開発11号前保管フォークリフト 見積金額424,000円 | 年次点検の実施 | 1 | 34 |  |  | 0 | 2022-08-29 01:57 | k-sawaya
14529 | 809095 | 0 | 2022年8月度自転車修理 | 2022-08-26 | SOUMU | n-baba |  |  |  | 1 | 37 |  |  | 0 | 2022-08-29 02:58 | n-baba | 2022-08-29 04:04 | n-baba
14530 | 809096 | 0 | 医薬 洗濯機修理 | 2022-08-29 | IS | h-kiryu |  | 更衣室 洗濯機修理依頼 |  | 1 | 58 |  |  | 0 | 2022-08-29 03:20 | h-kiryu | 2022-08-29 03:20 | h-kiryu
14531 | 809097 | 0 | DR146-3内部スクリーン取り換え | 2022-08-29 | S | ats-kobayashi | 39 |  |  | 1 | 70 | サンドミル |  | 0 | 2022-08-29 03:57 | ats-kobayashi | 2022-08-29 03:58 | ats-kobayashi
14532 | 809098 | 0 | DR151-3スクリーン取り換え | 2022-08-29 | S | ats-kobayashi | 31 |  |  | 1 | 70 | 振動篩 |  | 0 | 2022-08-29 03:59 | ats-kobayashi
14533 | 809099 | 0 | DR664-6M-ミル排気ダクト補修 | 2022-08-29 | S | ats-kobayashi | 47 |  |  | 1 | 70 |  |  | 0 | 2022-08-29 04:01 | ats-kobayashi
14534 | 809100 | 0 | 自動全窒素･全ﾘﾝ測定装置保守点検【9月】 | 2022-08-29 | KA | h-konishi | 26 | 月一回の定期校正 | 月一回の定期校正 | 3 | 15 | 自動全窒素全りん測定装置（TN） |  | 0 | 2022-08-29 04:41 | h-konishi | 2022-08-29 04:42 | h-konishi
14535 | 809101 | 0 | DR651-3S/Fベース補修 | 2022-08-29 | S | ats-kobayashi | 47 |  |  | 1 | 70 | スクリュ-フィ-ダ- |  | 0 | 2022-08-29 04:44 | ats-kobayashi
14536 | 809102 | 0 | バッグ洗浄工場高圧洗浄機整備 | 2022-08-29 | RM&PA | s-hanaoka | 47 | バッグ洗浄工場高圧洗浄機用ホース、ホースリール修理 | バッグ洗浄工場高圧洗浄機用ホース、ホースリール修理 | 1 | 56 |  |  | 0 | 2022-08-29 07:11 | s-hanaoka
14537 | 809103 | 0 | 2R包装場控室エアコン室外機整備 | 2022-08-29 | RM&PA | s-hanaoka | 62 | 2R包装場控室エアコン室外機洗浄 | 2R包装場控室エアコン室外機洗浄 | 4 | 45 |  |  | 0 | 2022-08-29 07:50 | s-hanaoka
14538 | 809104 | 0 | 鉱石ホッパー金網補修 | 2022-08-29 | CL | so-kobayashi | 41 | 金網変形 | 補修 | 1 | 84 | 原料受入れホッパー |  | 0 | 2022-08-29 08:14 | so-kobayashi
14539 | 809105 | 0 | D-2010原塩溶解槽オーバーフロー配管整備 | 2022-08-15 | CL | y-sakakura | 45 | 原塩溶解槽オーバーフロー配管閉塞気味 |  | 1 | 40 | 原塩溶解槽 |  | 0 | 2022-08-29 09:42 | y-sakakura | 2022-08-29 09:42 | y-sakakura
14540 | 809106 | 0 | E-2612水素ガスクーラー内部点検 | 2022-08-15 | CL | y-sakakura | 47 | 内部点検確認 |  | 1 | 40 | 水素ガスクーラー |  | 0 | 2022-08-29 09:44 | y-sakakura | 2022-08-29 09:44 | y-sakakura
14541 | 809107 | 0 | D-2624ブロータンクブロー水送り配管整備 | 2022-08-15 | CL | y-sakakura | 47 | ブロー水送り配管修正 |  | 1 | 40 | ブロータンク |  | 0 | 2022-08-29 09:47 | y-sakakura | 2022-08-29 09:47 | y-sakakura
14542 | 809108 | 0 | D-2240淡塩水タンク行き配管整備（循環ライン用） | 2022-08-15 | CL | y-sakakura | 43 | 配管フランジ部漏れ、配管修正 |  | 1 | 40 | 淡塩水タンク |  | 0 | 2022-08-29 09:49 | y-sakakura | 2022-08-29 09:49 | y-sakakura
14543 | 809109 | 0 | Z-2283脱塩素塔エジェクター脱着点検整備 | 2022-08-15 | CL | y-sakakura | 47 | 内部開放点検整備 |  | 1 | 40 | 脱塩素エジェクタ― |  | 0 | 2022-08-29 09:51 | y-sakakura | 2022-08-29 09:51 | y-sakakura
14544 | 809110 | 0 | 煙道ダンパー整備 | 2022-08-29 | YES | k-kuruma | 47 | 排ガス経路が現状2塔であるの為、3塔での排ガス排出とする | 排ガス経路が現状2塔である為、3塔での排ガス排出とする。 6B→B塔 開→閉 集合→B塔 閉→開 | 1 | 63 | 集合煙突 |  | 0 | 2022-08-29 12:05 | k-kuruma | 2022-08-29 12:11 | k-kuruma
14545 | 809111 | 0 | DA-681Rミル点検用足場 | 2022-08-30 | S | yutak-kobayashi | 47 | 整備点検用 |  | 1 | 70 |  |  | 0 | 2022-08-29 23:07 | yutak-kobayashi
14546 | 809112 | 0 | P-968-1 TMP添加ポンプ整備 | 2022-08-26 | FINALG | mi-higuchi | 3 | 流量低下 | 予備機と載替 | 1 | 107 | J-3,Q-9フィードポンプ |  | 0 | 2022-08-29 23:07 | mi-higuchi
14547 | 809113 | 0 | 控室階段補修 | 2022-08-30 | S | yutak-kobayashi | 47 | 階段不良 |  | 1 | 70 |  |  | 0 | 2022-08-29 23:09 | yutak-kobayashi
14548 | 809114 | 0 | 3号塩化炉当て板補修 | 2022-08-16 | CL | so-kobayashi | 43 | 塩化炉ノズル部にてキャスター削れによる穴あき | ノズル部に当て板で仮補修 | 1 | 84 | NO.3塩化炉 |  | 0 | 2022-08-29 23:36 | so-kobayashi
14549 | 809115 | 0 | 1R包装場ベアリング整備 | 2022-08-30 | RM&PA | s-hanaoka | 47 | ベアリングの取替、階段の脱着 | ベアリングの取替、階段の脱着 | 1 | 34 |  |  | 0 | 2022-08-30 01:32 | s-hanaoka
14550 | 809116 | 0 | D-2010B原塩溶解槽オーバーフロー配管整備 | 2022-08-15 | CL | y-sakakura | 45 | 配管閉塞気味 |  | 1 | 40 | 原塩溶解槽 |  | 0 | 2022-08-30 01:50 | y-sakakura | 2022-08-30 01:50 | y-sakakura
14551 | 809117 | 0 | 品質管理棟エアコン修理及び熱交換器洗浄 | 2022-08-30 | CA | mi-shiraki |  | エアコンの温調が効かないため |  | 4 | 34 |  |  | 0 | 2022-08-30 01:53 | mi-shiraki
14552 | 809118 | 0 | FCV1020塩水反応ﾀﾝｸ20％苛性ｿｰﾀﾞ流量調節弁整備 | 2022-08-15 | CL | y-sakakura | 59 | 調節弁漏れ |  | 3 | 40 | D-2020流量調節弁 |  | 0 | 2022-08-30 02:00 | y-sakakura | 2022-08-30 02:01 | y-sakakura
14553 | 809119 | 0 | D-2040上澄塩水タンク払出T管ソケット部補修 | 2022-08-15 | CL | y-sakakura | 43 | GU配管漏れ |  | 1 | 40 | 上澄塩水タンク |  | 0 | 2022-08-30 02:02 | y-sakakura | 2022-08-30 02:03 | y-sakakura
14554 | 809120 | 0 | XV3230電解槽空気吸込遮断弁整備 | 2022-08-15 | CL | y-sakakura | 59 | ボンネット部シート面外漏れ |  | 3 | 40 | R-2230空気吸込弁遮断弁 |  | 0 | 2022-08-30 02:05 | y-sakakura | 2022-08-30 02:05 | y-sakakura
14555 | 809121 | 0 | D-2060凝集剤タンク 凝集剤溶解用処理水配管整備 | 2022-08-15 | CL | y-sakakura | 47 | 腐食外漏れ |  | 1 | 40 | 凝集剤タンク |  | 0 | 2022-08-30 02:08 | y-sakakura | 2022-08-30 02:08 | y-sakakura
14556 | 809122 | 0 | D-2010原塩溶解槽スロープ亀裂補修 | 2022-08-15 | CL | y-sakakura | 47 | スロープ亀裂・漏れ |  | 1 | 40 | 原塩溶解槽 |  | 0 | 2022-08-30 02:15 | y-sakakura | 2022-08-30 02:15 | y-sakakura
14557 | 809123 | 0 | ドラフト排気ダクトの支持金具取付工事 | 2022-08-30 | CA | mi-shiraki |  | ドラフトの排気ダクトの支持金具が老朽化で腐食した。 |  | 4 | 34 |  |  | 0 | 2022-08-30 02:24 | mi-shiraki
14558 | 809124 | 0 | P-2254苛性循環ポンプ送液ライン点検整備（E2313行 | 2022-08-15 | CL | y-sakakura | 43 | フランジ部外漏れ |  | 1 | 40 | #1苛性循環ポンプ |  | 0 | 2022-08-30 02:40 | y-sakakura | 2022-08-30 02:40 | y-sakakura
14559 | 809125 | 0 | U-200 定修オイル交換 | 2022-08-30 | CL | so-kobayashi | 47 |  | 機器のオイル入替 | 1 | 84 |  |  | 0 | 2022-08-30 03:47 | so-kobayashi
14560 | 809126 | 0 | FC-2342-1 窒素流量調整ﾊﾞﾙﾌﾞ整備 | 2022-08-30 | CL | hi-morooka | 55 | 2022年度定修用の部品購入を行う |  | 3 | 99 | N2プレヒーター流量調節弁 |  | 0 | 2022-08-30 04:26 | hi-morooka
14561 | 809127 | 0 | R-360C 酸化反応器脱着整備 | 2022-08-30 | CL | hi-morooka | 47 | 特殊銘柄生産終了の為に酸化器取替を行う |  | 1 | 99 | 酸化反応器 |  | 0 | 2022-08-30 04:30 | hi-morooka
14562 | 809128 | 0 | 液安排水ピット蓋補修 | 2022-08-30 | YES | k-kuruma | 47 | 蓋の材質が鉄で錆によってピット内に溜まる | 鉄からSUSへ交換 | 1 | 63 |  |  | 0 | 2022-08-30 05:09 | k-kuruma | 2022-08-30 05:11 | k-kuruma
14563 | 809129 | 0 | P-2254苛性循環ﾎﾟﾝﾌﾟ送液配管ﾄﾞﾚﾝ抜きﾊﾞﾙﾌﾞ整備 | 2022-08-15 | CL | y-sakakura | 43 | ドレン抜きバルブG47一次側外漏れ |  | 1 | 40 | 苛性循環クーラー/#1苛性循環ポンプ |  | 0 | 2022-08-30 06:25 | y-sakakura | 2022-08-30 06:25 | y-sakakura
14564 | 809130 | 0 | D-2108B塩水ｾﾊﾟﾚｰﾀｰ出口配管整備 | 2022-08-15 | CL | y-sakakura | 43 | フランジ部外漏れ |  | 1 | 40 | #1, #2 塩水セパレータ/#1, #2 塩水セパレータ |  | 0 | 2022-08-30 06:33 | y-sakakura | 2022-08-30 06:33 | y-sakakura
14565 | 809131 | 0 | T-2140A一次塩水ﾌｨﾙﾀｰV1112ﾊﾞﾀﾌﾗｲ弁整備 | 2022-08-15 | CL | y-sakakura | 43 | バタフライ弁内漏れ |  | 1 | 40 | 一次塩水#1フィルタ |  | 0 | 2022-08-30 06:35 | y-sakakura | 2022-08-30 06:36 | y-sakakura
14566 | 809132 | 0 | LC3054 D-2281レベル調節計整備 | 2022-08-15 | CL | y-sakakura | 50 | 液面指示不良 |  | 3 | 40 | D-2281レベル調節弁 |  | 0 | 2022-08-30 06:41 | y-sakakura | 2022-08-30 06:41 | y-sakakura
14567 | 809133 | 0 | P-2084戻り淡塩水ポンプ基礎補修 | 2022-08-15 | CL | y-sakakura | 47 | 基礎部分点検確認 |  | 1 | 40 | 戻り淡塩水ポンプ |  | 0 | 2022-08-30 06:43 | y-sakakura | 2022-08-30 06:43 | y-sakakura
14568 | 809134 | 0 | X-511 チラーユニット点検 | 2022-08-30 | K | t-kodama | 32 | 異常コード 53 インバータモジュールエラー が表示されている。 メーカーに応急対応確認するも、現地調査が必要とのこと。 |  | 1 | 26 | D-1中和チラーユニット |  | 0 | 2022-08-30 07:56 | t-kodama
14569 | 809135 | 0 | 軽バン整備 | 2022-08-30 | FMP | t-hirako | 47 | 扉水滲み有 | 軽バン整備 | 1 | 33 |  |  | 0 | 2022-08-30 09:05 | t-hirako
14570 | 809136 | 0 | P-393-5整備（定修） | 2022-08-30 | K | k-kusunoki | 47 |  |  | 1 | 6 | ストックタンクポンプ-5 |  | 0 | 2022-08-30 10:05 | k-kusunoki | 2022-08-30 10:13 | k-kusunoki
14571 | 809137 | 0 | P-302-3整備（定修） | 2022-08-30 | K | k-kusunoki | 47 |  |  | 1 | 6 | ドライヤープレスフィードポンプ |  | 0 | 2022-08-30 10:07 | k-kusunoki | 2022-08-30 10:13 | k-kusunoki
14572 | 809138 | 0 | X-321-3駆動アイドラチェーン取り換え（定修） | 2022-08-30 | K | k-kusunoki | 47 |  |  | 1 | 6 | ドライヤー用成形機 |  | 0 | 2022-08-30 10:09 | k-kusunoki
14573 | 809139 | 0 | MT雑水送液Ｐ Ｄ側ﾊﾞﾙﾌﾞ打ち（定修） | 2022-08-30 | K | k-kusunoki | 47 |  |  | 1 | 6 | No.3排水中継ポンプ |  | 0 | 2022-08-30 10:11 | k-kusunoki | 2022-08-30 10:14 | k-kusunoki
14574 | 809140 | 0 | MTバッグ包装用切り替えシュート補修（定修） | 2022-08-30 | K | k-kusunoki | 47 |  |  | 1 | 6 |  |  | 0 | 2022-08-30 10:12 | k-kusunoki
14575 | 809141 | 0 | T-313減速機整備（定修） | 2022-08-30 | K | t-kodama | 43 | ウォームギア部よりオイル漏れがある |  | 1 | 26 | B-シックナー |  | 0 | 2022-08-30 10:18 | t-kodama
14576 | 809142 | 0 | 炭カルホッパー補修（定修） | 2022-08-30 | K | t-kodama | 40 | エアーノッカー取り付け部のフランジに亀裂がある。 |  | 1 | 26 | 炭カル受入ホッパー |  | 0 | 2022-08-30 10:19 | t-kodama
14577 | 809143 | 0 | ＭＴ工場ホイスト年次点検 | 2022-08-30 | K | k-kusunoki | 47 |  |  | 1 | 6 |  |  | 0 | 2022-08-30 10:19 | k-kusunoki
14578 | 809144 | 0 | P-152-1 内部点検整備（定修） | 2022-08-30 | K | t-kodama | 47 | 隔年の点検作業実施時期 |  | 1 | 26 | 20%NaOH No.1ポンプ |  | 0 | 2022-08-30 10:20 | t-kodama | 2022-08-30 10:31 | t-kodama
14579 | 809145 | 0 | P-201-1 内部点検整備（定修） | 2022-08-30 | K | t-kodama | 47 | 隔年の点検実施時期 |  | 1 | 26 | No.1H-硫酸 供給ポンプ |  | 0 | 2022-08-30 10:23 | t-kodama | 2022-08-30 10:32 | t-kodama
14580 | 809146 | 0 | P-202-4 内部点検整備（定修） | 2022-08-30 | K | t-kodama | 47 | 3年に1回の内部点検実施時期 |  | 1 | 26 | No.4N-硫酸 供給ポンプ |  | 0 | 2022-08-30 10:25 | t-kodama | 2022-08-30 10:32 | t-kodama
14581 | 809147 | 0 | F-711下ケーブルラック補修（定修） | 2022-08-30 | K | t-kodama | 47 | ケーブルラックが腐食している |  | 1 | 26 | No.11フィルタープレス |  | 0 | 2022-08-30 10:29 | t-kodama
14582 | 809148 | 0 | P-215-1 分解整備（定修） | 2022-08-30 | K | t-kodama | 47 | 主要機器のため、定修時整備を希望 |  | 1 | 26 | A-1シックナーNo.1循環ポンプ |  | 0 | 2022-08-30 10:33 | t-kodama
14583 | 809149 | 0 | P-215-1 D側配管補修（定修） | 2022-08-30 | K | t-kodama | 47 | 穴あきバッチ当て補修実施箇所の配管取替えを希望 |  | 1 | 26 | A-1シックナーNo.1循環ポンプ |  | 0 | 2022-08-30 10:34 | t-kodama
14584 | 809150 | 0 | T-214 減速機オイル漏れ修理（定修） | 2022-08-30 | K | t-kodama | 43 | オイルシグナル部よりオイルが滲んできている |  | 1 | 26 | A-1No.10中和槽 |  | 0 | 2022-08-30 10:35 | t-kodama
14585 | 809151 | 0 | 石膏コンベア駆動チェーン、スプロケット交換（定修） | 2022-08-30 | K | t-kodama | 41 | 石膏ベルトコンベアの駆動チェーンの伸び、スプロケットの摩耗がみられる |  | 1 | 26 | No.1石膏ベルトコンベアー減速機/No.3石膏ベルトコンベアー/No.5石膏ベルトコンベアー/No.8石膏ベルトコンベアー/No.10石膏ベルトコンベアー |  | 0 | 2022-08-30 10:36 | t-kodama | 2022-08-30 10:37 | t-kodama
14586 | 809152 | 0 | 70%硫酸配管補修（定修） | 2022-08-30 | K | t-kodama | 47 | 70％硫酸配管に腐食がみられる |  | 1 | 26 | 硫酸ポンプ |  | 0 | 2022-08-30 10:38 | t-kodama
14587 | 809153 | 0 | 精製液タンク上 配線ラック補修（定修） | 2022-08-30 | K | t-kodama | 47 | ケーブルラックが腐食している |  | 1 | 26 |  |  | 0 | 2022-08-30 10:40 | t-kodama
14588 | 809154 | 0 | B中和石灰供給ライン補修（定修） | 2022-08-30 | K | t-kodama | 47 | 石灰ライン閉塞防止のため、傾斜をつけてほしい |  | 1 | 26 |  |  | 0 | 2022-08-30 10:42 | t-kodama
14589 | 809155 | 0 | T-321 内部確認（定修） | 2022-08-30 | K | t-kodama | 47 | T-321 ゴムライニングの状態を希望（2021年度との比較） |  | 1 | 26 | COS受入タンク |  | 0 | 2022-08-30 10:45 | t-kodama
14590 | 809156 | 0 | 各シックナー旋回駆動チェーン交換（定修） | 2022-08-30 | K | t-kodama | 41 | 予防保全として、各シックナー旋回駆動チェーンの交換を希望 |  | 1 | 26 | A-2循環シックナー/C-1シックナー/精製シックナー/C-2シックナー/B-シックナー/D-1シックナー |  | 0 | 2022-08-30 10:47 | t-kodama | 2022-08-30 10:48 | t-kodama
14591 | 809157 | 0 | C-1,D-1行きPAライン配管補修（定修） | 2022-08-30 | K | t-kodama | 47 | ドレン抜き箇所が必要 |  | 1 | 26 |  |  | 0 | 2022-08-30 10:50 | t-kodama
14592 | 809158 | 0 | GSTh反駆動スプロケット交換（定修） | 2022-08-30 | K | t-kodama | 47 | レーキ回転速度の変更のために、スプロケット交換が必要 |  | 1 | 6 | GSシックナー |  | 0 | 2022-08-30 10:51 | t-kodama
14593 | 809159 | 0 | BThUFライン閉塞点検（定修） | 2022-08-30 | K | t-kodama | 47 | BTh底抜きラインの閉塞状況確認のため、バルブの脱着を希望 |  | 1 | 26 | No.1B-シックナーポンプ |  | 0 | 2022-08-30 10:52 | t-kodama
14594 | 809160 | 0 | IC C置き場のSUS板補修（定修） | 2022-08-30 | K | t-kodama | 47 | C置き場のSUS板が捲れてきている |  | 1 | 26 |  |  | 0 | 2022-08-30 10:53 | t-kodama
14595 | 809161 | 0 | T-405 樋補修（定修） | 2022-08-30 | K | t-kodama | 47 | T-405西側樋の堰の補修を希望 |  | 1 | 26 | C-1No.3中和槽 |  | 0 | 2022-08-30 11:02 | t-kodama | 2022-08-30 11:02 | t-kodama
14596 | 809162 | 0 | E-421 CO2ガスクーラー開放点検（定修） | 2022-08-30 | K | t-kodama | 47 | 内部腐食状況の点検実施希望 |  | 1 | 26 | CO2ガスクーラー |  | 0 | 2022-08-30 11:05 | t-kodama
14597 | 809163 | 0 | H-422 CO2ガスヒーター開放点検（定修） | 2022-08-30 | K | t-kodama | 47 | 内部腐食状況の点検希望 |  | 1 | 26 | CO2ガスヒーター |  | 0 | 2022-08-30 11:06 | t-kodama
14598 | 809164 | 0 | U-300 定修オイル交換整備 | 2022-08-31 | CL | hi-morooka | 47 | 2022年度 定修工事 |  | 1 | 99 |  |  | 0 | 2022-08-30 23:33 | hi-morooka
14599 | 809165 | 0 | L2492 Q-7SCRﾚﾍﾞﾙ計脱着整備 | 2022-08-31 | CL | hi-morooka | 55 | 2022年度 定修工事 |  | 3 | 99 | T-381 Q-7スクラバー液面計 |  | 0 | 2022-08-30 23:37 | hi-morooka
14600 | 809166 | 0 | L2493 Q-7SCRﾚﾍﾞﾙ計脱着整備 | 2022-08-31 | CL | hi-morooka | 55 | 2022年度 定修工事 |  | 3 | 99 | T-381 Q-7スクラバー液面計 |  | 0 | 2022-08-30 23:39 | hi-morooka
14601 | 809167 | 0 | O-328-1 A系Q-3ﾌｨｰﾀﾞｰ分解整備 | 2022-08-31 | CL | hi-morooka | 55 | 2022年度 定修工事 |  | 3 | 99 |  |  | 0 | 2022-08-30 23:50 | hi-morooka
14602 | 809168 | 0 | O-328-2 B系Q-3ﾌｨｰﾀﾞｰ分解整備 | 2022-08-31 | CL | hi-morooka | 55 | 2022年度 定修工事 |  | 3 | 99 |  |  | 0 | 2022-08-30 23:51 | hi-morooka
14603 | 809169 | 0 | 1号削岩機遮断弁作動エアー配管補修 | 2022-08-31 | CL | so-kobayashi | 31 | 配管折損 | 配管補修 | 1 | 84 | 1号削岩機 |  | 0 | 2022-08-30 23:51 | so-kobayashi
14604 | 809170 | 0 | O2T-2384-1 A系酸素濃度計整備 | 2022-08-31 | CL | hi-morooka | 55 | 2022年度 定修工事 |  | 3 | 99 | A系リサイクル工程O2計 |  | 0 | 2022-08-30 23:53 | hi-morooka
14605 | 809171 | 0 | O2T-2384-1 A系酸素濃度計整備 | 2022-08-31 | CL | hi-morooka | 55 | 2022年度 定修工事 |  | 3 | 99 | B系リサイクル工程O2計 |  | 0 | 2022-08-30 23:54 | hi-morooka
14606 | 809172 | 0 | O2T-2384-2 B系酸素濃度計整備 | 2022-08-31 | CL | hi-morooka | 55 | 2022年度 定修工事 |  | 3 | 99 | B系リサイクル工程O2計 |  | 0 | 2022-08-30 23:59 | hi-morooka
14607 | 809173 | 0 | DR-146-2Sミル減速機整備 | 2022-08-31 | S | yutak-kobayashi | 3 | 性能低下 |  | 1 | 70 |  |  | 0 | 2022-08-31 01:23 | yutak-kobayashi
14608 | 809174 | 0 | LCV-2775 T-619純水タンクレベル調節弁整備 | 2022-08-31 | FINALG | mi-higuchi | 59 | 定修工事 |  | 3 | 107 | T-619 純水タンクレベル調節弁 |  | 0 | 2022-08-31 01:31 | mi-higuchi
14609 | 809175 | 0 | T-693 W-1反応タンク塗装整備 | 2022-08-31 | FINALG | mi-higuchi |  | 定修工事 |  | 4 | 107 |  |  | 0 | 2022-08-31 01:39 | mi-higuchi
14610 | 809176 | 0 | E-358-2 B系ﾁﾗｰ下部水平配管脱着整備 | 2022-08-31 | CL | hi-morooka | 45 | B系チラー下部配管閉塞の為に脱着掃除を行う |  | 1 | 99 | チラー |  | 0 | 2022-08-31 01:45 | hi-morooka
14611 | 809177 | 0 | T-533行副原料水洗ライン配管整備 | 2022-08-31 | FINALG | mi-higuchi | 47 | 定修工事 |  | 1 | 107 | 表面処理タンク |  | 0 | 2022-08-31 01:53 | mi-higuchi
14612 | 809178 | 0 | TK-102第1吸収塔ﾎﾟﾝﾌﾟﾀﾝｸ天蓋落口リブ補修 | 2022-08-31 | CL | tak-kato |  | TK-102第1吸収塔ﾎﾟﾝﾌﾟﾀﾝｸ天蓋落口リブ補修 |  | 1 | 28 | 第一吸収塔ポンプタンク |  | 0 | 2022-08-31 02:00 | tak-kato | 2022-08-31 02:03 | tak-kato
14613 | 809179 | 0 | 硫酸ｸｰﾗｰ水側ｽﾄﾚｰﾅｰ取外し点検整備 | 2022-08-31 | CL | tak-kato |  | 硫酸ｸｰﾗｰ水側ｽﾄﾚｰﾅｰ取外し点検整備 |  | 1 | 28 |  |  | 0 | 2022-08-31 02:13 | tak-kato | 2022-08-31 02:14 | tak-kato
14614 | 809180 | 0 | T-201増湿吸収塔入口ﾀﾞｸﾄ整備（内部） | 2022-08-31 | CL | tak-kato |  | T-201増湿吸収塔入口ﾀﾞｸﾄ整備（内部） |  | 1 | 28 | 増湿吸収塔 |  | 0 | 2022-08-31 02:24 | tak-kato | 2022-08-31 02:25 | tak-kato
14615 | 809181 | 0 | T-201増湿吸収塔・除害塔内部FRP補修 | 2022-08-31 | CL | tak-kato |  | T-201増湿吸収塔・除害塔内部FRP補修 |  | 1 | 28 | 増湿吸収塔 |  | 0 | 2022-08-31 02:29 | tak-kato | 2022-08-31 02:30 | tak-kato
14616 | 809182 | 0 | H-105ｴｺﾉﾏｲｻﾞｰ給水出口ﾌﾗﾝｼﾞ補修 | 2022-08-31 | CL | tak-kato |  | H-105ｴｺﾉﾏｲｻﾞｰ給水出口ﾌﾗﾝｼﾞ補修 |  | 1 | 28 | エコノマイザー |  | 0 | 2022-08-31 02:53 | tak-kato | 2022-08-31 02:54 | tak-kato
14617 | 809183 | 0 | XV-2964洗浄工程送液用自動弁1次側配管整備 | 2022-08-31 | FINALG | mi-higuchi | 47 | 定修工事 |  | 1 | 107 |  |  | 0 | 2022-08-31 02:55 | mi-higuchi
14618 | 809184 | 0 | F-38-1 No1表面処理済みスラリー送液ポンプBOX整備 | 2022-08-22 | FINALG | k-miyazaki | 3 | オイル入れてもすぐに空になる |  | 1 | 8 | No.1処理済スラリー排出ポンプ |  | 0 | 2022-08-31 02:56 | k-miyazaki | 2022-08-31 02:56 | k-miyazaki
14619 | 809185 | 0 | Y-209-1 No1サンドミル分解整備 | 2022-08-29 | FINALG | k-miyazaki | 3 | TY-100生産中砂抜けが多い。8/29夜勤の勤務で50㎏ビーズ補給。 |  | 1 | 46 | クローズ型サンドミル |  | 0 | 2022-08-31 02:58 | k-miyazaki
14620 | 809186 | 0 | Y-24-1 送液ポンプ分解整備 | 2022-08-31 | FINALG | k-miyazaki | 2 | 振動篩粗粒がタンク内に入り、残渣がポンプ内で固着し、運転不能。 |  | 1 | 46 | 送液ポンプ |  | 0 | 2022-08-31 03:00 | k-miyazaki
14621 | 809187 | 0 | DP-111・112ﾊﾞｲﾊﾟｽﾀﾞｸﾄ掃除用足場設置 | 2022-08-31 | CL | tak-kato |  | DP-111・112ﾊﾞｲﾊﾟｽﾀﾞｸﾄ掃除用足場設置 |  | 1 | 28 |  |  | 0 | 2022-08-31 03:00 | tak-kato | 2022-08-31 03:01 | tak-kato
14622 | 809188 | 0 | G-６４８レーキ昇降用モーター整備 | 2022-08-31 | FINALG | mi-higuchi | 2 | 定修工事 |  | 1 | 107 | S.シックナー撹拌機 |  | 0 | 2022-08-31 03:32 | mi-higuchi
14623 | 809189 | 0 | S-541-2 1st RVF 剥離ロールのFRP整備 | 2022-08-31 | FINALG | mi-higuchi | 40 | 定修工事 |  | 1 | 107 | 1st RVF |  | 0 | 2022-08-31 03:36 | mi-higuchi
14624 | 809190 | 0 | T-533-1,3 副原料添加ルッキングラス整備 | 2022-08-31 | FINALG | mi-higuchi | 41 | 定修工事 |  | 1 | 107 |  |  | 0 | 2022-08-31 03:39 | mi-higuchi
14625 | 809191 | 0 | ザルトリウス電子天秤の修理 | 2022-08-31 | CA | mi-shiraki |  | 電子天秤のタッチパネルによる操作ができないため |  | 1 | 34 |  |  | 0 | 2022-08-31 04:09 | mi-shiraki
14626 | 809192 | 0 | T-011 濃検槽補修 | 2022-08-31 | K | t-kodama | 43 | 濃度検出槽にピンホールが開いている。 現状、金属パテで押さえている。 |  | 1 | 26 | 炭カルNo.3濃度調整タンク |  | 0 | 2022-08-31 04:19 | t-kodama
14627 | 809193 | 0 | 除草剤SC工場 製氷機整備工事 | 2022-08-31 | BS | t-kurimoto | 8 | 昨日、異常表示灯が点灯し保全Gに点検してもらうも点検中に消灯。運転再開するも本日再点灯していた。 | メーカーによる点検、修理をお願いします。 | 2 | 42 |  |  | 0 | 2022-08-31 04:23 | t-kurimoto | 2022-08-31 04:23 | t-kurimoto
14628 | 809194 | 0 | D-140-5 box取り換え整備 | 2022-08-31 | S | ISKY-1D | 2 | box不良 |  | 1 | 70 | サンドミルフィ-ドポンプ |  | 0 | 2022-08-31 04:46 | t-matsuura
14629 | 809195 | 0 | ガス検知器修理 | 2022-08-31 | A | isky-shuei | 26 | ガス検知器制御不良 |  | 3 | 39 |  |  | 0 | 2022-08-31 05:21 | isky-shuei | 2022-08-31 05:23 | isky-shuei
14630 | 809196 | 0 | E-504-1,2 湿式熱交プレート整備 | 2022-08-31 | FINALG | mi-higuchi | 45 | 定修工事 |  | 1 | 107 | 湿式粉砕熱交換機 |  | 0 | 2022-08-31 06:13 | mi-higuchi
14631 | 809197 | 0 | P-507-4 湿式スラリーポンプ点検整備 | 2022-08-31 | FINALG | mi-higuchi | 3 | 定修工事 |  | 1 | 107 | Cage型S.ミル送入タンクポンプ |  | 0 | 2022-08-31 06:18 | mi-higuchi
14632 | 809198 | 0 | S-520 ハイドロサイクロンのホース整備 | 2022-08-31 | FINALG | mi-higuchi | 39 | 定修工事 |  | 1 | 107 | ハイドロサイクロン |  | 0 | 2022-08-31 06:23 | mi-higuchi
14633 | 809199 | 0 | T-963,T-963-2 W-13タンク整備 | 2022-08-31 | FINALG | mi-higuchi | 47 | 定修工事 |  | 1 | 107 | W-13ストレージタンク |  | 0 | 2022-08-31 06:28 | mi-higuchi
14634 | 809200 | 0 | P-561 3rd ブロアー分解整備 | 2022-08-31 | FINALG | mi-higuchi | 3 | 定修工事 |  | 1 | 107 | 3rd RVF ブロワー |  | 0 | 2022-08-31 06:31 | mi-higuchi
14635 | 809201 | 0 | C-575-1,2 バッケトエレベーターのバケツ亀裂溶接修理 | 2022-08-31 | FINALG | mi-higuchi | 40 | 定修工事 |  | 1 | 107 | ドライヤー排出エレベーター |  | 0 | 2022-08-31 06:35 | mi-higuchi
14636 | 809202 | 0 | F-43-1 ＃1No2RVF送入ポンプD側塩ビ配管整備 | 2022-08-31 | FINALG | k-miyazaki | 45 | D側屋外タンク行き大曲配管が詰まっている。 |  | 1 | 8 | #1No.2RVF送入ポンプ |  | 0 | 2022-08-31 06:36 | k-miyazaki | 2022-08-31 06:37 | k-miyazaki
14637 | 809203 | 0 | Q-4升架台コンクリート斫り撤去整備 | 2022-08-31 | CL | hi-morooka |  | 2022年度 定修工事にて実施 |  | 4 | 99 |  |  | 0 | 2022-08-31 06:37 | hi-morooka
14638 | 809204 | 0 | C-575-1,2 バケットエレベーターの軸受けベアリング整備 | 2022-08-31 | FINALG | mi-higuchi | 39 | 定修工事 |  | 1 | 107 | ドライヤー排出エレベーター |  | 0 | 2022-08-31 06:40 | mi-higuchi
14639 | 809205 | 0 | F-37 表面処理タンクW-1添加配管整備 | 2022-08-31 | FINALG | k-miyazaki | 45 | 各処理タンク添加塩ビ配管予備がない |  | 1 | 8 | W-1送液ポンプ |  | 0 | 2022-08-31 06:45 | k-miyazaki
14640 | 809206 | 0 | C-1001-1 Wスクリューの整備 | 2022-08-31 | FINALG | mi-higuchi | 39 | 定修工事 |  | 1 | 107 | No.1製品ビン下部ダブルスクリューフィーダー |  | 0 | 2022-08-31 06:50 | mi-higuchi
14641 | 809207 | 0 | C-1001-2 Wスクリューの整備 | 2022-08-31 | FINALG | mi-higuchi | 39 | 定修工事 |  | 1 | 107 | No.2製品ビン下部ダブルスクリューフィーダー |  | 0 | 2022-08-31 06:52 | mi-higuchi
14642 | 809208 | 0 | T-476 Q-7ﾀﾝｸ防液堤整備 | 2022-08-31 | CL | hi-morooka | 62 | 2022年度 定修工事 |  | 4 | 99 |  |  | 0 | 2022-08-31 06:53 | hi-morooka
14643 | 809209 | 0 | C-1001-3 Wスクリューの整備 | 2022-08-31 | FINALG | mi-higuchi | 39 | 定修工事 |  | 1 | 107 | No.3製品ビン下部ダブルスクリューフィーダー |  | 0 | 2022-08-31 06:54 | mi-higuchi
14644 | 809210 | 0 | C-1001-4 Wスクリューの整備 | 2022-08-31 | FINALG | mi-higuchi | 39 | 定修工事 |  | 1 | 107 | (西)製品ビンWスクリュー用減速機/No.4製品ビン下部ダブルスクリューフィーダー |  | 0 | 2022-08-31 06:56 | mi-higuchi
14645 | 809211 | 0 | マイクロ工程の亀裂溶接修理 | 2022-08-31 | FINALG | mi-higuchi | 40 | 定修工事 |  | 1 | 107 |  |  | 0 | 2022-08-31 06:59 | mi-higuchi
14646 | 809212 | 0 | フロワーピット側面補修整備 | 2022-08-31 | CL | hi-morooka | 62 | 2022年度 定修工事 |  | 4 | 99 |  |  | 0 | 2022-08-31 06:59 | hi-morooka
14647 | 809213 | 0 | S-592-1~4 沈降槽亀裂整備 | 2022-08-31 | FINALG | mi-higuchi | 40 | 定修工事 |  | 1 | 107 |  |  | 0 | 2022-08-31 07:01 | mi-higuchi
14648 | 809214 | 0 | U-300旧ﾊﾞｸﾞ小屋 入口整備 | 2022-08-31 | CL | hi-morooka | 62 | 2022年度 定修工事 |  | 4 | 99 |  |  | 0 | 2022-08-31 07:03 | hi-morooka
14649 | 809215 | 0 | 大型モーターの注油点検整備 | 2022-08-31 | FINALG | mi-higuchi | 47 | 定修工事 |  | 1 | 107 |  |  | 0 | 2022-08-31 07:03 | mi-higuchi
14650 | 809216 | 0 | KTエリアスネーク配管JET洗浄 | 2022-08-31 | CL | so-kobayashi | 45 |  | 配管jet洗浄 | 1 | 84 |  |  | 0 | 2022-08-31 09:00 | so-kobayashi
14651 | 809217 | 0 | ベッドサンプラーラインN2配管補修 | 2022-08-31 | CL | so-kobayashi | 47 |  | 配管補修 | 1 | 84 | NO.1塩化炉 |  | 0 | 2022-08-31 09:01 | so-kobayashi
14652 | 809218 | 0 | U-200配管防食施工 | 2022-08-31 | CL | so-kobayashi | 37 |  | 配管防食施工 | 1 | 84 |  |  | 0 | 2022-08-31 09:02 | so-kobayashi
14653 | 809219 | 0 | FCV-2041-2取替 | 2022-08-31 | CL | so-kobayashi | 49 | バルブ固着 | バルブ取替 | 3 | 84 | 2号O2流量調節弁 |  | 0 | 2022-08-31 09:04 | so-kobayashi
14654 | 809220 | 0 | XV-6301-1バルブ本体取替 | 2022-08-31 | CL | so-kobayashi | 50 |  | バルブ本体取替え | 3 | 84 | 1号塩化炉削岩機遮断弁 |  | 0 | 2022-08-31 09:06 | so-kobayashi
14655 | 809221 | 0 | WT-2028-4-2（北西）ロードセル取替 | 2022-08-31 | CL | so-kobayashi | 47 |  | ロードセル取替 | 1 | 84 | ロワードラム |  | 0 | 2022-08-31 09:07 | so-kobayashi
14656 | 809222 | 0 | XV-6175-2整備 | 2022-08-31 | CL | so-kobayashi | 59 | ボンネットより漏れ | 本体整備 | 3 | 84 | E-286N2ブロー遮断弁 |  | 0 | 2022-08-31 09:39 | so-kobayashi
14657 | 809223 | 0 | 医薬工場 T-260排ガスライン修理 | 2022-08-31 | IS | h-kiryu |  | T-260排ガスライン SUS製について腐食劣化が見らえるため修理依頼を致します。50A SUS304製 |  | 1 | 58 |  |  | 0 | 2022-08-31 10:08 | h-kiryu
14658 | 809224 | 0 | 機能材工程管理室北入り口ガラス修理 | 2022-08-29 | FMP_PCG | a-kuromiya | 31 | ガラス扉のすぐ側にある乾燥機の扉を開けたとき、乾燥機の取っ手が勢いよくガラスに当たったことで破損した。 | より安全対策のため、アクリル板に変更する。 | 1 | 98 |  |  | 0 | 2022-08-31 23:00 | a-kuromiya | 2022-09-01 01:13 | a-kuromiya
14659 | 809225 | 0 | ラミネーターの修理 | 2022-08-29 | ESG | d-tomita | 32 | ラミネーター（アスカ製L402A2）に不具合がある為修理依頼をお願いします。 不具合内容：紙の端部が折りたたまれてラミネートされる |  | 1 | 30 |  |  | 0 | 2022-08-31 23:55 | d-tomita | 2022-08-31 23:58 | d-tomita
14660 | 809226 | 0 | D-542-1Aマンホール補修 | 2022-09-01 | K | k-kusunoki | 47 |  |  | 1 | 6 | F-1乾燥加熱機 |  | 0 | 2022-09-01 00:26 | k-kusunoki
14661 | 809227 | 0 | C-8808No.2石炭ﾊﾞﾝｶ搬送CNVﾁｪｰﾝｽﾄﾘｯﾊﾟｰｺﾞﾑ補修 | 2022-09-01 | YES | k-kuruma | 39 | ﾁｪｰﾝｽﾄﾘｯﾊﾟｰｺﾞﾑの摩耗 | ﾁｪｰﾝｽﾄﾘｯﾊﾟｰｺﾞﾑの取替 | 1 | 64 | No.2石炭バンカ搬送コンベア |  | 0 | 2022-09-01 00:34 | k-kuruma | 2022-09-01 00:36 | k-kuruma
14662 | 809228 | 0 | 煙道ダンパー整備（定修） | 2022-09-01 | YES | k-kuruma | 47 | 排ガス経路が現状3筒である為、6B運転に向けて8B2筒,6B1筒での排ガス排出とする | 排ガス経路が現状3筒である為、6B運転に向けて8B2筒,6B1筒での排ガス排出とする。 集合→B塔 開→閉 6B→B塔 閉→開 | 1 | 63 | 集合煙突 |  | 0 | 2022-09-01 00:59 | k-kuruma | 2022-09-01 02:55 | k-kuruma
14663 | 809229 | 0 | Ｔ-90 エキスパンドメタル張り替え | 2022-09-01 | FMP | kiy-kato | 31 | 腐食 | エキスパンドメタル張り替え | 1 | 33 | M3P工程水ピット |  | 0 | 2022-09-01 02:05 | kiy-kato | 2022-09-01 02:08 | kiy-kato
14664 | 809230 | 0 | 控室ロッカー転倒対策 | 2022-09-01 | FMP | kiy-kato | 47 |  | 各ロッカーの連結固定 | 1 | 33 |  |  | 0 | 2022-09-01 02:12 | kiy-kato | 2022-09-01 02:15 | kiy-kato
14665 | 809231 | 0 | 計器室モニター整備 | 2022-09-01 | S | ats-kobayashi | 26 |  |  | 3 | 70 |  |  | 0 | 2022-09-01 03:01 | ats-kobayashi
14666 | 809232 | 0 | T-2070 150Aボールバルブ交換（4ヶ所） | 2022-09-01 | FMP | kiy-kato | 32 | 開閉が固い | 新品バルブに交換 | 1 | 33 | 冷却塔タンク |  | 0 | 2022-09-01 04:23 | kiy-kato | 2022-09-01 06:56 | kiy-kato
14667 | 809233 | 0 | D-1501 R成型機部点検窓補修 | 2022-09-01 | FMP | kiy-kato | 32 | ボルト穴及び点検窓不良 | ボルト穴修理及び点検窓補習 | 1 | 33 | 新工場仕上ドライヤー |  | 0 | 2022-09-01 04:30 | kiy-kato | 2022-09-01 06:57 | kiy-kato
14668 | 809234 | 0 | B-82Vプーリー交換 | 2022-09-01 | FMP | kiy-kato | 39 | Ｖプ-リ-摩耗 | Ｖプ-リ-交換 | 1 | 33 | T-80アルカリスクラバー用ブロアー |  | 0 | 2022-09-01 04:35 | kiy-kato | 2022-09-01 06:57 | kiy-kato
14669 | 809235 | 0 | 石炭ボイラー施設 自火報補修 | 2022-09-01 | YES | m-kondo | 32 | 石炭ボイラー発電所火報設備用感知器取替 |  | 1 | 64 |  |  | 0 | 2022-09-01 04:35 | m-kondo | 2022-09-01 04:36 | m-kondo
14670 | 809236 | 0 | RV-1560A1整備 | 2022-09-01 | FMP | kiy-kato | 47 | 定期整備 | ベアリング交換 | 1 | 33 | T-1560A用 No1ロータリーバルブ |  | 0 | 2022-09-01 04:41 | kiy-kato | 2022-09-01 06:58 | kiy-kato
14671 | 809237 | 0 | 汽力発電所 自火報補修 | 2022-09-01 | YES | m-kondo | 32 | 汽力発電所火災報知器用、感知器取替 |  | 1 | 63 |  |  | 0 | 2022-09-01 04:42 | m-kondo | 2022-09-01 04:43 | m-kondo
14672 | 809238 | 0 | RV-1560A2整備 | 2022-09-01 | FMP | kiy-kato | 47 | 定期整備 | ベアリング交換 | 1 | 33 | T-1560A用 No2ロータリーバルブ |  | 0 | 2022-09-01 04:43 | kiy-kato | 2022-09-01 06:58 | kiy-kato
14673 | 809239 | 0 | RV1560B整備 | 2022-09-01 | FMP | kiy-kato | 47 | 定期整備 | ベアリング交換 | 1 | 33 | T-1560B用 ロータリーバルブ |  | 0 | 2022-09-01 04:46 | kiy-kato | 2022-09-01 07:04 | kiy-kato
14674 | 809240 | 0 | 旧ボイラー建屋 自火報補修 | 2022-09-01 | YES | m-kondo | 32 | 旧ボイラー建屋火災報知器用感知器交換 |  | 1 | 63 |  |  | 0 | 2022-09-01 04:47 | m-kondo | 2022-09-01 04:47 | m-kondo
14675 | 809241 | 0 | RV-1520A整備 | 2022-09-01 | FMP | kiy-kato | 47 | 定期整備 | ベアリング交換 | 1 | 33 | T-1520A ロータリーバルブ |  | 0 | 2022-09-01 04:50 | kiy-kato | 2022-09-01 06:59 | kiy-kato
14676 | 809242 | 0 | RV-1520B整備 | 2022-09-01 | FMP | kiy-kato | 47 | 定期整備 | ベアリング交換 | 1 | 33 | T-1520B ロータリーバルブ |  | 0 | 2022-09-01 04:54 | kiy-kato | 2022-09-01 07:00 | kiy-kato
14677 | 809243 | 0 | C-1300ｽｶｰﾄ交換 | 2022-09-01 | FMP | kiy-kato | 31 | スカ-ト破れ | スカ-ト交換 | 1 | 33 | S-1300用ベルトコンベアー |  | 0 | 2022-09-01 06:33 | kiy-kato | 2022-09-01 07:00 | kiy-kato
14678 | 809244 | 0 | C-1301ｽｶｰﾄ交換 | 2022-09-01 | FMP | kiy-kato | 31 | スカ-ト破れ | スカ-ト交換 | 1 | 33 | S-1301用ベルトコンベアー |  | 0 | 2022-09-01 06:36 | kiy-kato | 2022-09-01 07:01 | kiy-kato
14679 | 809245 | 0 | S-1301錆補修 | 2022-09-01 | FMP | kiy-kato | 47 | ム-バブルヘッド錆浮き | 補修錆 | 1 | 33 | 新工場No2フィルタープレス |  | 0 | 2022-09-01 06:46 | kiy-kato | 2022-09-01 07:01 | kiy-kato
14680 | 809246 | 0 | F-400フィルター吸込み口手摺り補修 | 2022-09-01 | FMP | kiy-kato | 31 | 柵腐食 | 腐食補修 | 1 | 33 | トンネルキルン焼成炉 |  | 0 | 2022-09-01 06:50 | kiy-kato | 2022-09-06 00:45 | kiy-kato
14681 | 809247 | 0 | LT-2141整備 | 2022-09-01 | CL | so-kobayashi | 26 |  | LT-2141-1, -2定期整備 | 3 | 84 | T200 ヘビーエンドタンク液面計 |  | 0 | 2022-09-01 07:27 | so-kobayashi
14682 | 809248 | 0 | 2DTY工場8月度ﾊｲｾｯｸﾎﾟﾝﾌﾟBOX整備 | 2022-09-01 | FINALG | k-miyazaki | 47 | ﾊｲｾｯｸﾎﾟﾝﾌﾟ整備必要な為 |  | 1 | 8 |  |  | 0 | 2022-09-01 12:55 | k-miyazaki | 2022-09-01 12:56 | k-miyazaki
14683 | 809249 | 0 | F-12 大型サンドミル排出ポンプ整備 | 2022-09-01 | FINALG | k-miyazaki | 47 | 定期整備 |  | 1 | 8 | 大型サンドミル排出ポンプ |  | 0 | 2022-09-01 13:05 | k-miyazaki
14684 | 809250 | 0 | F-19 ハイドロサイクロンフィードポンプ整備 | 2022-09-01 | FINALG | k-miyazaki | 47 | 3-2ﾊｲｾｯｸﾜｰﾏﾝﾎﾟﾝﾌﾟ定期整備 |  | 1 | 8 | #1中型サンドミル排出ポンプ |  | 0 | 2022-09-01 13:09 | k-miyazaki
14685 | 809251 | 0 | F-21 粗粒ポンプ整備 | 2022-09-01 | FINALG | k-miyazaki | 47 | 3-2ﾜｰﾏﾝﾎﾟﾝﾌﾟ定期整備 |  | 1 | 8 | V-ミルフィードポンプ |  | 0 | 2022-09-01 13:11 | k-miyazaki
14686 | 809252 | 0 | F-32-3 ドルクロン細粒ポンプ整備 | 2022-09-01 | FINALG | k-miyazaki | 47 | 4-3ﾊｲｾｯｸﾜｰﾏﾝﾎﾟﾝﾌﾟ定期整備 |  | 1 | 8 | ドルクロン細粒ポンプ |  | 0 | 2022-09-01 13:15 | k-miyazaki
14687 | 809253 | 0 | F-203-2 大型中継ポンプ整備 | 2022-09-01 | FINALG | k-miyazaki | 47 | 3-2ﾊｲｾｯｸﾜｰﾏﾝﾎﾟﾝﾌﾟ定期整備 |  | 1 | 8 | No.11大型サンドフィードポンプ |  | 0 | 2022-09-01 13:18 | k-miyazaki
14688 | 809254 | 0 | F-205-2 大型中継ポンプ整備 | 2022-09-01 | FINALG | k-miyazaki | 47 | 3-2ﾊｲｾｯｸﾜｰﾏﾝﾎﾟﾝﾌﾟ分解整備 |  | 1 | 8 | 大型中継ポンプ |  | 0 | 2022-09-01 13:22 | k-miyazaki
14689 | 809255 | 0 | F-94 W-1移送塩ビ配管整備 | 2022-09-01 | FINALG | k-miyazaki | 45 | 定期整備 |  | 1 | 8 | W-1送液ポンプ |  | 0 | 2022-09-01 13:24 | k-miyazaki
14690 | 809256 | 0 | F-415 D工場東側ピットポンプ整備 | 2022-09-01 | FINALG | k-miyazaki | 47 | 定期整備 |  | 1 | 8 | D工場東側ピットポンプ |  | 0 | 2022-09-01 13:26 | k-miyazaki
14691 | 809257 | 0 | F-413 D工場南側ピットポンプ整備 | 2022-09-01 | FINALG | k-miyazaki | 47 | 定期整備 |  | 1 | 8 | D工場南側ピットポンプ |  | 0 | 2022-09-01 13:28 | k-miyazaki
14692 | 809258 | 0 | F-117-4 プレシピテーター送入ポンプ整備 | 2022-09-01 | FINALG | k-miyazaki | 47 | 定期整備 |  | 1 | 8 | プレシピテーター送入ポンプ |  | 0 | 2022-09-01 13:30 | k-miyazaki
14693 | 809259 | 0 | F-117-4 プレシピテーター送入ポンプD側配管分解整備 | 2022-09-01 | FINALG | k-miyazaki | 47 | 定期整備 |  | 1 | 8 | プレシピテーター送入ポンプ |  | 0 | 2022-09-01 13:31 | k-miyazaki
14694 | 809260 | 0 | F-207 プレシピテーター受入配管分解整備 | 2022-09-01 | FINALG | k-miyazaki | 47 | 定期整備 |  | 1 | 8 | プレシビテーター |  | 0 | 2022-09-01 13:34 | k-miyazaki
14695 | 809261 | 0 | F-44-1 No1RVFろ液ポンプ分解整備 | 2022-09-01 | FINALG | k-miyazaki | 47 | 定期整備 |  | 1 | 8 | No.1RVF濾液ポンプ |  | 0 | 2022-09-01 13:36 | k-miyazaki
14696 | 809262 | 0 | F-48-1 No2ろ液ポンプ分解整備 | 2022-09-01 | FINALG | k-miyazaki | 47 | 定期整備 |  | 1 | 8 | No.2RVF濾液ポンプ |  | 0 | 2022-09-01 13:38 | k-miyazaki
14697 | 809263 | 0 | F-199-1 No4RVFろ液ポンプ分解整備 | 2022-09-01 | FINALG | k-miyazaki | 47 | 定期整備 |  | 1 | 8 | No.4RVF濾液ポンプ |  | 0 | 2022-09-01 13:40 | k-miyazaki
14698 | 809264 | 0 | F-199-2 No4RVF洗液ポンプ分解整備 | 2022-09-01 | FINALG | k-miyazaki | 47 | 分解整備 |  | 1 | 8 | No.4RVF洗液ポンプ |  | 0 | 2022-09-01 13:42 | k-miyazaki
14699 | 809265 | 0 | F-88 硫酸調整タンク撹拌機減速機整備 | 2022-09-01 | FINALG | k-miyazaki | 29 |  |  | 1 | 8 | 硫酸調整タンク用減速機 |  | 0 | 2022-09-01 13:44 | k-miyazaki
14700 | 809266 | 0 | F-60ビン中型側亀裂整備 | 2022-09-01 | FINALG | k-miyazaki | 47 | 亀裂あり |  | 1 | 8 | マイクロフィードビン |  | 0 | 2022-09-01 13:47 | k-miyazaki
14701 | 809267 | 0 | F-207 PPT撹拌機減速機架台整備 | 2022-09-01 | FINALG | k-miyazaki | 31 | 架台腐食大 |  | 1 | 8 | プレシビテーター |  | 0 | 2022-09-01 13:49 | k-miyazaki
14702 | 809268 | 0 | 2D工場11Kスチーム配管整備 | 2022-09-01 | FINALG | k-miyazaki | 43 | 分級工程1F壁際11Kスチーム本館から漏れあり |  | 1 | 8 |  |  | 0 | 2022-09-01 13:52 | k-miyazaki
14703 | 809269 | 0 | 2D工場純水配管整備 | 2022-09-01 | FINALG | k-miyazaki | 47 | TY純水白濁スラリー混入対策 |  | 1 | 8 |  |  | 0 | 2022-09-01 13:57 | k-miyazaki
14704 | 809270 | 0 | F-37 表面処理タンク排出レジュサー整備 | 2022-09-01 | FINALG | k-miyazaki | 47 | スラリー流出対策。排出配管径を4Bに変更必要。 |  | 1 | 8 | No.1表面処理タンク |  | 0 | 2022-09-01 14:00 | k-miyazaki
14705 | 809271 | 0 | Y-210 白濁ポンプ整備 | 2022-09-01 | FINALG | k-miyazaki | 47 | 定期整備 |  | 1 | 46 | 白濁ポンプ(2-B角槽送り) |  | 0 | 2022-09-01 14:03 | k-miyazaki
14706 | 809272 | 0 | Y-202 スクラバー循環ポンプ分解整備 | 2022-09-01 | FINALG | k-miyazaki | 47 | 揚液不良の懸念あり |  | 1 | 46 | スクラバー循環ポンプ |  | 0 | 2022-09-01 14:05 | k-miyazaki
14707 | 809273 | 0 | ＴＹ行き純水配管チャッキ整備 | 2022-09-01 | FINALG | k-miyazaki | 47 | TY純水白濁スラリー混入対策 |  | 1 | 46 |  |  | 0 | 2022-09-01 14:07 | k-miyazaki
14708 | 809274 | 0 | DA653EXスプロケット整備 | 2022-09-02 | S | ats-kobayashi | 39 |  |  | 1 | 70 | エキストルーダー |  | 0 | 2022-09-01 22:37 | ats-kobayashi
14709 | 809275 | 0 | 熱交プレートジョイント整備 | 2022-09-02 | S | yutak-kobayashi | 31 | 締め付け部折損 |  | 1 | 104 |  |  | 0 | 2022-09-01 22:44 | yutak-kobayashi
14710 | 809276 | 0 | FCV2327-1～4 下流側手動ﾊﾞﾙﾌﾞ取替整備 | 2022-09-02 | CL | hi-morooka | 47 | 2022年度 定修工事 |  | 1 | 99 | NO.1ベーパライザー |  | 0 | 2022-09-01 23:30 | hi-morooka
14711 | 809277 | 0 | T-381 肩口100Aボールバルブ取替 | 2022-09-02 | CL | hi-morooka | 32 | 2022年度 定修工事 |  | 1 | 99 | Q-7スクラバー |  | 0 | 2022-09-01 23:33 | hi-morooka
14712 | 809278 | 0 | P-208-3ヘッダー V-2行 50Aボールバルブ取替 | 2022-09-02 | CL | hi-morooka | 32 | 2022年度 定修工事 |  | 1 | 99 |  |  | 0 | 2022-09-01 23:37 | hi-morooka
14713 | 809279 | 0 | T-324上部 200A塩ビフランジ割れ取替整備 | 2022-09-02 | CL | hi-morooka | 40 | 2022年度 定修工事 |  | 1 | 99 | SOC水タンク |  | 0 | 2022-09-01 23:39 | hi-morooka
14714 | 809280 | 0 | E-307-2/4 計装用窒素ﾊﾟｰｼﾞ配管整備 | 2022-09-02 | CL | hi-morooka | 47 | 2022年度 定修工事 |  | 1 | 99 | NO.2ベーパライザー |  | 0 | 2022-09-01 23:41 | hi-morooka
14715 | 809281 | 0 | E-307-3上部ｽﾁｰﾑﾗｲﾝﾄﾞﾚﾝ漏れ（遊休配管）整備 | 2022-09-02 | CL | hi-morooka | 47 | 2022年度 定修工事 |  | 1 | 99 |  |  | 0 | 2022-09-01 23:45 | hi-morooka
14716 | 809282 | 0 | P-208-2 ﾁｸﾙｾﾝﾄﾞﾎﾟﾝﾌﾟD側圧力取出し弁取替整備 | 2022-09-02 | CL | hi-morooka | 47 | 2022年度 定修工事 |  | 1 | 99 |  |  | 0 | 2022-09-01 23:47 | hi-morooka
14717 | 809283 | 0 | C-421 BE点検整備 | 2022-09-02 | CL | hi-morooka | 38 | 2022年度 定修工事 |  | 1 | 99 | バケットエレベーター |  | 0 | 2022-09-01 23:50 | hi-morooka
14718 | 809284 | 0 | 排脱工程エアーライン整備 | 2022-09-02 | CL | tak-kato |  | 排脱工程エアーライン整備 |  | 1 | 28 |  |  | 0 | 2022-09-01 23:50 | tak-kato | 2022-09-01 23:51 | tak-kato
14719 | 809285 | 0 | A-469 熱風炉吐出側配管整備 | 2022-09-01 | S | ISKY-A | 47 | ダクト穴あき4か所 |  | 1 | 74 |  |  | 0 | 2022-09-01 23:51 | t-matsuura
14720 | 809286 | 0 | E-307-1～4 1番ﾊﾞﾙﾌﾞ取替整備 | 2022-09-02 | CL | hi-morooka | 47 | 2022年度 定修工事 |  | 1 | 99 | NO.1ベーパライザー |  | 0 | 2022-09-01 23:52 | hi-morooka
14721 | 809287 | 0 | A-18-7 ｺﾝﾌﾟﾚｯｻｰ本体冷却水配管整備 | 2022-09-02 | S | ISKY-A | 47 | 配管穴あき |  | 1 | 74 |  |  | 0 | 2022-09-01 23:56 | t-matsuura
14722 | 809288 | 0 | E-903行きスチーム配管整備 | 2022-09-02 | CL | hi-morooka | 47 | 2022年度 定修工事 |  | 1 | 99 | 第2液化N2タンク気化器 |  | 0 | 2022-09-02 00:06 | hi-morooka
14723 | 809289 | 0 | T-101乾燥塔入口ダクト補修 | 2022-09-02 | CL | tak-kato |  | T-101乾燥塔入口ダクト補修 |  | 1 | 28 | 乾燥塔 |  | 0 | 2022-09-02 00:07 | tak-kato | 2022-09-02 00:08 | tak-kato
14724 | 809290 | 0 | A系ｼｰﾗｽ入口（5番ﾊﾞﾙﾌﾞ下側）ｽﾁｰﾑﾊﾞﾙﾌﾞ取替整備 | 2022-09-02 | CL | hi-morooka | 43 | 2022年度 定修工事 |  | 1 | 99 |  |  | 0 | 2022-09-02 00:09 | hi-morooka
14725 | 809291 | 0 | T-306 タンク東、処理水配管補修 | 2022-09-02 | CL | tak-kato |  | T-306 タンク東、処理水配管補修 |  | 1 | 28 |  |  | 0 | 2022-09-02 00:10 | tak-kato | 2022-09-02 00:10 | tak-kato
14726 | 809292 | 0 | B系ｽﾁｰﾑﾄﾞﾚﾝﾊﾞﾙﾌﾞ（SB:(5））取替整備 | 2022-09-02 | CL | hi-morooka | 43 | 2022年度 定修工事 |  | 1 | 99 |  |  | 0 | 2022-09-02 00:12 | hi-morooka
14727 | 809293 | 0 | T-210南 処理水配管補修 | 2022-09-02 | CL | tak-kato |  | T-210南 処理水配管補修 |  | 1 | 28 |  |  | 0 | 2022-09-02 00:12 | tak-kato | 2022-09-02 00:21 | tak-kato
14728 | 809294 | 0 | 0.6MPa N2配管（Q-7工程前ﾊﾟｲﾌﾟﾗｯｸ）取替整備 | 2022-09-02 | CL | hi-morooka | 43 | 2022年度 定修工事 |  | 1 | 99 |  |  | 0 | 2022-09-02 00:14 | hi-morooka
14729 | 809295 | 0 | ｸｰﾘﾝｸﾞｳｫｰﾀｰ往路復路ｴｱｰ抜き配管及びﾊﾞﾙﾌﾞ整備 | 2022-09-02 | CL | hi-morooka | 43 | 2022年度 定修工事 |  | 1 | 99 |  |  | 0 | 2022-09-02 00:16 | hi-morooka
14730 | 809296 | 0 | E-323-1 A系ﾘﾀｰﾝﾍﾞﾝﾄﾞ当て板補修整備 | 2022-09-02 | CL | hi-morooka | 47 | 2022年度 定修工事 |  | 1 | 99 | SOC |  | 0 | 2022-09-02 00:19 | hi-morooka
14731 | 809297 | 0 | E-323-2 B系ﾘﾀｰﾝﾍﾞﾝﾄﾞ当て板補修整備 | 2022-09-02 | CL | hi-morooka | 47 | 2022年度 定修工事 |  | 1 | 99 | SOC |  | 0 | 2022-09-02 00:20 | hi-morooka
14732 | 809298 | 0 | E-307-2南側 ｽﾁｰﾑﾄﾞﾚﾝ配管(B-6)ﾌﾗﾝｼﾞ整備 | 2022-09-02 | CL | hi-morooka | 43 | 2022年度 定修工事 |  | 1 | 99 |  |  | 0 | 2022-09-02 00:23 | hi-morooka
14733 | 809299 | 0 | 大型S-ミル減速機架台補修 | 2022-09-02 | S | ats-kobayashi | 47 |  |  | 1 | 70 |  |  | 0 | 2022-09-02 00:24 | ats-kobayashi
14734 | 809300 | 0 | P-833-2 S側配管取替整備 | 2022-09-02 | CL | hi-morooka | 39 | 2022年度 定修工事 |  | 1 | 99 | No.2スネークタンクポンプ |  | 0 | 2022-09-02 00:25 | hi-morooka
14735 | 809301 | 0 | W-7溶解用キャリアローラー整備 | 2022-09-02 | S | ats-kobayashi | 47 |  |  | 1 | 70 |  |  | 0 | 2022-09-02 00:26 | ats-kobayashi
14736 | 809302 | 0 | DR146-2S-ミル減速機架台補修 | 2022-09-02 | S | ats-kobayashi | 47 |  |  | 1 | 70 |  |  | 0 | 2022-09-02 00:27 | ats-kobayashi
14737 | 809303 | 0 | E-307-3 ﾁｸﾙｶﾞｽ配管ｶﾞｽｹｯﾄ入替整備 | 2022-09-02 | CL | hi-morooka |  | 2022年度 定修工事 |  | 1 | 99 | NO.3ベーパライザー |  | 0 | 2022-09-02 00:31 | hi-morooka
14738 | 809304 | 0 | E-307-4 ﾁｸﾙｶﾞｽ配管ｶﾞｽｹｯﾄ入替整備 | 2022-09-02 | CL | hi-morooka | 47 | 202年度 定修工事 |  | 1 | 99 | NO.4ベーパライザー |  | 0 | 2022-09-02 00:32 | hi-morooka
14739 | 809305 | 0 | LI-2502液中間製作整備 | 2022-09-02 | CL | hi-morooka | 26 | 2022年度 定修工事 |  | 3 | 99 |  |  | 0 | 2022-09-02 00:35 | hi-morooka
14740 | 809306 | 0 | C-493-2 ユーラスモーター取替整備 | 2022-09-02 | CL | hi-morooka | 47 | 2022年度 定修工事 |  | 1 | 99 | Q-4振動コンベアー |  | 0 | 2022-09-02 00:37 | hi-morooka
14741 | 809307 | 0 | C-493-5ユーラスモーター取替整備 | 2022-09-02 | CL | hi-morooka | 47 | 2022年度 定修工事 |  | 1 | 99 | Q-4振動コンベアー |  | 0 | 2022-09-02 00:39 | hi-morooka
14742 | 809308 | 0 | P-383-1メカシール配管取替整備 | 2022-09-02 | CL | hi-morooka | 47 | 2022年度 定修工事 |  | 1 | 99 | No.1ナッシュポンプ |  | 0 | 2022-09-02 00:41 | hi-morooka
14743 | 809309 | 0 | P-383-2メカシール配管取替整備 | 2022-09-02 | CL | hi-morooka | 47 | 2022年度 定修工事 |  | 1 | 99 | No.2ナッシュポンプ |  | 0 | 2022-09-02 00:42 | hi-morooka
14744 | 809310 | 0 | P-383-3メカシール配管取替整備 | 2022-09-02 | CL | hi-morooka | 47 | 2022年度 定修工事 |  | 1 | 99 | No.3ナッシュポンプ |  | 0 | 2022-09-02 00:43 | hi-morooka
14745 | 809311 | 0 | P-383-4メカシール配管取替整備 | 2022-09-02 | CL | hi-morooka | 47 | 202年度 定修工事 |  | 1 | 99 | No.4ナッシュポンプ |  | 0 | 2022-09-02 00:44 | hi-morooka
14746 | 809312 | 0 | P-383-5メカシール配管取替整備 | 2022-09-02 | CL | hi-morooka | 46 | 2022年度 定修工事 |  | 1 | 99 | No.5ナッシュポンプ |  | 0 | 2022-09-02 00:45 | hi-morooka
14747 | 809313 | 0 | P-383-5閉止フランジ取付整 | 2022-09-02 | CL | hi-morooka | 47 | 2022年度 定修工事 |  | 1 | 99 | No.5ナッシュポンプ |  | 0 | 2022-09-02 00:49 | hi-morooka
14748 | 809314 | 0 | T-1560A,B 内部手摺取付け(安全帯掛け用) | 2022-09-02 | FMP | kiy-kato | 47 |  | 内部手摺取付 | 1 | 33 | M-1530A製品ビン/M-1530B製品ビン |  | 0 | 2022-09-02 00:50 | kiy-kato | 2022-09-02 01:59 | kiy-kato
14749 | 809315 | 0 | LCV-6507製品抽出CV整備 | 2022-09-02 | CL | tak-kato | 26 | LCV-6507製品抽出CV分解整備 |  | 3 | 28 | 第二吸収塔ポンプタンク(2AT)レベル調節弁 |  | 0 | 2022-09-02 00:54 | tak-kato | 2022-09-30 06:36 | k-kyougoku
14750 | 809316 | 0 | A工場ハイセックポンプ整備 | 2022-08-31 | CWG | m-onaru |  | ベアリングBOX分解整備費用 |  | 1 | 74 |  |  | 0 | 2022-09-02 01:10 | m-onaru
14751 | 809317 | 0 | C-117-3-1鉱石ロータリーバルブ取替 | 2022-09-02 | CL | r-fujie | 39 | 内漏れ | 取替 | 1 | 84 | No.3 プレミックスRV |  | 0 | 2022-09-02 01:23 | r-fujie
14752 | 809318 | 0 | 1B2BハイセックポンプBOX整備 | 2022-08-30 | MNG | ISKY-1B | 39 | BOX整備 |  | 1 | 104 |  |  | 0 | 2022-09-02 01:25 | m-kasukabe
14753 | 809319 | 0 | 1D工場ハイセックポンプ整備 | 2022-08-29 | MNG | ISKY-1D |  | ハイセックポンプ整備費（8月分） |  | 1 | 70 |  |  | 0 | 2022-09-02 01:27 | m-kasukabe
14754 | 809320 | 0 | 1B2BハイセックポンプBOX整備 | 2022-08-03 | MNG | ISKY-2B | 39 | BOX整備 |  | 1 | 105 |  |  | 0 | 2022-09-02 01:30 | m-kasukabe
14755 | 809321 | 0 | サンプブロワ脱着関係整備 | 2022-09-02 | CL | hi-morooka | 47 | 2022年度 定修工事で可能な範囲を行う |  | 1 | 99 |  |  | 0 | 2022-09-02 02:21 | hi-morooka
14756 | 809322 | 0 | FI-2497-2用40A硫酸配管製作整備 | 2022-09-02 | CL | hi-morooka | 47 | 2022年度 定修工事 |  | 1 | 99 |  |  | 0 | 2022-09-02 02:23 | hi-morooka
14757 | 809323 | 0 | T-360 KOタンク入口水平間 A系サポート整備 | 2022-09-02 | CL | hi-morooka | 47 | 2022年度 定修工事 |  | 1 | 99 | KOタンク |  | 0 | 2022-09-02 02:24 | hi-morooka
14758 | 809324 | 0 | T-392 廃硫酸タンク スネークライン整備 | 2022-09-02 | CL | hi-morooka | 47 | 2022年度 定修工事 |  | 1 | 99 | 廃酸タンク |  | 0 | 2022-09-02 02:26 | hi-morooka
14759 | 809325 | 0 | A系スコア配管サポート整備 | 2022-09-02 | CL | hi-morooka | 47 | 2022年度 定修工事 |  | 1 | 99 |  |  | 0 | 2022-09-02 02:27 | hi-morooka
14760 | 809326 | 0 | B系スコア配管サポート整備 | 2022-09-02 | CL | hi-morooka | 47 | 2022年度 定修工事 |  | 1 | 99 |  |  | 0 | 2022-09-02 02:28 | hi-morooka
14761 | 809327 | 0 | P-363-1ストレーナ取付整備 | 2022-09-02 | CL | hi-morooka | 44 | 2022年度 定修工事 |  | 1 | 99 | リサイクルブロワーオイルポンプ |  | 0 | 2022-09-02 02:29 | hi-morooka
14762 | 809328 | 0 | P-363-2ストレーナ取付整備 | 2022-09-02 | CL | hi-morooka | 47 | 2022年度 定修工事 |  | 1 | 99 | リサイクルブロワーオイルポンプ |  | 0 | 2022-09-02 02:30 | hi-morooka
14763 | 809329 | 0 | CL法フォークリフト月例点検（2台） | 2022-09-02 | TIO_PCG | m-takeno | 47 | 月例点検 |  | 1 | 111 |  |  | 0 | 2022-09-02 02:51 | m-takeno
14764 | 809330 | 0 | S法フォークリフト月例点検（2台） | 2022-09-02 | TIO_PCG | m-takeno | 47 | 月例点検 |  | 1 | 30 |  |  | 0 | 2022-09-02 02:52 | m-takeno
14765 | 809331 | 0 | S-AC-30エアコン整備 | 2022-09-02 | S | ats-kobayashi |  |  |  | 4 | 70 | 業務用エアコン |  | 0 | 2022-09-02 03:13 | ats-kobayashi
14766 | 809332 | 0 | F-152-2 No10大型サンドミルフィードポンプ分解整備 | 2022-09-01 | FINALG | k-miyazaki | 47 | 定修にて定期整備 |  | 1 | 8 | No.10大型サンドミルフィードポンプ |  | 0 | 2022-09-02 03:21 | k-miyazaki
14767 | 809333 | 0 | DR202-1（P)分解整備 | 2022-09-02 | S | ats-kobayashi | 32 |  |  | 1 | 70 | サンドポンプ |  | 0 | 2022-09-02 04:14 | ats-kobayashi
14768 | 809334 | 0 | G-240減速機整備 | 2022-09-02 | FMP | t-hirako | 2 | G-240減速機整備 |  | 1 | 33 |  |  | 0 | 2022-09-02 05:10 | t-hirako
14769 | 809335 | 0 | T-201増湿塔入口ダクト補修（外部） | 2022-09-02 | CL | tak-kato |  | T-201増湿塔入口ダクト補修（外部） |  | 1 | 28 |  |  | 0 | 2022-09-02 05:16 | tak-kato | 2022-09-02 05:17 | tak-kato
14770 | 809336 | 0 | P-501(A)純水ポンプD側チャッキ弁取替整備 | 2022-09-02 | CL | tak-kato |  | P-501(A)純水ポンプD側チャッキ弁取替整備 |  | 1 | 28 | 純水ポンプ |  | 0 | 2022-09-02 06:08 | tak-kato | 2022-09-02 06:09 | tak-kato
14771 | 809337 | 0 | 蛍光Ⅹ線用冷却装置ファンの傷 | 2022-09-01 | FMP_PCG | a-kuromiya | 31 | 蛍光Ⅹ線用冷却装置のファンに傷があるようです。（昨年の点検時に発覚）このまま放置すると、水圧低下に繋がるようです。 恐らく2年は持つと思いますが、どこかで交換が必要とのことです。そこで、本年の定期修理で行う蛍光Ⅹ線の点検時に合わせて交換をしたいと思います。 | 本年の定期修理で行う蛍光Ⅹ線の点検時に合わせて交換をしたいと思います。 | 1 | 98 |  |  | 0 | 2022-09-02 06:37 | a-kuromiya
14772 | 809338 | 0 | P-304-2 S,D側ﾊﾞﾙﾌﾞ取替整備 | 2022-09-02 | CL | hi-morooka | 47 | 2022年度 定修工事 |  | 1 | 99 | B系チクル送液ポンプ |  | 0 | 2022-09-02 06:50 | hi-morooka
14773 | 809339 | 0 | T-381 Q-7SCR肉厚測定 | 2022-09-02 | CL | hi-morooka | 47 | 2022年度 定修工事 |  | 1 | 99 | Q-7スクラバー |  | 0 | 2022-09-02 06:53 | hi-morooka
14774 | 809340 | 0 | P-383-1～5 ﾅｯｼｭﾎﾟﾝﾌﾟD側ﾁｬｯｷ弁点検整備工事 | 2022-09-02 | CL | hi-morooka | 47 | 2022年度 定修工事 |  | 1 | 99 |  |  | 0 | 2022-09-02 06:54 | hi-morooka
14775 | 809341 | 0 | T-452-1 TCASCR M/H整備 | 2022-09-02 | CL | hi-morooka | 47 | 2022年度 定修工事 |  | 1 | 99 | 1stTCA/TCAタンク |  | 0 | 2022-09-02 06:55 | hi-morooka
14776 | 809342 | 0 | S-412-1.2ｽﾗﾘｰｻｲｸﾛﾝS,D側ﾚﾃﾞｭｰｻｰ取替 | 2022-09-02 | CL | hi-morooka | 47 | 2022年度 定修工事 |  | 1 | 99 | Q-4サイクロン |  | 0 | 2022-09-02 06:58 | hi-morooka
14777 | 809343 | 0 | P-304-2 ﾁｸﾙﾎﾟﾝﾌﾟ脱着取替整備 | 2022-09-02 | CL | hi-morooka | 47 | 2022年度 定修工事 |  | 1 | 99 | B系チクル送液ポンプ |  | 0 | 2022-09-02 07:00 | hi-morooka
14778 | 809344 | 0 | C-423Vﾍﾞﾙﾄ取替整備 | 2022-09-02 | CL | hi-morooka | 47 | 2022年度 定修工事 |  | 1 | 99 | Q-4コンベアー |  | 0 | 2022-09-02 07:01 | hi-morooka
14779 | 809345 | 0 | T-501-7 ｽﾗﾘｰﾀﾝｸﾊﾞｷｭｰﾑ掃除整備 | 2022-09-02 | CL | hi-morooka | 47 | 2022年度 定修工事 |  | 1 | 99 | BDストレージタンク |  | 0 | 2022-09-02 07:04 | hi-morooka
14780 | 809346 | 0 | M工場控え室蒸気配管補修 | 2022-09-02 | S | ats-kobayashi | 43 |  |  | 1 | 66 |  |  | 0 | 2022-09-02 07:18 | ats-kobayashi
14781 | 809347 | 0 | DA750H.E整備用架台補修 | 2022-09-02 | S | ats-kobayashi | 46 |  |  | 1 | 70 |  |  | 0 | 2022-09-02 07:28 | ats-kobayashi
14782 | 809348 | 0 | 公用車（エブリー／8051）点検修理 | 2022-08-04 | WMG | s-matsuura | 29 | エンジン音に異音があるので点検を実施して原因を究明して修理を行いたい。 |  | 1 | 73 |  |  | 0 | 2022-09-02 08:00 | s-matsuura | 2022-09-02 08:01 | s-matsuura
14783 | 809349 | 0 | M-201ミストコットレルメーカー点検 | 2022-09-02 | CL | tak-kato |  | M-201ミストコットレルメーカー点検 |  | 1 | 28 | ミストコットレル |  | 0 | 2022-09-02 09:28 | tak-kato | 2022-09-02 09:31 | tak-kato
14784 | 809350 | 0 | DOH沈降槽FRP補修 | 2022-09-02 | CL | tak-kato |  | DOH沈降槽FRP補修 |  | 1 | 28 |  |  | 0 | 2022-09-02 10:10 | tak-kato | 2022-09-06 05:14 | tak-kato
14785 | 809351 | 0 | R-360C 酸化反応器脱着整備 | 2022-09-05 | CL | hi-morooka | 45 | 生産停止の為に酸化器取替を行う |  | 1 | 99 | 酸化反応器 |  | 0 | 2022-09-04 21:55 | hi-morooka
14786 | 809352 | 0 | A-12-17 ウェイビンダンパー上部補修工事 | 2022-09-04 | S | ISKY-A | 47 | ダンパー上部不良 |  | 1 | 74 |  |  | 0 | 2022-09-04 22:47 | t-matsuura
14787 | 809353 | 0 | RV-602(集塵装置ロ-タリ-バルブ）分解整備 | 2022-09-05 | FMP | kiy-kato | 29 | 異音 | 分解整備 | 1 | 33 |  |  | 0 | 2022-09-04 22:48 | kiy-kato | 2022-09-04 23:02 | kiy-kato
14788 | 809354 | 0 | P-535-3 ポンプ整備 | 2022-09-04 | FINALG | mi-higuchi | 43 | S側フランジよりスラリー洩れあり | 分解点検 | 1 | 107 | 表面処理タンクポンプ |  | 0 | 2022-09-04 23:12 | mi-higuchi
14789 | 809355 | 0 | ドライヤー西側昇降ステップ整備 | 2022-09-05 | FINALG | mi-higuchi | 47 |  |  | 1 | 107 |  |  | 0 | 2022-09-04 23:31 | mi-higuchi
14790 | 809356 | 0 | T-95受入ライン補修 | 2022-09-05 | CL | tak-kato |  | T-95受入ライン補修 |  | 1 | 28 |  |  | 0 | 2022-09-04 23:49 | tak-kato | 2022-09-05 00:17 | tak-kato
14791 | 809357 | 0 | KTエリアスネーク配管補修 | 2022-09-05 | CL | so-kobayashi | 45 | 閉塞除去のために開口。 | 開口部の補修 | 1 | 84 |  |  | 0 | 2022-09-05 00:26 | so-kobayashi
14792 | 809358 | 0 | P-23亜硫曹送液ポンプ分解点検 | 2022-09-05 | CL | tak-kato |  | P-23亜硫曹送液ポンプ分解点検 |  | 1 | 54 | 亜硫曹送液ポンプ |  | 0 | 2022-09-05 00:37 | tak-kato | 2022-09-08 08:39 | tak-kato
14793 | 809359 | 0 | PT-103（1）、PT-103(2)冷水ﾋﾟｯﾄｺﾝｸﾘｰﾄ補修 | 2022-09-05 | CL | tak-kato |  | PT-103（1）、PT-103(2)冷水ﾋﾟｯﾄｺﾝｸﾘｰﾄ補修 |  | 4 | 28 |  |  | 0 | 2022-09-05 00:47 | tak-kato | 2022-09-05 00:49 | tak-kato
14794 | 809360 | 0 | XV-0073-15 自動弁点検整備 | 2022-09-04 | S | ISKY-A | 50 | 作動不良 |  | 3 | 74 | マッド添加弁遮断弁 |  | 0 | 2022-09-05 01:06 | t-matsuura
14795 | 809361 | 0 | A-2 サンプル採取ﾌﾛｱ補修工事 | 2022-09-04 | S | ISKY-A | 47 | ﾌﾛｱへこみあり |  | 1 | 74 |  |  | 0 | 2022-09-05 01:35 | t-matsuura
14796 | 809362 | 0 | P-872-2新酸フィードポンプ分解整備 | 2022-09-05 | CL | so-kobayashi | 47 |  | 分解整備/オイル入替 | 1 | 84 | No.2新酸フィードポンプ |  | 0 | 2022-09-05 02:00 | so-kobayashi
14797 | 809363 | 0 | P-266燃焼空気用ブロワーモーター取替 | 2022-09-05 | CL | so-kobayashi | 5 |  | ﾓｰﾀｰ取替/整備 | 2 | 84 | 燃焼空気ブロワー用電動機 |  | 0 | 2022-09-05 02:02 | so-kobayashi
14798 | 809364 | 0 | 塩酸改修建屋床面補修 | 2022-09-05 | CL | so-kobayashi | 47 |  | 床面穴あけ | 1 | 84 |  |  | 0 | 2022-09-05 02:02 | so-kobayashi
14799 | 809365 | 0 | (PICV-110)硫黄ポンプ吐出圧力調節弁整備 | 2022-09-05 | CL | tak-kato |  | (PICV-110)硫黄ポンプ吐出圧力調節弁整備 |  | 3 | 28 | 硫黄ポンプ吐出圧力調節弁 |  | 0 | 2022-09-05 02:19 | tak-kato | 2022-09-08 09:28 | tak-kato
14800 | 809366 | 0 | C-493-2 Q-4振動ｺﾝﾍﾞｱ ﾓｰﾀｰ整備 | 2022-09-05 | CL | hi-morooka | 47 | 2022年度 定修にて取替予定のﾓｰﾀｰ整備を行う |  | 1 | 99 | Q-4振動コンベアー |  | 0 | 2022-09-05 02:28 | hi-morooka
14801 | 809367 | 0 | DOH沈降槽内部液処分、残渣回収掃除 | 2022-09-05 | CL | tak-kato |  | DOH沈降槽内部液処分、残渣回収掃除（ｽｸﾗﾊﾞｰ内部掃除込み） |  | 1 | 28 |  |  | 0 | 2022-09-05 02:28 | tak-kato | 2022-09-06 05:17 | tak-kato
14802 | 809368 | 0 | C-493-5 Q-4振動ｺﾝﾍﾞｱ ﾓｰﾀｰ整備 | 2022-09-05 | CL | hi-morooka | 47 | 2022年度にて取替用ﾓｰﾀｰ整備を行う |  | 1 | 99 | Q-4振動コンベアー |  | 0 | 2022-09-05 02:29 | hi-morooka
14803 | 809369 | 0 | E-331-2 B系 ｶﾞｽｸｰﾗｰ | 2022-09-05 | CL | hi-morooka | 47 | 金属管テストにて取外しを行った300Aガスクーラーの整備を行う |  | 1 | 99 | ガスクーラー |  | 0 | 2022-09-05 02:34 | hi-morooka
14804 | 809370 | 0 | 竪型ポンプﾓｰﾀｰ整備（P-105第1吸収塔循環ポンプ） | 2022-09-05 | CL | tak-kato |  | 竪型ポンプﾓｰﾀｰ整備（P-105第1吸収塔循環ポンプ） |  | 1 | 28 | 第一吸収塔循環ポンプ |  | 0 | 2022-09-05 02:49 | tak-kato | 2022-09-05 02:58 | tak-kato
14805 | 809371 | 0 | H-24-4加水分解タンク撹拌機電動機整備 | 2022-09-03 | S | ISKY-2B | 8 | 運転不能 | 分解整備 | 2 | 83 |  |  | 0 | 2022-09-05 03:59 | hir-kato | 2022-09-05 03:59 | hir-kato
14806 | 809372 | 0 | 97％硫酸ライン補修 | 2022-09-05 | CL | tak-kato | 47 | 97％硫酸ライン補修 |  | 1 | 28 |  |  | 0 | 2022-09-05 04:51 | tak-kato | 2022-09-05 04:53 | tak-kato
14807 | 809373 | 0 | DA681R-ミルダクト補修 | 2022-09-05 | S | ats-kobayashi | 43 |  |  | 1 | 70 |  |  | 0 | 2022-09-05 05:45 | ats-kobayashi
14808 | 809374 | 0 | D-630-2RVFAgクランク整備 | 2022-09-05 | S | ats-kobayashi | 39 |  |  | 1 | 70 | No2RVF用攪拌機 |  | 0 | 2022-09-05 05:46 | ats-kobayashi
14809 | 809375 | 0 | (FCV-6530)溶融硫黄流量調節弁 | 2022-09-05 | CL | tak-kato |  | (FCV-6530)溶融硫黄流量調節弁 |  | 3 | 28 | 溶融硫黄流量調節弁 |  | 0 | 2022-09-05 06:30 | tak-kato | 2022-09-08 09:33 | tak-kato
14810 | 809376 | 0 | 204号Ａ室 二本ロール整備 | 2022-09-01 | PI | s-iwatani | 32 | 二本ロールの整備につき、ロール稼働部のプレートが経年劣化によりすり減っていることから、プレート購入/加工/調整を実施し 機器の整備、復旧に繋げる |  | 1 | 61 |  |  | 0 | 2022-09-05 06:36 | s-iwatani
14811 | 809377 | 0 | P-104乾燥塔循環ポンプ整備 | 2022-09-05 | CL | tak-kato |  | P-104乾燥塔循環ポンプ整備 |  | 1 | 28 | 乾燥塔循環ポンプ |  | 0 | 2022-09-05 06:39 | tak-kato | 2022-09-05 06:40 | tak-kato
14812 | 809378 | 0 | 大型分銅定期点検（定修） | 2022-09-05 | RM&PA | s-hanaoka | 26 | 大型分銅の定期整備 | 大型分銅の定期整備 | 3 | 34 |  |  | 0 | 2022-09-05 07:10 | s-hanaoka
14813 | 809379 | 0 | 台秤定期点検（定修） | 2022-09-05 | RM&PA | s-hanaoka | 26 | 台秤の定期点検 | 台秤の定期点検 | 3 | 34 |  |  | 0 | 2022-09-05 07:14 | s-hanaoka
14814 | 809380 | 0 | 蒸気配管（S5、S7）補修 | 2022-09-05 | YES | k-kuruma | 43 | S5、S7トラップバイパス漏れ | S5、S7トラップバイパス弁交換 元バルブの位置が高い為、高所作業車要 | 1 | 63 | 蒸気配管 |  | 0 | 2022-09-05 07:21 | k-kuruma | 2022-09-05 08:01 | k-kuruma
14815 | 809381 | 0 | 1R3号包装機上部屋根整備 | 2022-09-05 | RM&PA | ya-hattori |  | 1R3号包装機上部の屋根が落下した為、整備を行う。 |  | 4 | 77 |  |  | 0 | 2022-09-05 07:33 | ya-hattori | 2022-09-05 07:43 | ya-hattori
14816 | 809382 | 0 | A-72 ポンプ分解点検（定修） | 2022-09-05 | S | ISKY-A | 47 | ポンプ分解点検 |  | 1 | 74 | 冷却水送液ポンプ |  | 0 | 2022-09-05 07:49 | t-matsuura
14817 | 809383 | 0 | F-31 ﾄﾞﾙｸﾛﾝ細粒ﾀﾝｸ希釈水CV整備 | 2022-09-05 | FINALG | k-miyazaki | 58 | バルブから内漏れあり。(定修工事) |  | 3 | 8 | F-31 流量調節弁 |  | 0 | 2022-09-05 08:27 | k-miyazaki
14818 | 809384 | 0 | F-91 Ｗ-5溶解タンク冷却水ONOFF弁整備 | 2022-09-05 | FINALG | k-miyazaki | 58 | 内漏れあり(定修工事) |  | 3 | 8 | W-5タンク 処理水ライン遮断弁 |  | 0 | 2022-09-05 08:33 | k-miyazaki
14819 | 809385 | 0 | FCV-1558 F-62-2 No2ﾏｲｸﾛﾌｨｰﾄﾞｽﾁｰﾑ調整弁 | 2022-09-05 | FINALG | k-miyazaki | 26 | 定期整備(定修工事) |  | 3 | 8 | 2マイクロナイザ(F-62)流量調節弁 |  | 0 | 2022-09-05 08:36 | k-miyazaki
14820 | 809386 | 0 | FCV-1556 F-62-2 No2マイクロ本体スチーム調整弁 | 2022-09-05 | FINALG | k-miyazaki | 26 | 定期整備(定修工事) |  | 3 | 8 | 2マイクロナイザ(F-62)流量調節弁 |  | 0 | 2022-09-05 08:39 | k-miyazaki
14821 | 809387 | 0 | DP-104ﾀﾞﾝﾊﾟｰ操作ｹｰﾌﾞﾙ点検整備 | 2022-09-05 | CL | tak-kato |  | DP-104ﾀﾞﾝﾊﾟｰ操作ｹｰﾌﾞﾙ点検整備 |  | 2 | 28 |  |  | 0 | 2022-09-05 10:29 | tak-kato | 2022-09-05 10:31 | tak-kato
14822 | 809388 | 0 | CB-101A冷却空気ﾌﾞﾛﾜｰ取替整備 | 2022-09-05 | CL | tak-kato |  | CB-101A冷却空気ﾌﾞﾛﾜｰ取替整備 予備品 A→Cと取替 |  | 1 | 28 | 冷却空気ブロア |  | 0 | 2022-09-05 10:39 | tak-kato | 2022-09-05 10:40 | tak-kato
14823 | 809389 | 0 | H-107第1吸収塔酸冷却器（5，6，7，8）酸側エアー抜きノズル取替補修 | 2022-09-05 | CL | tak-kato |  | H-107第1吸収塔酸冷却器（5，6，7，8）酸側出口エアー抜きノズル（20A）取替補修 |  | 1 | 28 | #5第一吸収塔酸冷却器 |  | 0 | 2022-09-05 10:52 | tak-kato | 2022-09-05 10:53 | tak-kato
14824 | 809390 | 0 | H-107第1吸収塔酸冷却器（5，7，8）酸側出口温度計ノズル補修 | 2022-09-05 | CL | tak-kato |  | H-107第1吸収塔酸冷却器（5，7，8）酸側出口温度計ノズル本体溶接線肉盛り補修 |  | 1 | 28 | #5第一吸収塔酸冷却器 |  | 0 | 2022-09-05 10:57 | tak-kato | 2022-09-05 10:58 | tak-kato
14825 | 809391 | 0 | P-101AｻﾙﾌｧｰﾌｨｰﾄﾞﾎﾟﾝﾌﾟCV1次側ﾌﾗﾝｼﾞﾊﾟｯｷﾝ取替整備 | 2022-09-05 | CL | tak-kato |  | P-101AｻﾙﾌｧｰﾌｨｰﾄﾞﾎﾟﾝﾌﾟﾘﾀｰﾝﾗｲﾝCV1次側ﾌﾗﾝｼﾞﾊﾟｯｷﾝ取替整備 |  | 1 | 28 | #1サルファーフィードポンプ |  | 0 | 2022-09-05 11:17 | tak-kato | 2022-09-05 11:22 | tak-kato
14826 | 809392 | 0 | FIC6530 硫黄流量計加温用銅管整備 | 2022-09-05 | CL | tak-kato |  | FIC6530 硫黄流量計加温用銅管取口及び取出しバルブ（危険物施設エリア外）取替整備 |  | 1 | 28 |  |  | 0 | 2022-09-05 11:41 | tak-kato | 2022-09-05 11:42 | tak-kato
14827 | 809393 | 0 | DA180振動篩スクリーン取り換え | 2022-09-06 | S | ats-kobayashi | 40 |  |  | 1 | 70 | 振動篩 |  | 0 | 2022-09-05 22:10 | ats-kobayashi
14828 | 809394 | 0 | R-2フィルタープレス圧入弁取り換え | 2022-09-06 | S | ats-kobayashi | 17 |  |  | 3 | 70 |  |  | 0 | 2022-09-05 22:12 | ats-kobayashi
14829 | 809395 | 0 | 造粒工場ベルトシーラー点検整備 | 2022-09-06 | BS | hi-nakura | 32 | 造粒工場にて使用しているベルトシーラーの作動が悪く、メーカー点検整備を行う。 | メーカー点検整備を行う。 | 1 | 93 |  |  | 0 | 2022-09-06 00:44 | hi-nakura | 2022-09-06 01:11 | hi-nakura
14830 | 809396 | 0 | P-143-4 №4逆洗ポンプ整備（定修） | 2022-09-06 | A | t-taniguch | 47 | 定修小口工事です。整備を宜しくお願い致します。 |  | 1 | 39 | NO．4逆洗ポンプ |  | 0 | 2022-09-06 01:27 | t-taniguch | 2022-09-06 06:50 | t-taniguch
14831 | 809397 | 0 | ﾀｯﾁﾊﾟﾈﾙ・砂濾過現場操作盤用電源確保（定修） | 2022-09-06 | A | t-taniguch | 24 | 定修小口工事です。排水濾過設備停電日のﾀｯﾁﾊﾟﾈﾙと砂濾過現場操作盤の電源確保をお願い致します。 |  | 3 | 39 |  |  | 0 | 2022-09-06 01:32 | t-taniguch | 2022-09-06 06:51 | t-taniguch
14832 | 809398 | 0 | P-404 逆洗ピットB水中ポンプ仮設配管敷設 | 2022-09-06 | A | t-taniguch |  | 定修小口工事です。逆洗ピットBより緊急貯水池送液配管の仮設をお願い致します。緊急受入れ排水送液用。 |  | 4 | 39 |  |  | 0 | 2022-09-06 01:36 | t-taniguch | 2022-09-06 01:36 | t-taniguch
14833 | 809399 | 0 | P-404逆洗ピットBポンプ仮設配管敷設（定修） | 2022-09-06 | A | t-taniguch |  | 定修小口工事です。緊急貯水池への排水送液配管の仮設を宜しくお願い致します。緊急時対応用。 |  | 4 | 39 |  |  | 0 | 2022-09-06 01:40 | t-taniguch | 2022-09-06 06:52 | t-taniguch
14834 | 809400 | 0 | P-300昇圧ポンプ配管補修（定修） | 2022-09-06 | A | t-taniguch | 45 | 定修小口工事です。配管の補修を宜しくお願い致します。 |  | 1 | 39 | 昇圧水ポンプ |  | 0 | 2022-09-06 01:43 | t-taniguch | 2022-09-06 06:52 | t-taniguch
14835 | 809401 | 0 | FV-F7K-117 Fｰ7弁整備（定修） | 2022-09-06 | A | t-taniguch | 58 | 定修小口工事です。自動弁の整備をお願い致します。 |  | 3 | 39 | F7弁 |  | 0 | 2022-09-06 01:46 | t-taniguch | 2022-09-06 06:53 | t-taniguch
14836 | 809402 | 0 | 原水渠下配管補修（定修） | 2022-09-06 | A | t-taniguch | 31 | 定修小口工事です。原水渠下配管フランジ部の補修をお願い致します。 |  | 1 | 39 |  |  | 0 | 2022-09-06 01:50 | t-taniguch | 2022-09-06 06:59 | t-taniguch
14837 | 809403 | 0 | B-57-8 コイル取替 | 2022-09-06 | S | yutak-kobayashi | 31 | コイル穴あき |  | 1 | 104 | 加水分解タンク |  | 0 | 2022-09-06 01:51 | yutak-kobayashi
14838 | 809404 | 0 | B-57-6 AG安全カバー整備 | 2022-09-06 | S | yutak-kobayashi | 31 | カバー不良 |  | 1 | 104 | 加水分解タンク |  | 0 | 2022-09-06 01:54 | yutak-kobayashi
14839 | 809405 | 0 | H-24-6 コイル取替 | 2022-09-06 | S | yutak-kobayashi | 31 | コイル穴あき |  | 1 | 83 | 加水分解タンク |  | 0 | 2022-09-06 01:56 | yutak-kobayashi
14840 | 809406 | 0 | K-117-2 砂濾過2槽電極保持具補修 | 2022-09-06 | A | t-taniguch | 51 | 砂濾過2槽電極保持具の補修をお願い致します。 |  | 3 | 39 | No.2濾過池レベルスイッチ/No.1濾過池レベルスイッチ/No.3濾過池レベルスイッチ/No.4濾過池レベルスイッチ/No.5濾過池レベルスイッチ/No.6濾過池レベルスイッチ/No.7濾過池レベルスイッチ/No.8濾過池レベルスイッチ |  | 0 | 2022-09-06 01:57 | t-taniguch | 2022-09-06 01:57 | t-taniguch
14841 | 809407 | 0 | B-57-7 ヘッダー管穴あき補修 | 2022-09-06 | S | yutak-kobayashi | 31 | ヘッダー管穴あき |  | 1 | 104 | 加水分解タンク |  | 0 | 2022-09-06 01:58 | yutak-kobayashi
14842 | 809408 | 0 | H-24-3 ドレン配管穴あき整備 | 2022-09-06 | S | yutak-kobayashi | 31 | ドレン配管穴あき |  | 1 | 83 | 加水分解タンク |  | 0 | 2022-09-06 02:01 | yutak-kobayashi
14843 | 809409 | 0 | K-12 No.7カルサイナースラスト整備 | 2022-09-06 | MNG | syu-suzuki | 37 | 上手スラスト天板取りはずれ |  | 1 | 105 | N0.7カルサイナー |  | 0 | 2022-09-06 02:37 | syu-suzuki
14844 | 809410 | 0 | D194-4オイルBOX取り換え | 2022-09-06 | S | ats-kobayashi | 44 |  |  | 1 | 70 | 送液ポンプ |  | 0 | 2022-09-06 03:33 | ats-kobayashi
14845 | 809411 | 0 | DR668-9分解整備 | 2022-09-06 | S | ats-kobayashi | 29 |  |  | 1 | 70 | ホットスラリー送液ポンプ |  | 0 | 2022-09-06 03:34 | ats-kobayashi
14846 | 809412 | 0 | D193-5(T)底抜き配管取り換え | 2022-09-06 | S | ats-kobayashi | 45 |  |  | 1 | 70 |  |  | 0 | 2022-09-06 03:35 | ats-kobayashi
14847 | 809413 | 0 | T-104第2吸収塔 出口ﾀﾞｸﾄ補修 | 2022-09-06 | CL | tak-kato |  | T-104第2吸収塔 出口ﾀﾞｸﾄ補修 |  | 1 | 28 | 第二吸収塔 |  | 0 | 2022-09-06 04:09 | tak-kato | 2022-09-06 04:10 | tak-kato
14848 | 809414 | 0 | T－１０４第二吸収塔天蓋補修 | 2022-09-06 | CL | tak-kato |  | T－１０４第二吸収塔天蓋補修 |  | 1 | 28 | 第二吸収塔 |  | 0 | 2022-09-06 04:13 | tak-kato | 2022-09-06 04:14 | tak-kato
14849 | 809415 | 0 | ポンプ室電気盤整備 | 2022-09-06 | CL | tak-kato |  | ポンプ室電気盤整備 |  | 2 | 28 |  |  | 0 | 2022-09-06 04:18 | tak-kato | 2022-09-06 04:19 | tak-kato
14850 | 809416 | 0 | DM-102B DOHスクラバー整備 | 2022-09-06 | CL | tak-kato |  | DM-102B DOHスクラバー整備 |  | 1 | 28 | スクラバー攪拌機 |  | 0 | 2022-09-06 05:11 | tak-kato | 2022-09-08 10:00 | tak-kato
14851 | 809417 | 0 | DOH排気ファン（DB-101）S側ﾊﾞﾀ弁脱着整備 | 2022-09-06 | CL | tak-kato |  | DOH排気ファン（DB-101）S側ﾊﾞﾀ弁脱着整備 |  | 1 | 28 | DOH排気ファン |  | 0 | 2022-09-06 05:19 | tak-kato | 2022-09-06 05:20 | tak-kato
14852 | 809418 | 0 | PT-610廃液ピット内部整備 | 2022-09-06 | CL | tak-kato |  | PT-610廃液ピット内部整備 |  | 1 | 54 | 廃液ピット |  | 0 | 2022-09-06 05:22 | tak-kato | 2022-09-06 05:23 | tak-kato
14853 | 809419 | 0 | U-400 DCS 無停電電源装置バッテリー整備 | 2022-09-05 | FINALG | mi-higuchi | 9 | 交流電流過電流アラームが鳴っている状態 | メーカー点検 | 2 | 107 | U400 無停電電源装置 |  | 0 | 2022-09-06 05:23 | mi-higuchi
14854 | 809420 | 0 | 受入蒸気減圧弁(2次側)整備 | 2022-09-06 | CL | tak-kato |  | 受入蒸気減圧弁(2次側)整備 |  | 1 | 28 |  |  | 0 | 2022-09-06 05:25 | tak-kato | 2022-09-06 05:26 | tak-kato
14855 | 809421 | 0 | 貨物車点検修理 | 2022-08-25 | A | isky-shuei | 10 | メーターパネル、シフトレバー表示しない。（Ｐ・Ｒ・Ｎ・Ｄ） 警報音なりません。 |  | 2 | 39 |  |  | 0 | 2022-09-06 06:45 | isky-shuei | 2022-09-06 06:45 | isky-shuei
14856 | 809422 | 0 | PD シュートレーザー整備 | 2022-09-06 | S | yutak-kobayashi | 20 | 指示不良 |  | 3 | 105 |  |  | 0 | 2022-09-06 06:49 | yutak-kobayashi
14857 | 809423 | 0 | P-143-4 №4逆洗ポンプ整備（定修） | 2022-09-06 | A | t-taniguch | 47 | 逆洗ポンプ№4の整備を宜しくお願い致します。 |  | 1 | 39 | NO．4逆洗ポンプ |  | 0 | 2022-09-06 07:02 | t-taniguch | 2022-09-06 07:02 | t-taniguch
14858 | 809424 | 0 | ﾀｯﾁﾊﾟﾈﾙ・砂濾過槽現場操作盤用電源確保（定修） | 2022-09-06 | A | t-taniguch | 24 | 排水濾過設備の停電日の、ﾀｯﾁﾊﾟﾈﾙと砂濾過槽現場操作盤の電源の確保をお願い致します。 |  | 3 | 39 |  |  | 0 | 2022-09-06 07:05 | t-taniguch | 2022-09-06 07:05 | t-taniguch
14859 | 809425 | 0 | P-404逆洗ピットB仮設配管敷設（定修） | 2022-09-06 | A | t-taniguch |  | 緊急貯水池への異常排水送液用です。宜しくお願い致します。 |  | 4 | 39 |  |  | 0 | 2022-09-06 07:07 | t-taniguch | 2022-09-06 07:07 | t-taniguch
14860 | 809426 | 0 | P-300昇圧ポンプ配管補修（定修） | 2022-09-06 | A | t-taniguch | 45 | 昇圧ポンプ配管の補修を宜しくお願い致します。 |  | 1 | 39 |  |  | 0 | 2022-09-06 07:09 | t-taniguch | 2022-09-06 07:09 | t-taniguch
14861 | 809427 | 0 | T-6611-1 3号ﾀｰﾋﾞﾝ入口側ﾄﾞﾚﾝ弁整備 | 2022-09-06 | YES | k-kuruma | 47 | ドレンバルブのフランジ部より漏れ | ドレン弁グランドパッキン取替 | 1 | 68 | 3号タービン |  | 0 | 2022-09-06 08:02 | k-kuruma | 2022-09-06 08:04 | k-kuruma
14862 | 809428 | 0 | X-511 インバータ基板交換修理 | 2022-09-06 | K | t-kodama | 32 | インバータ基板が不良となっている（メーカー点検結果） |  | 1 | 26 | D-1中和チラーユニット |  | 0 | 2022-09-06 08:08 | t-kodama
14863 | 809429 | 0 | 石膏工場 計装エアー配管迂回（定修） | 2022-09-06 | K | t-kodama | 26 | エアー配管が通路を横切っている。 |  | 3 | 26 |  |  | 0 | 2022-09-06 08:37 | t-kodama
14864 | 809430 | 0 | F-116 プレシピテーター送液タンクグレーチング整備 | 2022-09-06 | FINALG | k-miyazaki | 47 | 電極点検する際、グレーチングと接触し外せない |  | 1 | 8 | プレシビテーター送液タンク |  | 0 | 2022-09-06 13:20 | k-miyazaki
14865 | 809431 | 0 | BR-77-1 BOX整備 | 2022-09-07 | S | yutak-kobayashi | 44 | BOXよりスラリー漏れ |  | 1 | 104 | 送液ポンプ |  | 0 | 2022-09-06 22:27 | yutak-kobayashi
14866 | 809432 | 0 | B-57-2 コイル取替 | 2022-09-07 | S | yutak-kobayashi | 31 | コイル穴あき |  | 1 | 104 | 加水分解タンク |  | 0 | 2022-09-06 22:32 | yutak-kobayashi
14867 | 809433 | 0 | D194-4(P)オイルBOX取り換え | 2022-09-07 | S | ats-kobayashi | 44 |  |  | 1 | 70 | 送液ポンプ |  | 0 | 2022-09-06 22:42 | ats-kobayashi
14868 | 809434 | 0 | DR668-9(P)分解整備 | 2022-09-07 | S | ats-kobayashi | 29 |  |  | 1 | 70 | ホットスラリー送液ポンプ |  | 0 | 2022-09-06 22:43 | ats-kobayashi
14869 | 809435 | 0 | 合四工場UAM-30復旧結線工事 | 2022-09-07 | BS | hi-nakura | 13 | 合四工場UAM-30メーカー点検整備の為、機器取外す際、電気配線解線したが、一部電気配線切断にて解線した個所が有り、電気メンテでは復旧困難となっている。 | 小口工事にて電気配線復旧を行う。 | 2 | 94 |  |  | 0 | 2022-09-06 23:45 | hi-nakura | 2022-09-06 23:46 | hi-nakura
14870 | 809436 | 0 | 3号塩化炉ベッドサンプラーライン補修 | 2022-09-07 | CL | so-kobayashi | 40 | 配管穴あき | 当て板補修 | 1 | 84 | NO.3塩化炉 |  | 0 | 2022-09-07 00:07 | so-kobayashi
14871 | 809437 | 0 | デシケーター（ドライボーイ ND-2S）の修理（農薬） | 2022-09-06 | OPQC | k-teramoto | 32 | デシケーター（商品名：ドライボーイ 型番：ND-2S）が除湿しないことに気付き、取扱説明書に従い、原因を確認したところ、『除湿ユニット』と呼ばれる部品が故障していることがわかりました。 | 購入した代理店（オザワ科学）に確認したところ、修理可能（修理費２万円）との回答がありしたので、オザワ科学様に修理をお願い致します。 | 1 | 34 |  |  | 0 | 2022-09-07 00:58 | k-teramoto | 2022-09-07 01:07 | k-teramoto
14872 | 809438 | 0 | Y-46 フィルタープレスアタッチメント整備 | 2022-09-07 | FINALG | k-miyazaki | 47 | アタッチメント予備品に不備がある為 |  | 1 | 46 | フィルタープレス |  | 0 | 2022-09-07 03:39 | k-miyazaki
14873 | 809439 | 0 | F-24 中型サンドミルフィードポンプBOX整備 | 2022-09-07 | FINALG | k-miyazaki | 3 | オイル白濁あり |  | 1 | 8 | 中型サンドミルフィードポンプ |  | 0 | 2022-09-07 03:44 | k-miyazaki
14874 | 809440 | 0 | F-2496-1～5L ﾅｯｼｭﾒｲﾝ流量計脱着整備 | 2022-09-07 | CL | hi-morooka | 55 | 222年度 定修工事で行う |  | 3 | 99 | ナッシュ入口(95%硫酸)流量計/ナッシュ入口(95%硫酸)流量計/ナッシュ入口(95%硫酸)流量計/ナッシュ入口メカシール(95%硫酸)流量計/ナッシュ入口メカシール(95%硫酸)流量計 |  | 0 | 2022-09-07 04:19 | hi-morooka
14875 | 809441 | 0 | F-2497-1～5 ﾅｯｼｭﾒｶ流量計脱着整備 | 2022-09-07 | CL | hi-morooka | 55 | 202年度 定修工事で行う |  | 3 | 99 | ナッシュ入口メカシール(95%硫酸)流量計/ナッシュ入口メカシール(95%硫酸)流量計/ナッシュ入口メカシール(95%硫酸)流量計/ナッシュ入口メカシール(95%硫酸)流量計/ナッシュ入口メカシール(95%硫酸)流量計 |  | 0 | 2022-09-07 04:20 | hi-morooka
14876 | 809442 | 0 | S-412-1 A系Q-4ｻｲｸﾛﾝ製作整備 | 2022-09-07 | CL | hi-morooka | 47 | 穴明き発生の為、予備品の製作を行う |  | 1 | 99 | Q-4サイクロン |  | 0 | 2022-09-07 04:27 | hi-morooka
14877 | 809443 | 0 | S-412-2 B系Q-4ｻｲｸﾛﾝ製作整備 | 2022-09-07 | CL | hi-morooka | 47 | 穴明き発生の為、予備品製作を行う |  | 1 | 99 | Q-4サイクロン |  | 0 | 2022-09-07 04:28 | hi-morooka
14878 | 809444 | 0 | W-62 RVF ハイフロバルブ整備 | 2022-09-07 | S | yutak-kobayashi | 47 | 定期修理 |  | 1 | 83 | RVF |  | 0 | 2022-09-07 05:40 | yutak-kobayashi
14879 | 809445 | 0 | W-70 RVFハイフロバルブ内部点検 | 2022-09-07 | S | yutak-kobayashi | 47 | 定期修理 |  | 1 | 83 | RVF |  | 0 | 2022-09-07 05:43 | yutak-kobayashi
14880 | 809446 | 0 | A-11-17 ウェイビンロードセル点検整備（定修） | 2022-09-07 | S | ISKY-A | 48 | 点検整備 |  | 3 | 74 | 17号ウェイビン計量器 |  | 0 | 2022-09-07 05:56 | t-matsuura
14881 | 809447 | 0 | A-11-18 ウェイビンロードセル点検整備（定修） | 2022-09-07 | S | ISKY-A | 48 | 点検整備 |  | 3 | 74 | 18号ウェイビン計量器 |  | 0 | 2022-09-07 06:00 | t-matsuura
14882 | 809448 | 0 | ｱﾀｯｸ計器室ｽﾁｰﾑ元ﾊﾞﾙﾌﾞ取替工事（定修） | 2022-09-07 | S | ISKY-A | 47 | ﾊﾞﾙﾌﾞ取替 |  | 1 | 74 |  |  | 0 | 2022-09-07 06:04 | t-matsuura
14883 | 809449 | 0 | A-27-2 タンク内部点検整備（定修） | 2022-09-07 | S | ISKY-A | 47 | 内部スケール清掃整備 |  | 1 | 74 | 残渣液タンク |  | 0 | 2022-09-07 06:06 | t-matsuura
14884 | 809450 | 0 | PCV-2307 A系駆動部整備、本体取替整備 | 2022-09-07 | CL | hi-morooka | 55 | 2022年度 定修工事にて実施 |  | 3 | 99 | T-302→スネークSCR圧力調節弁/T-302-1 Q-2溶解ﾀﾝｸ 四塩化ﾁﾀﾝｶﾞｽ調節弁 |  | 0 | 2022-09-07 06:06 | hi-morooka
14885 | 809451 | 0 | A-27-3 タンク内部点検整備（定修） | 2022-09-07 | S | ISKY-A | 47 | タンク内部清掃整備 |  | 1 | 74 | 残渣液タンク |  | 0 | 2022-09-07 06:07 | t-matsuura
14886 | 809452 | 0 | XV-2337(駆動部点検、本体取替)整備 | 2022-09-07 | CL | hi-morooka | 55 | 2022年度 定修工事にて実施 |  | 3 | 99 | T-302-1 A系Q-2溶解ﾀﾝｸ 底抜遮断弁 |  | 0 | 2022-09-07 06:08 | hi-morooka
14887 | 809453 | 0 | FCV-2342-1(駆動部整備、本体整備)整備 | 2022-09-07 | CL | hi-morooka | 55 | 2022年度 定修工事にて実施 |  | 3 | 99 | N2プレヒーター流量調節弁 |  | 0 | 2022-09-07 06:10 | hi-morooka
14888 | 809454 | 0 | A-30 タンク内部点検整備（定修） | 2022-09-07 | S | ISKY-A | 47 | タンク内部清掃点検 |  | 1 | 74 | オリバーフィードタンク |  | 0 | 2022-09-07 06:11 | t-matsuura
14889 | 809455 | 0 | F-04 ﾊﾞｹｯﾄｴﾚﾍﾞｰﾀｰ ﾊﾞｹﾂ取り換え整備（定修） | 2022-09-07 | S | yutak-kobayashi | 41 | ﾊﾞｹﾂの取り換え |  | 1 | 105 | バケットエレベータ |  | 0 | 2022-09-07 06:20 | t-matsuura
14890 | 809456 | 0 | A-30 タンク底部T管底バルブ取り換え整備（定修） | 2022-09-07 | S | ISKY-A | 47 | ﾊﾞﾙﾌﾞ取替 |  | 1 | 74 | オリバーフィードタンク |  | 0 | 2022-09-07 06:21 | t-matsuura
14891 | 809457 | 0 | A-31-1 ポンプ分解点検（定修） | 2022-09-07 | S | ISKY-A | 47 | ポンプ分解点検 |  | 1 | 74 | オリバーフィードポンプ |  | 0 | 2022-09-07 06:22 | t-matsuura
14892 | 809458 | 0 | A-122 タンク内部点検整備（定修） | 2022-09-07 | S | ISKY-A | 47 | 内部清掃点検 |  | 1 | 74 | 分級マッドタンク |  | 0 | 2022-09-07 06:23 | t-matsuura | 2022-09-07 06:28 | t-matsuura
14893 | 809459 | 0 | A-491-1 ポンプ分解点検（定修） | 2022-09-07 | S | ISKY-A | 47 | 分解点検 |  | 1 | 74 | 石膏送液ポンプ |  | 0 | 2022-09-07 06:24 | t-matsuura
14894 | 809460 | 0 | A-491-2 ポンプ分解点検（定修） | 2022-09-07 | S | ISKY-A | 47 | ポンプ分解点検 |  | 1 | 74 | 石膏送液ポンプ |  | 0 | 2022-09-07 06:25 | t-matsuura
14895 | 809461 | 0 | A-490 タンクS/D側・中間バルブ取替整備（定修） | 2022-09-07 | S | ISKY-A | 47 | ﾊﾞﾙﾌﾞ取替整備 |  | 1 | 74 |  |  | 0 | 2022-09-07 06:26 | t-matsuura
14896 | 809462 | 0 | XV-BA-78 スラリー受入れ自動弁整備 | 2022-09-07 | S | yutak-kobayashi | 26 | 定期修理 |  | 3 | 104 | BA-78受入弁 |  | 0 | 2022-09-07 06:31 | yutak-kobayashi
14897 | 809463 | 0 | Z-6計量ビン ロードセル校正 | 2022-09-07 | S | yutak-kobayashi | 26 | 定期修理 |  | 3 | 14 | Z-6計量 E-282コンベア |  | 0 | 2022-09-07 06:43 | yutak-kobayashi
14898 | 809464 | 0 | W-38-1,2 16ｔクレーン電源盤端子交換 | 2022-09-07 | S | yutak-kobayashi | 12 | 定期修理 |  | 2 | 83 |  |  | 0 | 2022-09-07 06:49 | yutak-kobayashi
14899 | 809465 | 0 | ＃2.3.4.5 16ｔクレーン電源盤端子交換 | 2022-09-07 | S | yutak-kobayashi | 12 | 定期修理 |  | 2 | 104 |  |  | 0 | 2022-09-07 06:52 | yutak-kobayashi
14900 | 809466 | 0 | 守衛本部資機材庫西、蒸気配管保温材補修 | 2022-09-07 | A | isky-shuei | 62 | 蒸気配管保温材補修をお願いします。 |  | 4 | 39 |  |  | 0 | 2022-09-07 07:01 | isky-shuei | 2022-09-07 07:01 | isky-shuei
14901 | 809467 | 0 | T-151 DR検査 | 2022-09-07 | CL | so-kobayashi | 47 |  | T-151前後配管のDR検査 | 1 | 84 | クエンチカラム |  | 0 | 2022-09-07 07:05 | so-kobayashi
14902 | 809468 | 0 | 技研棟玄関受付机の耐震工事 | 2022-09-07 | R&DADMN | h-shimizu |  | 技研棟玄関の受付机と電話台の耐震工事を行う。 |  | 4 | 61 |  |  | 0 | 2022-09-07 07:30 | h-shimizu
14903 | 809469 | 0 | 2号塩化炉ベッドサンプルポット底網補修 | 2022-09-07 | CL | so-kobayashi | 31 | 底網破れ | 補修 | 1 | 84 | NO.2塩化炉 |  | 0 | 2022-09-07 08:20 | so-kobayashi
14904 | 809470 | 0 | T-151 配管点検足場組み | 2022-09-07 | CL | so-kobayashi | 47 |  | DR検査用の足場組み | 1 | 84 | クエンチカラム |  | 0 | 2022-09-07 08:22 | so-kobayashi
14905 | 809471 | 0 | 石膏工場 石灰供給ライン補修 | 2022-09-07 | K | t-kodama | 47 | 石灰供給ラインの補修が必要 |  | 1 | 26 |  |  | 0 | 2022-09-07 09:03 | t-kodama
14906 | 809472 | 0 | 医薬 原料一号倉庫天井修理 | 2022-09-08 | IS | h-kiryu |  | 医薬 原料一号倉庫天井修理 |  | 4 | 58 |  |  | 0 | 2022-09-07 22:23 | h-kiryu | 2022-09-07 22:24 | h-kiryu
14907 | 809473 | 0 | DA180振動篩整備 | 2022-09-08 | S | ats-kobayashi | 39 |  |  | 1 | 70 | 振動篩 |  | 0 | 2022-09-07 23:09 | ats-kobayashi
14908 | 809474 | 0 | 工程管理 流動性測定器の修理 | 2022-09-07 | OPQC | m-morimoto |  | 流動性測定器(弊部自作)が作動しなくなった。振動を与える装置が故障したものと思われる。 | 現行の部品が廃盤となったため類似品を購入したが、一部仕様が異なるため今の状態では測定装置として機能しない、この代替部品でも装置が作動するよう加工して欲しい。 | 4 | 34 |  |  | 0 | 2022-09-07 23:42 | m-morimoto
14909 | 809475 | 0 | 気密用フランジ整備 | 2022-09-08 | CL | tak-kato |  | 気密用フランジ整備 |  | 1 | 28 |  |  | 0 | 2022-09-08 00:01 | tak-kato | 2022-09-08 00:02 | tak-kato
14910 | 809476 | 0 | D193-5(T)底抜き配管取り換え | 2022-09-08 | S | ats-kobayashi | 45 |  |  | 1 | 70 |  |  | 0 | 2022-09-08 00:10 | ats-kobayashi
14911 | 809477 | 0 | A-36-7 ポンプbox取替整備 | 2022-09-08 | S | ISKY-A | 44 | box不良 |  | 1 | 74 | 濾液ポンプ |  | 0 | 2022-09-08 00:45 | t-matsuura
14912 | 809478 | 0 | T-916 当て板補修 | 2022-09-08 | CL | so-kobayashi | 40 | 穴あき | 当て板補修 | 1 | 84 | チクルドレンタンク |  | 0 | 2022-09-08 01:39 | so-kobayashi
14913 | 809479 | 0 | W-62RVF ウオームギア整備 | 2022-09-08 | S | yutak-kobayashi | 47 | 定期修理 |  | 1 | 83 | RVF |  | 0 | 2022-09-08 02:04 | yutak-kobayashi
14914 | 809480 | 0 | W-62RVF スクレパー整備 | 2022-09-08 | S | yutak-kobayashi | 31 | 定期修理 |  | 1 | 83 | RVF |  | 0 | 2022-09-08 02:15 | yutak-kobayashi
14915 | 809481 | 0 | W-70RVF スクレパー整備 | 2022-09-08 | S | yutak-kobayashi | 31 | 定期修理 |  | 1 | 83 | RVF |  | 0 | 2022-09-08 02:16 | yutak-kobayashi
14916 | 809482 | 0 | W-78 ナッシュポンプベルト交換 | 2022-09-08 | S | yutak-kobayashi | 41 | 定期修理 |  | 1 | 83 | 真空ポンプ |  | 0 | 2022-09-08 02:24 | yutak-kobayashi
14917 | 809483 | 0 | E工場 Z-6熱交開放点検 | 2022-09-08 | S | yutak-kobayashi | 45 | 定期修理 |  | 1 | 14 |  |  | 0 | 2022-09-08 02:27 | yutak-kobayashi
14918 | 809484 | 0 | B-501-1 ポンプD側配管整備 | 2022-09-08 | S | yutak-kobayashi | 41 | 定期修理 |  | 1 | 104 | NWA送液ポンプ |  | 0 | 2022-09-08 02:54 | yutak-kobayashi
14919 | 809485 | 0 | B-502-2 ポンプD側配管整備 | 2022-09-08 | S | yutak-kobayashi | 41 | 定期修理 |  | 1 | 104 | NWA送液ポンプ |  | 0 | 2022-09-08 02:57 | yutak-kobayashi
14920 | 809486 | 0 | シーラス4階O-315-2廻り水銀灯整備 | 2022-09-08 | CL | hi-morooka |  | B系オキシダイザー（南側）水銀灯の整備を行う |  | 2 | 99 |  |  | 0 | 2022-09-08 03:00 | hi-morooka
14921 | 809487 | 0 | W-17-1.2.3スラリー受入自動弁点検整備 | 2022-09-08 | S | yutak-kobayashi | 26 | 定期修理 |  | 3 | 83 | スラリー受入れ(W-20→W-17-1)遮断弁/スラリー受入れ(W-20→W-17-2)遮断弁/スラリー受入れ(W-20→W-17-3)遮断弁 |  | 0 | 2022-09-08 03:00 | yutak-kobayashi
14922 | 809488 | 0 | CA-108カルサイナーカウンターベアリング取り換え | 2022-10-31 | S | ats-kobayashi | 47 |  |  | 1 | 80 | #1カルサイナー |  | 0 | 2022-09-08 03:45 | ats-kobayashi
14923 | 809489 | 0 | CA-108カルサイナー駆動系整備 | 2022-09-08 | S | ats-kobayashi | 47 |  |  | 1 | 80 |  |  | 0 | 2022-09-08 03:47 | ats-kobayashi
14924 | 809490 | 0 | CA-118キルンクーラー整備 | 2022-09-08 | S | ats-kobayashi | 39 |  |  | 1 | 80 | キルンクーラー |  | 0 | 2022-09-08 03:48 | ats-kobayashi
14925 | 809491 | 0 | CA-122SC整備 | 2022-09-08 | S | ats-kobayashi | 47 |  |  | 1 | 80 | スクリューコンベアー |  | 0 | 2022-09-08 03:50 | ats-kobayashi
14926 | 809492 | 0 | CR-119振動コンベアMo.ベアリング取り換え | 2022-09-08 | S | ats-kobayashi | 47 |  |  | 1 | 80 | 振動コンベアー |  | 0 | 2022-09-08 03:53 | ats-kobayashi
14927 | 809493 | 0 | CR-118キルンクーラーピニオン軸整備 | 2022-09-08 | S | ats-kobayashi | 47 |  |  | 1 | 80 | キルンクーラー |  | 0 | 2022-09-08 03:54 | ats-kobayashi
14928 | 809494 | 0 | C工場RVFろ布取り換え用足場設置 | 2022-09-08 | S | ats-kobayashi | 47 |  |  | 1 | 80 |  |  | 0 | 2022-09-08 03:56 | ats-kobayashi
14929 | 809495 | 0 | EP水封BOXルッキングガラス取り換え | 2022-09-08 | S | ats-kobayashi | 47 |  |  | 1 | 80 |  |  | 0 | 2022-09-08 04:00 | ats-kobayashi
14930 | 809496 | 0 | C-507-2EPシールファンバランス調整 | 2022-09-08 | S | ats-kobayashi | 47 |  |  | 1 | 80 | EPシールファン |  | 0 | 2022-09-08 04:22 | ats-kobayashi
14931 | 809497 | 0 | A-27-2 撹拌機Vベルト取替整備（定修） | 2022-09-08 | S | ISKY-A | 47 | Vベルト取替 |  | 1 | 74 | 残渣液タンク |  | 0 | 2022-09-08 04:23 | t-matsuura
14932 | 809498 | 0 | A-71 ポンプ分解整備（定修） | 2022-09-08 | S | ISKY-A | 47 | ポンプ分解点検 |  | 1 | 74 | 冷却棟ファン/冷却水戻しポンプ |  | 0 | 2022-09-08 04:24 | t-matsuura | 2022-09-08 04:25 | t-matsuura
14933 | 809499 | 0 | A-17-1 ポンプ分解整備（定修） | 2022-09-08 | S | ISKY-A | 47 | ポンプ分解点検 |  | 1 | 74 | 回収液ポンプ |  | 0 | 2022-09-08 04:26 | t-matsuura
14934 | 809500 | 0 | T-No5除害塔開放点検 | 2022-09-08 | S | ats-kobayashi | 47 |  |  | 1 | 66 | 除害塔 |  | 0 | 2022-09-08 04:32 | ats-kobayashi
14935 | 809501 | 0 | A-557 ﾎﾞｰﾙﾐﾙﾗｲﾅｰ取付ﾎﾞﾙﾄ取替整備（定修） | 2022-09-08 | S | ISKY-A | 47 | ﾎﾞﾙﾄ不良 |  | 1 | 74 | ＃5ボールミル |  | 0 | 2022-09-08 04:33 | t-matsuura
14936 | 809502 | 0 | D工場RVF用排気ファン開放点検 | 2022-09-08 | S | ats-kobayashi | 29 |  |  | 1 | 70 |  |  | 0 | 2022-09-08 04:34 | ats-kobayashi
14937 | 809503 | 0 | A-12-12 ｱﾀｯｸﾀﾝｸ吐出管整備（定修） | 2022-09-08 | S | ISKY-A | 47 | ハステロイ部変形あり 切断 |  | 1 | 74 | ＃12アタックタンク |  | 0 | 2022-09-08 04:34 | t-matsuura
14938 | 809504 | 0 | A-32-6 助剤剥離ｼｬﾜｰﾉｽﾞﾙ取替整備（定修） | 2022-09-08 | S | ISKY-A | 47 | ノズル取替 |  | 1 | 74 | ＃6オリバーフィルター |  | 0 | 2022-09-08 04:36 | t-matsuura
14939 | 809505 | 0 | D-610-3(P)S側配管取り換え | 2022-09-08 | S | ats-kobayashi | 45 |  |  | 1 | 70 | W-1移送ポンプ |  | 0 | 2022-09-08 04:36 | ats-kobayashi
14940 | 809506 | 0 | A-32-7 助剤剥離ｼｬﾜｰﾉｽﾞﾙ取替整備（定修） | 2022-09-08 | S | ISKY-A | 47 | ｼｬﾜｰﾉｽﾞﾙ取替 |  | 1 | 74 | ＃7オリバーフィルター |  | 0 | 2022-09-08 04:36 | t-matsuura
14941 | 809507 | 0 | SWP-3 D側配管整備（定修） | 2022-09-08 | S | ISKY-A | 47 | 配管不良 |  | 1 | 74 |  |  | 0 | 2022-09-08 04:37 | t-matsuura
14942 | 809508 | 0 | D-630-1RVF巻取りアジャストボルト整備 | 2022-09-08 | S | ats-kobayashi | 39 |  |  | 1 | 70 | RVF |  | 0 | 2022-09-08 04:37 | ats-kobayashi | 2022-09-13 04:45 | ats-kobayashi
14943 | 809509 | 0 | D-630-1RVF巻取りアジャストボルト整備 | 2022-09-08 | S | ats-kobayashi | 39 |  |  | 1 | 70 | RVF |  | 0 | 2022-09-08 04:39 | ats-kobayashi
14944 | 809510 | 0 | A-32 ｵﾘﾊﾞｰﾌｨﾙﾀｰ助剤剥離配管整備（定修） | 2022-09-08 | S | ISKY-A | 29 | 配管不良 |  | 1 | 74 |  |  | 0 | 2022-09-08 04:39 | t-matsuura
14945 | 809511 | 0 | SWP-3 ﾎﾟﾝﾌﾟ分解点検（定修） | 2022-09-08 | S | ISKY-A | 47 | ﾎﾟﾝﾌﾟ分解点検 |  | 1 | 74 | 海水ポンプ |  | 0 | 2022-09-08 04:40 | t-matsuura
14946 | 809512 | 0 | D-630-2RVFドラム軸受け開放整備 | 2022-09-08 | S | ats-kobayashi | 39 |  |  | 1 | 70 | RVF |  | 0 | 2022-09-08 04:40 | ats-kobayashi
14947 | 809513 | 0 | A-32-7 ｵﾘﾊﾞｰﾌｨﾙﾀｰ点検整備 | 2022-09-08 | S | ISKY-A | 47 | アジテーター点検 |  | 1 | 74 | ＃7オリバーフィルター |  | 0 | 2022-09-08 04:41 | t-matsuura
14948 | 809514 | 0 | A-28-1 ﾎﾟﾝﾌﾟ分解点検（定修） | 2022-09-08 | S | ISKY-A | 47 | ﾎﾟﾝﾌﾟ点検 |  | 1 | 74 | 残渣液送液ポンプ |  | 0 | 2022-09-08 04:42 | t-matsuura
14949 | 809515 | 0 | D-630-3RVFアジテータークランク部整備 | 2022-09-08 | S | ats-kobayashi | 39 |  |  | 1 | 70 | RVF |  | 0 | 2022-09-08 04:48 | ats-kobayashi
14950 | 809516 | 0 | D-630-3RVFウオーム軸、リパルプ整備 | 2022-09-08 | S | ats-kobayashi | 39 |  |  | 1 | 70 | RVF |  | 0 | 2022-09-08 04:49 | ats-kobayashi
14951 | 809517 | 0 | D-631-2攪拌減速機OH | 2022-09-08 | S | ats-kobayashi | 29 |  |  | 1 | 70 | RVFレパルプタンク |  | 0 | 2022-09-08 04:51 | ats-kobayashi
14952 | 809518 | 0 | D-633真空ポンプVベルト取り換え | 2022-09-08 | S | ats-kobayashi | 38 |  |  | 1 | 70 | ナッシュポンプ |  | 0 | 2022-09-08 04:52 | ats-kobayashi
14953 | 809519 | 0 | DA-653EXスクレイパー整備 | 2022-09-08 | S | ats-kobayashi | 39 |  |  | 1 | 70 | エキストルーダー |  | 0 | 2022-09-08 04:54 | ats-kobayashi
14954 | 809520 | 0 | DA-653EXクランク調整 | 2022-09-08 | S | ats-kobayashi | 47 |  |  | 1 | 70 | エキストルーダー |  | 0 | 2022-09-08 04:56 | ats-kobayashi
14955 | 809521 | 0 | DA-655ドライヤー排気ファンダンパー整備 | 2022-09-08 | S | ats-kobayashi | 47 |  |  | 1 | 70 |  |  | 0 | 2022-09-08 04:57 | ats-kobayashi
14956 | 809522 | 0 | DA-655-2排気ファン復旧 | 2022-09-08 | S | ats-kobayashi | 32 |  |  | 1 | 70 | 排気ファン |  | 0 | 2022-09-08 04:59 | ats-kobayashi
14957 | 809523 | 0 | DA-655-8循環ファン軸受けベアリング取り換え | 2022-09-08 | S | ats-kobayashi | 47 |  |  | 1 | 70 | 循環ファン |  | 0 | 2022-09-08 05:01 | ats-kobayashi
14958 | 809524 | 0 | DA-674(P)水洗用配管敷設 | 2022-09-08 | S | ats-kobayashi | 47 |  |  | 1 | 70 |  |  | 0 | 2022-09-08 05:02 | ats-kobayashi
14959 | 809525 | 0 | DR-139-2(T)底バルブ取り換え | 2022-09-08 | S | ats-kobayashi | 47 |  |  | 1 | 70 |  |  | 0 | 2022-09-08 05:04 | ats-kobayashi
14960 | 809526 | 0 | DR-140(P)S側バルブ取り換え | 2022-09-08 | S | ats-kobayashi | 47 |  |  | 1 | 70 |  |  | 0 | 2022-09-08 05:05 | ats-kobayashi
14961 | 809527 | 0 | DR-651-3SFバイエル変速機OH | 2022-09-08 | S | ats-kobayashi | 29 |  |  | 1 | 70 | スクリュ-フィ-ダ- |  | 0 | 2022-09-08 05:06 | ats-kobayashi
14962 | 809528 | 0 | DR-653-2.3EX近接スイッチ取り換え | 2022-09-08 | S | ats-kobayashi | 26 |  |  | 3 | 70 |  |  | 0 | 2022-09-08 05:08 | ats-kobayashi
14963 | 809529 | 0 | DR-654-2ドライヤーコンベア減速機OH | 2022-09-08 | S | ats-kobayashi | 29 |  |  | 1 | 70 | スクリ-ンコンベア |  | 0 | 2022-09-08 05:10 | ats-kobayashi
14964 | 809530 | 0 | DR-655-2-4循環ファンベアリング取り換え | 2022-09-08 | S | ats-kobayashi | 32 |  |  | 1 | 70 | 循環ファン |  | 0 | 2022-09-08 05:11 | ats-kobayashi
14965 | 809531 | 0 | 石膏ボードの張替え | 2022-09-06 | K_ENG | s-yamada | 62 | 総合試験室天井の給気口周辺が結露しており、石膏ボードの一部がまた、別の場所の石膏ボード一箇所に穴が開いている。 | 総合試験室天井の結露解消と石膏ボードの張替え。 | 4 | 6 |  |  | 0 | 2022-09-08 05:13 | s-yamada | 2022-09-08 05:21 | s-yamada
14966 | 809532 | 0 | DR-655-3-2循環ファンベアリング取り換え | 2022-09-08 | S | ats-kobayashi | 31 |  |  | 1 | 70 | ドライヤ-循環ファン |  | 0 | 2022-09-08 05:13 | ats-kobayashi
14967 | 809533 | 0 | DR-657-3SCスクリュー位置ずれ修正 | 2022-09-08 | S | ats-kobayashi | 46 |  |  | 1 | 70 | 乾燥品搬送スクリュ-コンベア |  | 0 | 2022-09-08 05:16 | ats-kobayashi
14968 | 809534 | 0 | DR-658-1BE逆転防止取付 | 2022-09-08 | S | ats-kobayashi | 47 |  |  | 1 | 70 | バケットエレベ-タ |  | 0 | 2022-09-08 05:17 | ats-kobayashi
14969 | 809535 | 0 | DR-666-5Bin濾布取り換え | 2022-09-08 | S | ats-kobayashi | 3 |  |  | 1 | 70 | ハネビン |  | 0 | 2022-09-08 05:25 | ats-kobayashi
14970 | 809536 | 0 | DR-666-5ファン整備 | 2022-09-08 | S | ats-kobayashi | 3 |  |  | 1 | 70 | ハネビン |  | 0 | 2022-09-08 05:27 | ats-kobayashi
14971 | 809537 | 0 | DR-667（T)底抜き配管整備 | 2022-09-08 | S | ats-kobayashi | 47 |  |  | 1 | 70 |  |  | 0 | 2022-09-08 05:28 | ats-kobayashi
14972 | 809538 | 0 | DR-668-10(P)S側バルブ取り換え | 2022-09-08 | S | ats-kobayashi | 46 |  |  | 1 | 70 |  |  | 0 | 2022-09-08 05:30 | ats-kobayashi
14973 | 809539 | 0 | DR-668-6～9（P)S側バルブ取り換え | 2022-09-08 | S | ats-kobayashi | 47 |  |  | 1 | 70 |  |  | 0 | 2022-09-08 05:31 | ats-kobayashi
14974 | 809540 | 0 | DR-674(P)S側バルブ取り換え | 2022-09-08 | S | ats-kobayashi | 47 |  |  | 1 | 70 |  |  | 0 | 2022-09-08 05:32 | ats-kobayashi
14975 | 809541 | 0 | №1石炭サイロ補修 | 2022-09-08 | YES | na-sugimoto | 43 | №1石炭サイロ払出機辺りより石炭漏れ | №1石炭サイロ補修 | 1 | 64 | 石炭サイロ払出機 |  | 0 | 2022-09-08 06:23 | na-sugimoto | 2022-09-08 06:26 | na-sugimoto
14976 | 809542 | 0 | P-09 塩酸吸収系集水ピットポンプ送液配管補修 | 2022-09-08 | CL | so-kobayashi | 47 |  | 配管迂回 | 1 | 84 | 塩酸吸収系集水ピットポンプ |  | 0 | 2022-09-08 07:04 | so-kobayashi
14977 | 809543 | 0 | P-60 マスポンプ送液配管補修 | 2022-09-08 | CL | so-kobayashi | 47 |  | 配管迂回 | 1 | 84 | 塩酸回収工程排水分離マスポンプ |  | 0 | 2022-09-08 07:05 | so-kobayashi
14978 | 809544 | 0 | 冷縮工程処理水ステーション補修 | 2022-09-08 | CL | so-kobayashi | 47 |  | 配管迂回 | 1 | 84 |  |  | 0 | 2022-09-08 07:06 | so-kobayashi
14979 | 809545 | 0 | T-256出口配管点検 | 2022-09-08 | CL | so-kobayashi | 47 |  | 配管DR検査用足場作成 | 1 | 84 | 1st スクラバー |  | 0 | 2022-09-08 07:07 | so-kobayashi
14980 | 809546 | 0 | T-260出口配管点検 | 2022-09-08 | CL | so-kobayashi | 47 |  | 配管DR検査用足場作成 | 1 | 84 | ウォータースクラバー |  | 0 | 2022-09-08 07:08 | so-kobayashi
14981 | 809547 | 0 | T-115-3出口遮断弁リミット補修 | 2022-09-08 | CL | so-kobayashi | 31 | リミットベース破損 | ベース補修 | 1 | 84 | アッパーサージドラム |  | 0 | 2022-09-08 07:09 | so-kobayashi
14982 | 809548 | 0 | M-201ミストコットレル点検 | 2022-09-08 | CL | tak-kato |  | M-201ミストコットレル点検 |  | 1 | 28 | ミストコットレル |  | 0 | 2022-09-08 08:28 | tak-kato | 2022-09-08 08:29 | tak-kato
14983 | 809549 | 0 | LT-6105 T-284レベル計導管補修 | 2022-09-08 | CL | so-kobayashi | 59 | 導管穴あきで銅管にて緊急対応 | SUS管に取替 | 3 | 84 | T-284塩酸回収スクラバー液面計 |  | 0 | 2022-09-08 08:56 | so-kobayashi
14984 | 809550 | 0 | DOH沈降槽FRP補修 | 2022-09-02 | CL | tak-kato |  | DOH沈降槽FRP補修 |  | 1 | 28 |  |  | 0 | 2022-09-08 09:37 | k-kyougoku | 2022-09-08 09:37 | k-kyougoku
14985 | 809551 | 0 | F-49-4 No4振動篩スクリーン交換整備 | 2022-09-10 | FINALG | k-miyazaki | 31 | スクリーン中央部破れあり。粗粒に降らしているホースが脱落し、スクリーンと接触し破れた可能性あり。 |  | 1 | 8 | RVF振動篩 #4 |  | 0 | 2022-09-11 22:24 | k-miyazaki | 2022-09-11 22:24 | k-miyazaki
14986 | 809552 | 0 | DR127P-ミルダストコレクター整備 | 2022-09-12 | S | ats-kobayashi | 32 |  |  | 1 | 70 | ダストコレクタ- |  | 0 | 2022-09-11 22:29 | ats-kobayashi
14987 | 809553 | 0 | CFR513RVFピック槽補修 | 2022-09-12 | S | ats-kobayashi | 39 |  |  | 1 | 80 | No2RVF |  | 0 | 2022-09-11 22:31 | ats-kobayashi
14988 | 809554 | 0 | P-1100-B グランド整備 | 2022-09-12 | K | t-kodama | 43 | グランド締め代なく、スラリー漏れている |  | 1 | 6 | GSプレスFeedポンプB |  | 0 | 2022-09-11 22:38 | t-kodama
14989 | 809555 | 0 | 石膏工場 炭カル供給ライン補修 | 2022-09-12 | K | t-kodama | 47 | 配管ピンホール穴あき、押さえ実施。 |  | 1 | 26 |  |  | 0 | 2022-09-11 22:42 | t-kodama
14990 | 809556 | 0 | M-508-4 Disk型サンドミル整備 | 2022-09-11 | FINALG | mi-higuchi | 39 | ビーズ浮き、ウレタンかけらあり | ローター、ベッセル取替 | 1 | 107 | Disk型S.ミル |  | 0 | 2022-09-11 23:02 | mi-higuchi
14991 | 809557 | 0 | P-251-2 分解整備 | 2022-09-12 | CL | so-kobayashi | 43 | EPﾘﾝｸﾞ漏れ | 分解整備 | 1 | 84 | No.2COS回収タンクポンプ |  | 0 | 2022-09-11 23:52 | so-kobayashi
14992 | 809558 | 0 | レイモンドミル用エアーノッカー整備 | 2022-09-12 | S | ats-kobayashi | 18 |  |  | 3 | 70 |  |  | 0 | 2022-09-12 00:51 | ats-kobayashi
14993 | 809559 | 0 | DR-146-6S-ミル内部スクリーン取り換え | 2022-09-12 | S | ats-kobayashi | 31 |  |  | 1 | 70 | サンドミル |  | 0 | 2022-09-12 00:52 | ats-kobayashi
14994 | 809560 | 0 | M工場蒸気配管取り換え用足場設置 | 2022-09-12 | S | ats-kobayashi | 47 |  |  | 1 | 66 |  |  | 0 | 2022-09-12 00:54 | ats-kobayashi
14995 | 809561 | 0 | シランカップリング剤添加ノズル整備 | 2022-09-12 | S | ats-kobayashi | 41 |  |  | 1 | 70 |  |  | 0 | 2022-09-12 00:55 | ats-kobayashi
14996 | 809562 | 0 | DR-127ダストコレクター、モーター、ファン整備 | 2022-09-12 | S | ats-kobayashi | 2 |  |  | 1 | 70 | ダストコレクタ- |  | 0 | 2022-09-12 00:57 | ats-kobayashi
14997 | 809563 | 0 | F-09-3 カバーライナー取替 | 2022-09-12 | S | yutak-kobayashi | 31 | カバーライナー破れ |  | 1 | 105 | 送液ポンプ |  | 0 | 2022-09-12 01:10 | yutak-kobayashi
14998 | 809564 | 0 | 分析用振動篩止め具補修 | 2022-09-12 | CL | so-kobayashi | 31 |  | 振動篩止め具補修 | 1 | 84 |  |  | 0 | 2022-09-12 01:35 | so-kobayashi
14999 | 809565 | 0 | BA-84-4 モーター載替 | 2022-09-12 | S | yutak-kobayashi | 29 | モーター異常音 メンテより指摘 |  | 1 | 104 | 2nd濾液ポンプ |  | 0 | 2022-09-12 02:05 | yutak-kobayashi
15000 | 809566 | 0 | DA-681R-ミル内部開放点検 | 2022-09-12 | S | ats-kobayashi | 47 |  |  | 1 | 70 | レイモンドミル |  | 0 | 2022-09-12 02:13 | ats-kobayashi
15001 | 809567 | 0 | M-583-1,2 マイクロナイザー整備 | 2022-09-12 | FINALG | mi-higuchi | 39 |  |  | 1 | 107 | 1st マイクロナイザー |  | 0 | 2022-09-12 02:19 | mi-higuchi
15002 | 809568 | 0 | M-586-1,2 マイクロナイザー整備 | 2022-09-12 | FINALG | mi-higuchi | 39 |  |  | 1 | 107 | 2nd マイクロナイザー |  | 0 | 2022-09-12 02:20 | mi-higuchi
15003 | 809569 | 0 | M-ミル工程 亀裂整備 | 2022-09-12 | FINALG | mi-higuchi | 40 |  |  | 1 | 107 |  |  | 0 | 2022-09-12 02:21 | mi-higuchi
15004 | 809570 | 0 | S-592-1～4 沈降槽亀裂整備 | 2022-09-12 | FINALG | mi-higuchi |  |  |  | 1 | 107 |  |  | 0 | 2022-09-12 02:22 | mi-higuchi
15005 | 809571 | 0 | CR514モーノポンプ組み込み | 2022-09-12 | S | ats-kobayashi | 2 |  |  | 1 | 80 | No2モーノポンプ |  | 0 | 2022-09-12 02:27 | ats-kobayashi
15006 | 809572 | 0 | D-1500空輸配管変形修理 | 2022-09-12 | FMP | kiy-kato | 41 | 一部変形 | 変形部修正 | 1 | 33 | 新工場プレドライヤー |  | 0 | 2022-09-12 04:03 | kiy-kato | 2022-09-12 04:05 | kiy-kato
15007 | 809573 | 0 | W-251 ﾜｰﾏﾝﾎﾟﾝﾌﾟ分解点検（定修） | 2022-09-12 | S | yutak-kobayashi | 47 | ﾎﾟﾝﾌﾟ分解点検 |  | 1 | 83 | RVF濾液回収ポンプ |  | 0 | 2022-09-12 04:36 | t-matsuura
15008 | 809574 | 0 | E-260 加熱コイル点検整備（定修） | 2022-09-12 | S | yutak-kobayashi | 47 | コイル点検整備 |  | 1 | 14 |  |  | 0 | 2022-09-12 04:37 | t-matsuura
15009 | 809575 | 0 | K-21 ﾎﾟﾝﾌﾟD側ﾊﾞﾙﾌﾞ取替整備 | 2022-09-12 | S | yutak-kobayashi | 47 | ﾊﾞﾙﾌﾞの取替 |  | 1 | 105 |  |  | 0 | 2022-09-12 04:38 | t-matsuura | 2022-09-12 05:19 | t-matsuura
15010 | 809576 | 0 | 2B控室分電盤整備工事（定修） | 2022-09-12 | S | yutak-kobayashi | 13 | 分電盤整備（停電用） |  | 2 | 83 |  |  | 0 | 2022-09-12 04:39 | t-matsuura
15011 | 809577 | 0 | 1-M 土間整備工事（定修） | 2022-09-12 | S | yutak-kobayashi | 62 | 床面滑り止め |  | 4 | 104 |  |  | 0 | 2022-09-12 04:41 | t-matsuura
15012 | 809578 | 0 | S-391C C系ﾊﾞｸﾞﾌｨﾙﾀｰ ﾊﾞｲﾊﾟｽ配管脱着整備 | 2022-09-13 | CL | hi-morooka | 45 | S-391C 入口ﾊﾞｲﾊﾟｽ配管の掃除を行う |  | 1 | 99 | バグフィルター |  | 0 | 2022-09-12 05:02 | hi-morooka
15013 | 809579 | 0 | W-20 ｽﾄﾘｯﾌﾟｼｭｰﾄ落ち口整備工事（定修） | 2022-09-12 | S | yutak-kobayashi | 47 | クロス棒整備 |  | 1 | 83 | リパルプタンク |  | 0 | 2022-09-12 05:08 | t-matsuura
15014 | 809580 | 0 | VSL-7-1.2.3 循環弁ﾀﾞｲﾔﾌﾗﾑ整備（定修） | 2022-09-12 | S | yutak-kobayashi | 26 | ﾀﾞｲﾔﾌﾗﾑ取替整備 |  | 3 | 83 | スラリー循環(W-17-1)遮断弁/スラリー循環(W-17-2)遮断弁/スラリー循環(W-17-3)遮断弁 |  | 0 | 2022-09-12 05:10 | t-matsuura | 2022-09-12 05:13 | t-matsuura
15015 | 809581 | 0 | VSL-5 W-20循環弁ﾀﾞｲﾔﾌﾗﾑ取替整備（定修） | 2022-09-12 | S | yutak-kobayashi | 26 | ﾀﾞｲﾔﾌﾗﾑ取替 |  | 3 | 83 | スラリー循環(W-20)遮断弁 |  | 0 | 2022-09-12 05:17 | t-matsuura
15016 | 809582 | 0 | K-12 7カルZ-7停止ｼｰｹﾝｽ整備工事（定修） | 2022-09-12 | S | yutak-kobayashi | 26 | ｼｰｹﾝｽ不良 |  | 3 | 105 | 振動コンベア |  | 0 | 2022-09-12 05:18 | t-matsuura | 2022-09-12 05:47 | t-matsuura
15017 | 809583 | 0 | №1石炭サイロ下部整備 | 2022-09-12 | YES | na-sugimoto | 47 | 内部確認必要 | マンホール脱着、内部清掃補修 | 1 | 64 | 石炭サイロ払出機 |  | 0 | 2022-09-12 05:19 | na-sugimoto | 2022-09-12 05:35 | na-sugimoto
15018 | 809584 | 0 | F-09-3 S側自動弁整備 | 2022-09-12 | S | yutak-kobayashi | 26 | 自動弁不調 |  | 3 | 105 | F-09-3 水バルブ |  | 0 | 2022-09-12 05:20 | t-matsuura
15019 | 809585 | 0 | K-08 RVFｱｼﾞﾃｰﾀｰ整備工事 | 2022-09-12 | S | yutak-kobayashi | 47 | アジテーター整備 |  | 1 | 105 | RVF攪拌機 |  | 0 | 2022-09-12 05:22 | t-matsuura
15020 | 809586 | 0 | K-20 スクラバー補給水ライン整備 | 2022-09-12 | S | yutak-kobayashi | 47 | 配管整備 |  | 1 | 105 |  |  | 0 | 2022-09-12 05:23 | t-matsuura
15021 | 809587 | 0 | K-20-1 ｽｸﾗﾊﾞｰ上段M/H整備 | 2022-09-12 | S | yutak-kobayashi | 40 | M/H不良 |  | 1 | 105 | スクラバー |  | 0 | 2022-09-12 05:26 | t-matsuura
15022 | 809588 | 0 | K-20-1 煙道鉄地補修工事 | 2022-09-12 | S | yutak-kobayashi | 47 | 煙道鉄地不良 |  | 1 | 105 | スクラバー |  | 0 | 2022-09-12 05:27 | t-matsuura
15023 | 809589 | 0 | K-20-2 煙道鉄地補修工事 | 2022-09-12 | S | yutak-kobayashi | 47 | 煙道鉄地補修 |  | 1 | 105 | スクラバー |  | 0 | 2022-09-12 05:29 | t-matsuura
15024 | 809590 | 0 | K-11-1 ｽｸﾘｭｰｺﾝﾍﾞｱﾍﾞｱﾘﾝｸﾞ取替整備 | 2022-09-12 | S | yutak-kobayashi | 47 | ベアリング不良 |  | 1 | 105 | スクリューフィーダー |  | 0 | 2022-09-12 05:30 | t-matsuura
15025 | 809591 | 0 | K-08 RVF駆動用バイエル減速機整備 | 2022-09-12 | S | yutak-kobayashi | 47 | 減速機O/F |  | 1 | 105 | RVF駆動用減速機 |  | 0 | 2022-09-12 05:31 | t-matsuura
15026 | 809592 | 0 | W-12 補給水ライン整備（定修） | 2022-09-12 | S | yutak-kobayashi | 31 | 定期修理 |  | 1 | 104 |  |  | 0 | 2022-09-12 05:46 | yutak-kobayashi
15027 | 809593 | 0 | 1-M R型ストリップシュート整備（定修） | 2022-09-12 | S | yutak-kobayashi | 31 | 定期修理 |  | 1 | 104 |  |  | 0 | 2022-09-12 05:48 | yutak-kobayashi
15028 | 809594 | 0 | F-02-2ビン落ち口整備 | 2022-09-12 | S | yutak-kobayashi | 41 | 落ち口変形 |  | 1 | 105 |  |  | 0 | 2022-09-12 05:51 | yutak-kobayashi
15029 | 809595 | 0 | K-13キルンクーラー受けローラー取替 | 2022-09-12 | S | yutak-kobayashi | 3 | 受けローラー変形 |  | 1 | 105 | キルンクーラー |  | 0 | 2022-09-12 05:56 | yutak-kobayashi
15030 | 809596 | 0 | A型P-ミルダストコレクター配管穴あき補修 | 2022-09-12 | S | ats-kobayashi | 40 |  |  | 1 | 68 |  |  | 0 | 2022-09-12 06:20 | ats-kobayashi
15031 | 809597 | 0 | R-2.3F/P濾布洗浄弁取り換え | 2022-09-12 | S | ats-kobayashi | 47 |  |  | 1 | 70 |  |  | 0 | 2022-09-12 06:21 | ats-kobayashi
15032 | 809598 | 0 | TMP添加配管取り換え（No.7側） | 2022-09-12 | S | ats-kobayashi | 45 |  |  | 1 | 70 |  |  | 0 | 2022-09-12 06:23 | ats-kobayashi
15033 | 809599 | 0 | D工場控え室分電盤整備 | 2022-09-12 | S | ats-kobayashi | 13 |  |  | 2 | 70 |  |  | 0 | 2022-09-12 06:24 | ats-kobayashi
15034 | 809600 | 0 | F/P濾布洗浄タンクストレーナー整備 | 2022-09-12 | S | ats-kobayashi | 39 |  |  | 1 | 70 |  |  | 0 | 2022-09-12 06:26 | ats-kobayashi
15035 | 809601 | 0 | DA-65SF北側3本目ギア取り換え | 2022-09-12 | S | ats-kobayashi | 39 |  |  | 1 | 70 | スクリュ-フィ-ダ- |  | 0 | 2022-09-12 06:27 | ats-kobayashi
15036 | 809602 | 0 | W-1配管用窒素元バルブ取り換え | 2022-09-12 | S | ats-kobayashi | 45 |  |  | 1 | 70 |  |  | 0 | 2022-09-12 06:29 | ats-kobayashi
15037 | 809603 | 0 | DR-654-2ドライヤードレン配管取り換え | 2022-09-12 | S | ats-kobayashi | 43 |  |  | 1 | 70 |  |  | 0 | 2022-09-12 06:31 | ats-kobayashi
15038 | 809604 | 0 | DR-654-3どらやードレン配管取り換え | 2022-09-12 | S | ats-kobayashi | 42 |  |  | 1 | 68 |  |  | 0 | 2022-09-12 06:32 | ats-kobayashi
15039 | 809605 | 0 | B-2613水素ガスブロワー冷却水配管整備 | 2022-09-12 | CL | y-sakakura | 47 | 冷却水配管整備 |  | 1 | 40 | 水素ガスブロワー |  | 0 | 2022-09-12 06:51 | y-sakakura | 2022-09-12 06:51 | y-sakakura
15040 | 809606 | 0 | T-302 A系還流ｺﾝﾃﾞﾝｻ 脱着水洗整備 | 2022-09-12 | CL | hi-morooka | 47 | 2022年度 定修工事で行う |  | 1 | 99 |  |  | 0 | 2022-09-12 07:16 | hi-morooka
15041 | 809607 | 0 | T-302-2 B系還流ｺﾝﾃﾞﾝｻ 脱着水洗整備 | 2022-09-12 | CL | hi-morooka | 47 | 2022年度 定修工事で行う |  | 1 | 99 |  |  | 0 | 2022-09-12 07:17 | hi-morooka
15042 | 809608 | 0 | P-477 95％硫酸送液ﾎﾟﾝﾌﾟ脱着整備 | 2022-09-12 | CL | hi-morooka | 47 | 2022年度 定修工事で行う |  | 1 | 99 | Q-7送液ポンプ |  | 0 | 2022-09-12 07:19 | hi-morooka
15043 | 809609 | 0 | P-383-2 ﾒｲﾝ硫酸100A配管取替整備 | 2022-09-12 | CL | hi-morooka | 47 | 2022年度 定修工事で行う |  | 1 | 99 | No.2ナッシュポンプ |  | 0 | 2022-09-12 07:20 | hi-morooka
15044 | 809610 | 0 | P-4005排水中和硫酸ポンプ取替工事 | 2022-09-12 | YES | na-sugimoto | 47 | 排水中和硫酸ポンプ外部腐食 | ポンプ取替 | 1 | 108 | 排水中和用硫酸注入ポンプ |  | 0 | 2022-09-12 07:52 | na-sugimoto | 2022-09-12 07:56 | na-sugimoto
15045 | 809611 | 0 | T-151上部床補修 | 2022-09-12 | CL | so-kobayashi | 47 |  | DR検査の為の床補修 | 1 | 84 | クエンチカラム |  | 0 | 2022-09-12 07:53 | so-kobayashi
15046 | 809612 | 0 | 処理水配管補修 | 2022-09-12 | S | ats-kobayashi | 40 |  |  | 1 | 70 |  |  | 0 | 2022-09-12 08:22 | ats-kobayashi
15047 | 809613 | 0 | DA-653EXバイエル減速機OH | 2022-09-12 | S | ats-kobayashi | 29 |  |  | 1 | 70 | エキストルーダー |  | 0 | 2022-09-12 08:23 | ats-kobayashi
15048 | 809614 | 0 | 14K蒸気配管補修 | 2022-09-12 | S | ats-kobayashi | 43 |  |  | 1 | 70 |  |  | 0 | 2022-09-12 08:25 | ats-kobayashi
15049 | 809615 | 0 | CR-513RVFハイフロバルブ振動対策 | 2022-09-12 | S | ats-kobayashi | 38 |  |  | 1 | 80 |  |  | 0 | 2022-09-12 08:27 | ats-kobayashi
15050 | 809616 | 0 | R-3F/P点検用足場設置 | 2022-09-12 | S | ats-kobayashi | 46 |  |  | 1 | 70 |  |  | 0 | 2022-09-12 08:28 | ats-kobayashi
15051 | 809617 | 0 | DR-323(P)D側配管取り換え（No.6側） | 2022-09-12 | S | ats-kobayashi | 45 |  |  | 1 | 70 |  |  | 0 | 2022-09-12 08:30 | ats-kobayashi
15052 | 809618 | 0 | DA-124-1SC駆動チェーン張り調整 | 2022-09-12 | S | ats-kobayashi | 38 |  |  | 1 | 70 | スクリュ-コンベア用減速機 |  | 0 | 2022-09-12 08:32 | ats-kobayashi
15053 | 809619 | 0 | DR-124-2SC駆動系整備 | 2022-09-12 | S | ats-kobayashi | 47 |  |  | 1 | 70 | スクリュ-コンベア |  | 0 | 2022-09-12 08:33 | ats-kobayashi
15054 | 809620 | 0 | DA-654ドライヤーコンベア整備 | 2022-09-12 | S | ats-kobayashi | 47 |  |  | 1 | 70 | スクリ-ンコンベア |  | 0 | 2022-09-12 08:35 | ats-kobayashi
15055 | 809621 | 0 | DR-657-2SC減速機取り換え | 2022-09-12 | S | ats-kobayashi | 47 |  |  | 1 | 70 | 乾燥品搬送スクリュ-コンベア |  | 0 | 2022-09-12 08:37 | ats-kobayashi
15056 | 809622 | 0 | DR-146-2S-ミル減速機芯だし | 2022-09-12 | S | ats-kobayashi | 47 |  |  | 1 | 70 | サンドミル/サンドミル用減速機 |  | 0 | 2022-09-12 08:38 | ats-kobayashi | 2022-09-13 04:46 | ats-kobayashi
15057 | 809623 | 0 | DR-146-2S-ミル減速機芯だし | 2022-09-12 | S | ats-kobayashi | 47 |  |  | 1 | 70 | サンドミル用減速機 |  | 0 | 2022-09-12 08:42 | ats-kobayashi
15058 | 809624 | 0 | C-507-2シールファンケーシング整備 | 2022-09-12 | S | ats-kobayashi | 47 |  |  | 1 | 80 | EPシールファン |  | 0 | 2022-09-12 08:44 | ats-kobayashi
15059 | 809625 | 0 | M-954-3シールファンケーシング整備 | 2022-09-12 | S | ats-kobayashi | 47 |  |  | 1 | 66 | EPシールファン |  | 0 | 2022-09-12 08:46 | ats-kobayashi
15060 | 809626 | 0 | A-12-6排ガスダクトFRP補修 | 2022-09-12 | S | ISKY-A | 40 | FRPダクト亀裂あり | FRP補修 | 1 | 74 |  |  | 0 | 2022-09-12 08:47 | hir-kato
15061 | 809627 | 0 | DA-179S-ミル開放点検 | 2022-09-12 | S | ats-kobayashi | 47 |  |  | 1 | 70 | クロ-ズドサンドミル |  | 0 | 2022-09-12 08:47 | ats-kobayashi
15062 | 809628 | 0 | CR-513RVF巻取りローラー駆動系整備 | 2022-09-12 | S | ats-kobayashi | 47 |  |  | 1 | 80 | RVFディスチャージローラー用減速機 |  | 0 | 2022-09-12 08:49 | ats-kobayashi
15063 | 809629 | 0 | A-20-10セットリングタンク 底配管修理 | 2022-09-12 | S | ISKY-A | 43 | 底配管 液漏れあり | FRP補修 | 1 | 74 | ＃10セットリングタンク |  | 0 | 2022-09-12 08:51 | hir-kato
15064 | 809630 | 0 | CR-108下手タイヤリテナーリング押さえ亀裂補修 | 2022-09-12 | S | ats-kobayashi | 40 |  |  | 1 | 80 | N0.2カルサイナー(本体) |  | 0 | 2022-09-12 08:52 | ats-kobayashi
15065 | 809631 | 0 | CA-108カルサイナー油浴清掃 | 2022-09-12 | S | ats-kobayashi | 47 |  |  | 1 | 80 |  |  | 0 | 2022-09-12 08:53 | ats-kobayashi
15066 | 809632 | 0 | A-36-6ハイセックポンプBOX整備 | 2022-09-12 | S | ISKY-A | 3 | BOX不良 | BOX整備 | 1 | 74 | 濾液ポンプ |  | 0 | 2022-09-12 08:53 | hir-kato
15067 | 809633 | 0 | DR-651-3SF補修、ギア交換 | 2022-09-12 | S | ats-kobayashi | 29 |  |  | 1 | 70 | スクリュ-フィ-ダ- |  | 0 | 2022-09-12 08:55 | ats-kobayashi
15068 | 809634 | 0 | A-36-7ハイセックポンプBOX整備 | 2022-09-12 | S | ISKY-A | 3 | BOX不良 | BOX整備 | 1 | 74 | 濾液ポンプ |  | 0 | 2022-09-12 08:56 | hir-kato
15069 | 809635 | 0 | DR-651-2SF減速機取り換え | 2022-09-12 | S | ats-kobayashi | 29 |  |  | 1 | 70 | スクリュ-フィ-ダ- |  | 0 | 2022-09-12 08:56 | ats-kobayashi
15070 | 809636 | 0 | DR-146-3S-ミル出力軸安全カバー開放点検 | 2022-09-12 | S | ats-kobayashi | 47 |  |  | 1 | 70 | サンドミル用減速機 |  | 0 | 2022-09-12 08:58 | ats-kobayashi
15071 | 809637 | 0 | P-289-2 D側バルブ取替 | 2022-09-12 | CL | so-kobayashi | 43 | 100Aバルブ軸部漏れ | バルブ取替 | 1 | 84 | No.2 ウオータースクラバーポンプ |  | 0 | 2022-09-12 09:19 | so-kobayashi
15072 | 809638 | 0 | XV2211-4リミットSWベース補修 | 2022-09-12 | CL | so-kobayashi | 31 | リミットSWベース腐食 | ベース補修 | 1 | 84 | ロワードラム |  | 0 | 2022-09-12 09:22 | so-kobayashi
15073 | 809639 | 0 | F-608 配線及び中継ボックス補修 | 2022-09-12 | K | t-kodama | 36 | 配線断線のため、電気整備にて応急処置実施 |  | 1 | 26 | No.8遠心分離機 |  | 0 | 2022-09-12 09:56 | t-kodama
15074 | 809640 | 0 | P-289-2 S, D側配管補修 | 2022-09-12 | CL | so-kobayashi | 41 | 変形 | 補修 | 1 | 84 | No.2 ウオータースクラバーポンプ |  | 0 | 2022-09-12 10:03 | so-kobayashi
15075 | 809641 | 0 | D-631-1(T)内部補修 | 2022-09-13 | S | ats-kobayashi | 43 |  |  | 1 | 70 | RVFレパルプタンク |  | 0 | 2022-09-12 22:30 | ats-kobayashi
15076 | 809642 | 0 | R-2F/P圧入弁整備 | 2022-09-13 | S | ats-kobayashi | 58 |  |  | 3 | 70 |  |  | 0 | 2022-09-12 22:33 | ats-kobayashi
15077 | 809643 | 0 | CA-513RVFピック槽補修 | 2022-09-13 | S | ats-kobayashi | 43 |  |  | 1 | 80 | No1RVF |  | 0 | 2022-09-12 22:37 | ats-kobayashi
15078 | 809644 | 0 | 1号塩化炉ベッドサンプラー第2バルブ整備 | 2022-09-13 | CL | so-kobayashi | 43 | グランド漏れ | バルブ取替 | 1 | 84 | NO.1塩化炉 |  | 0 | 2022-09-12 22:50 | so-kobayashi
15079 | 809645 | 0 | P-251-3分解整備 | 2022-09-13 | CL | so-kobayashi | 43 | ライナー穴あき | 分解整備 | 1 | 84 | NO.3COS回収タンクポンプ |  | 0 | 2022-09-12 23:14 | so-kobayashi
15080 | 809646 | 0 | DR-146-4S-ミル中間サポート整備 | 2022-09-12 | S | ats-kobayashi | 47 |  |  | 1 | 70 | サンドミル |  | 0 | 2022-09-12 23:17 | ats-kobayashi
15081 | 809647 | 0 | P-503-3,4 S側フレキホース整備 | 2022-09-13 | FINALG | mi-higuchi | 39 | 定修工事 |  | 1 | 107 | BDストレージタンクポンプ |  | 0 | 2022-09-12 23:41 | mi-higuchi
15082 | 809648 | 0 | P-642-1,2 S側,D側フレキホース整備 | 2022-09-13 | FINALG | mi-higuchi | 39 | 定修工事 |  | 1 | 107 | 排水ピットポンプ |  | 0 | 2022-09-12 23:42 | mi-higuchi
15083 | 809649 | 0 | U-300 2022年度定修用仮設ﾌﾟｰﾙ設置整備 | 2022-09-13 | CL | hi-morooka |  | U-300～400間 ｻﾝﾌﾟﾀﾝｸ前（2か所）の養生用ﾌﾞﾙｰｼｰﾄの取替を行う |  | 4 | 99 |  |  | 0 | 2022-09-12 23:51 | hi-morooka
15084 | 809650 | 0 | T-550 加温用加熱管整備 | 2022-09-13 | FINALG | mi-higuchi | 40 | 製作品と取替 |  | 1 | 107 | 2nd RVF リパルプタンク |  | 0 | 2022-09-13 01:36 | mi-higuchi
15085 | 809651 | 0 | BR-68-4 OF配管整備 | 2022-09-13 | S | yutak-kobayashi | 31 | 配管亀裂 |  | 1 | 104 |  |  | 0 | 2022-09-13 02:16 | yutak-kobayashi
15086 | 809652 | 0 | K-29-1.2 給水ポンプ整備 | 2022-09-13 | S | yutak-kobayashi | 3 | 揚液不良 |  | 1 | 105 |  |  | 0 | 2022-09-13 02:18 | yutak-kobayashi
15087 | 809653 | 0 | W-20 シュートダクト補修（定修） | 2022-09-13 | S | yutak-kobayashi | 31 | ダクト穴あき |  | 1 | 83 |  |  | 0 | 2022-09-13 02:19 | yutak-kobayashi
15088 | 809654 | 0 | O-315-2 B系O2ベロー脱着点検取替整備 | 2022-09-13 | CL | hi-morooka | 45 | 酸素入口圧力の上昇に伴い、ベロー脱着点検を行う |  | 1 | 99 | オキシダイザー |  | 0 | 2022-09-13 02:21 | hi-morooka
15089 | 809655 | 0 | 酸化器（175φ）用台車製作整備 | 2022-09-13 | CL | hi-morooka | 47 | 拡大型酸化器用台車製作を行う |  | 1 | 99 |  |  | 0 | 2022-09-13 02:37 | hi-morooka
15090 | 809656 | 0 | CR-513RVFピック槽補修 | 2022-09-13 | S | ats-kobayashi | 43 |  |  | 1 | 80 | No2RVF |  | 0 | 2022-09-13 04:49 | ats-kobayashi
15091 | 809657 | 0 | 処理水バルブ取替 | 2022-09-13 | S | ats-kobayashi | 43 |  |  | 1 | 70 |  |  | 0 | 2022-09-13 04:52 | ats-kobayashi
15092 | 809658 | 0 | CA-124-1SC安全カバー補修 | 2022-09-13 | S | ats-kobayashi | 31 |  |  | 1 | 80 | スクリューコンベアー |  | 0 | 2022-09-13 04:54 | ats-kobayashi
15093 | 809659 | 0 | CA-122-3SC安全カバー整備 | 2022-09-13 | S | ats-kobayashi | 31 |  |  | 1 | 80 | スクリューコンベアー |  | 0 | 2022-09-13 04:55 | ats-kobayashi
15094 | 809660 | 0 | DR-653-3 EXスクレイパー整備 | 2022-09-13 | S | ats-kobayashi | 41 |  |  | 1 | 70 | #3ドライヤーエキストルーダー |  | 0 | 2022-09-13 04:59 | ats-kobayashi
15095 | 809661 | 0 | CR-513 RVF グリッド抑え補修 | 2022-09-13 | S | ats-kobayashi | 38 |  |  | 1 | 80 | No2RVF |  | 0 | 2022-09-13 05:01 | ats-kobayashi
15096 | 809662 | 0 | F-37 表面処理タンク底バルブ整備 | 2022-09-13 | FINALG | k-miyazaki | 47 | 定修工事。バルブ6B→4Bに変更 |  | 1 | 8 | No.1表面処理タンク |  | 0 | 2022-09-13 07:33 | k-miyazaki
15097 | 809663 | 0 | F-49-3 No3振動篩スクリーン交換整備 | 2022-09-13 | FINALG | k-miyazaki | 41 | スクリーン浮きあり |  | 1 | 8 | RVF振動篩 #3 |  | 0 | 2022-09-13 07:39 | k-miyazaki
15098 | 809664 | 0 | DA681R-ミルジャーナル開放点検 | 2022-09-13 | S | ats-kobayashi | 47 |  |  | 1 | 70 | レイモンドミル |  | 0 | 2022-09-13 07:59 | ats-kobayashi
15099 | 809665 | 0 | 1-M ブースターポンプ配管整備 | 2022-09-13 | S | yutak-kobayashi | 31 | 配管亀裂 |  | 1 | 104 |  |  | 0 | 2022-09-13 08:02 | yutak-kobayashi
15100 | 809666 | 0 | DR-651-2SF | 2022-09-13 | S | ats-kobayashi | 29 |  |  | 1 | 70 | スクリュ-フィ-ダ- |  | 0 | 2022-09-13 08:09 | ats-kobayashi
15101 | 809667 | 0 | T-215 フィードウェル補修（定修） | 2022-09-13 | K | t-kodama | 37 | フィードウェル脱落したため、T-215よりフィードウェル取り外してある状態。 |  | 1 | 26 | A-1シックナー |  | 0 | 2022-09-13 08:29 | t-kodama
15102 | 809668 | 0 | F-612 バスケット交換 | 2022-09-14 | K | t-kodama | 45 | バスケット目詰まりとなっている |  | 1 | 26 | No.12遠心分離機 |  | 0 | 2022-09-13 22:30 | t-kodama
15103 | 809669 | 0 | 60型バスケット整備 | 2022-09-14 | K | t-kodama | 45 | バスケットが目詰まりとなっている。 |  | 1 | 26 |  |  | 0 | 2022-09-13 22:32 | t-kodama
15104 | 809670 | 0 | Y-52 ファイントロンブレード整備 | 2022-09-14 | FINALG | k-miyazaki | 47 | TY-100生産終了に伴うコイル式からブレード式に交換が必要 |  | 1 | 46 | ファイントロン |  | 0 | 2022-09-13 22:38 | k-miyazaki | 2022-09-13 22:38 | k-miyazaki
15105 | 809671 | 0 | W-19-3 洗浄槽FRP補修 | 2022-09-13 | S | ISKY-2B | 39 | 洗浄槽液にじみ |  | 1 | 83 | 洗浄槽 |  | 0 | 2022-09-13 22:52 | t-matsuura
15106 | 809672 | 0 | W-16-1 ﾎﾟﾝﾌﾟ整備工事 | 2022-09-13 | S | ISKY-2B | 47 | 3/2SC-EG R/L 4VR ｹｰｼﾝｸﾞ液漏れあり |  | 1 | 83 | 濾液ポンプ |  | 0 | 2022-09-13 22:57 | t-matsuura
15107 | 809673 | 0 | SCRエリアDR測定 | 2022-09-14 | CL | so-kobayashi | 47 |  | T-287, T-260周辺のDR測定 | 1 | 84 | 2nd スクラバー |  | 0 | 2022-09-13 22:58 | so-kobayashi
15108 | 809674 | 0 | T-2160C二次塩水フィルター配管整備 | 2022-09-13 | CL | y-sakakura | 43 | 逆洗用水配管整備 |  | 1 | 40 | 二次塩水#3フィルタ |  | 0 | 2022-09-13 23:46 | y-sakakura | 2022-09-13 23:51 | y-sakakura
15109 | 809675 | 0 | 公用車(26-81）のパンク修理 | 2022-09-12 | ESG | d-tomita | 31 | 公用車ダイハツハイゼット（ナンバー26-81）の右リヤタイヤのパンク修理をお願いします。 |  | 1 | 30 |  |  | 0 | 2022-09-13 23:59 | d-tomita
15110 | 809676 | 0 | CL包装ロボットハンド整備 | 2022-09-14 | RM&PA | s-hanaoka | 14 | CL包装紙袋包装ロボットハンド不良 | CL包装紙袋包装ロボットハンド整備 | 3 | 55 | ロボットパレタイザー |  | 0 | 2022-09-14 00:38 | s-hanaoka
15111 | 809677 | 0 | E-616-4,7 熱交プレート整備 | 2022-09-14 | FINALG | mi-higuchi | 3 | プレート目詰まり流量低下 | プレート水洗 | 1 | 107 | ホットウェル熱交換器 |  | 0 | 2022-09-14 01:22 | mi-higuchi
15112 | 809678 | 0 | E-616-2,5 熱交プレート整備 | 2022-09-14 | FINALG | mi-higuchi | 3 | プレート詰まり流量低下 | プレート水洗 | 1 | 107 | ホットウェル熱交換器 |  | 0 | 2022-09-14 01:26 | mi-higuchi
15113 | 809679 | 0 | E-616-3,6 熱交プレート整備 | 2022-09-14 | FINALG | mi-higuchi | 3 | プレート詰まり流量低下 | プレート水洗 | 1 | 107 | ホットウェル熱交換器 |  | 0 | 2022-09-14 01:28 | mi-higuchi
15114 | 809680 | 0 | ろ過工程レシーバータンクドレン配管補修（定修） | 2022-09-14 | K | t-kodama | 47 | 配管腐食のため、更新が必要 |  | 1 | 26 |  |  | 0 | 2022-09-14 02:03 | t-kodama
15115 | 809681 | 0 | GS工程XV-892点検用足場組（定修） | 2022-09-14 | K | t-kodama | 26 | 定修での点検（自家作業）用に、足場が必要 |  | 3 | 6 | シックナー循環遮断弁 |  | 0 | 2022-09-14 02:12 | t-kodama
15116 | 809682 | 0 | Ｔ-14行き6Kスチームドレン配管折損修理 | 2022-09-14 | FMP | isky-m3p | 31 | Ｔ-１４行き6Kスチームドレン配管腐食折損 | Ｔ-１４行き6Kスチームドレン配管折損修理 | 1 | 33 | 48%苛性ソーダ受入タンク |  | 0 | 2022-09-14 03:07 | isky-m3p | 2022-09-14 03:32 | kiy-kato
15117 | 809683 | 0 | T-284 スプレーラインFRP補修 | 2022-09-14 | CL | so-kobayashi | 43 | 溶接線より漏れあり | 配管FRP補修 | 1 | 84 | 塩酸回収スクラバー |  | 0 | 2022-09-14 03:30 | so-kobayashi
15118 | 809684 | 0 | E-386-4 Q-7クーラー入口150A配管取替整備 | 2022-09-14 | CL | hi-morooka | 39 | 2022年度 定修工事で行う |  | 1 | 99 | Q-7クーラー |  | 0 | 2022-09-14 04:17 | hi-morooka
15119 | 809685 | 0 | PCV2495 2次側80A配管取替整備 | 2022-09-14 | CL | hi-morooka | 39 | 222年度 定修工事で行う |  | 1 | 99 |  |  | 0 | 2022-09-14 04:18 | hi-morooka
15120 | 809686 | 0 | 各スラリーポンプワーマンレジューサー取替整備 | 2022-09-14 | CL | hi-morooka | 47 | 2022年度 定修工事で行う |  | 1 | 99 |  |  | 0 | 2022-09-14 04:19 | hi-morooka
15121 | 809687 | 0 | XV1116-2パルセータ真空破壊弁整備 | 2022-09-14 | YES | m-kondo | 50 | XV1116-2 パルセータ用真空破壊弁用エアーシリンダー動作不良の為、交換整備。 |  | 3 | 9 | No.2パルセータ真空破壊弁 |  | 0 | 2022-09-14 04:22 | m-kondo | 2022-09-14 04:26 | m-kondo
15122 | 809688 | 0 | A系シーラス入口スチームトラップ取替整備 | 2022-09-14 | CL | hi-morooka | 43 | 2022年度 定修工事で行う |  | 1 | 99 |  |  | 0 | 2022-09-14 04:28 | hi-morooka
15123 | 809689 | 0 | 農薬製品G包装 フロン回収工事 | 2022-09-13 | BS | t-kurimoto |  | 数年前使用していたコンプレッサーが稼働することなく、放置されている。 | 今後使用見込みがないため、フロン回収し、撤去処分したいです。 | 4 | 3 |  |  | 0 | 2022-09-14 04:53 | t-kurimoto
15124 | 809690 | 0 | 仮設ハウス電気工事 | 2022-09-14 | CL | h-narukawa | 13 | 塩素法エリアに設置する仮設ハウスの電気工事を行う。 | 電気ケーブル（仮設）の接続 | 2 | 111 |  |  | 0 | 2022-09-14 05:38 | h-narukawa | 2022-09-14 05:45 | h-narukawa
15125 | 809691 | 0 | CR-118 キルンクーラー、ピニオン油浴箱整備 | 2022-09-14 | S | ats-kobayashi | 47 |  |  | 1 | 80 | キルンクーラー |  | 0 | 2022-09-14 05:39 | ats-kobayashi
15126 | 809692 | 0 | CR-118 キルンクーラー、ガウスギア安全カバー整備 | 2022-09-14 | S | ats-kobayashi | 38 |  |  | 1 | 80 | キルンクーラー |  | 0 | 2022-09-14 05:41 | ats-kobayashi
15127 | 809693 | 0 | レンタルハウス電源整備 | 2022-09-14 | S | ats-kobayashi | 13 |  |  | 2 | 70 |  |  | 0 | 2022-09-14 05:47 | ats-kobayashi
15128 | 809694 | 0 | 2DTY工場レンタルハウス電気配線整備 | 2022-09-14 | FINALG | k-miyazaki | 47 | 定修時に使用するレンタルハウス設置するにあたって配線工事必要 |  | 1 | 8 |  |  | 0 | 2022-09-14 06:15 | k-miyazaki | 2022-09-14 06:15 | k-miyazaki
15129 | 809695 | 0 | K-13 キルンクーラー肉厚測定 | 2022-09-14 | MNG | syu-suzuki | 39 | キルンクーラー缶体肉厚測定 |  | 1 | 105 | キルンクーラー |  | 0 | 2022-09-14 07:08 | syu-suzuki
15130 | 809696 | 0 | W-72 ﾊｲｾｯｸﾎﾟﾝﾌﾟ整備工事 | 2022-09-14 | S | ISKY-2B | 2 | ボックス不良 |  | 1 | 83 | 濾液ポンプ |  | 0 | 2022-09-14 07:17 | t-matsuura
15131 | 809697 | 0 | DA681R-ミルサイクロン亀裂補修 | 2022-09-15 | S | ats-kobayashi | 43 |  |  | 1 | 70 |  |  | 0 | 2022-09-14 22:35 | ats-kobayashi
15132 | 809698 | 0 | K-12 7号カルサイナー管体肉厚測定 | 2022-09-15 | MNG | syu-suzuki |  |  |  | 1 | 105 | N0.7カルサイナー |  | 0 | 2022-09-14 23:01 | syu-suzuki
15133 | 809699 | 0 | F-60 マイクロフィードビン切替ダンパー整備 | 2022-09-15 | FINALG | k-miyazaki | 37 | シングル、ダブル粉砕切替用ダンパー板外れた |  | 1 | 8 | マイクロフィードビン |  | 0 | 2022-09-15 00:22 | k-miyazaki | 2022-09-15 00:22 | k-miyazaki
15134 | 809700 | 0 | 拡大型金属酸化器収納用パレット製作整備 | 2022-09-15 | CL | hi-morooka | 47 | 145/175φ酸化器用の収納用パレット製作を行う サイズ、仕様はＩＥＰ 山岡様に依頼済 |  | 1 | 99 |  |  | 0 | 2022-09-15 00:28 | hi-morooka
15135 | 809701 | 0 | F-173-2 No2スダックダンパー上部分解整備 | 2022-09-15 | FINALG | k-miyazaki | 50 | 運転時に上部ダンパーが接触し、引っ掛かりあり |  | 3 | 8 |  |  | 0 | 2022-09-15 00:32 | k-miyazaki | 2022-09-15 00:32 | k-miyazaki
15136 | 809702 | 0 | SWP-1・2・3D側配管補修工事 | 2022-09-15 | S | ISKY-A | 40 | 配管破裂 | パッチ当て補修及び取替 | 1 | 74 | 海水ポンプ(北)/海水ポンプ/海水ポンプ |  | 0 | 2022-09-15 02:52 | hir-kato | 2022-09-15 02:53 | hir-kato
15137 | 809703 | 0 | A-12-16アタックタンク吐出短管整備 | 2022-09-15 | S | ISKY-A | 40 | 短管穴あき | 取替 | 1 | 74 | ＃16アタックタンク |  | 0 | 2022-09-15 02:56 | hir-kato | 2022-09-15 02:56 | hir-kato
15138 | 809704 | 0 | A-563RVグランド部整備 | 2022-09-15 | S | ISKY-A | 43 | グランド漏れあり | グランドパッキン入れ替え | 1 | 74 | ＃5製品Bin下ロータリーバルブ |  | 0 | 2022-09-15 03:02 | hir-kato | 2022-09-15 03:03 | hir-kato
15139 | 809705 | 0 | レイモンドミル集塵ダクトホース取り換え | 2022-09-15 | S | ats-kobayashi | 45 |  |  | 1 | 70 |  |  | 0 | 2022-09-15 05:04 | ats-kobayashi
15140 | 809706 | 0 | D-620-5(P)整備 | 2022-09-15 | S | ats-kobayashi | 2 |  |  | 1 | 70 |  |  | 0 | 2022-09-15 05:08 | ats-kobayashi
15141 | 809707 | 0 | 表面処理工程処理水配管整備 | 2022-09-15 | S | ats-kobayashi | 43 |  |  | 1 | 70 |  |  | 0 | 2022-09-15 05:10 | ats-kobayashi
15142 | 809708 | 0 | 城山寮 女子トイレ水漏れ修繕工事 | 2022-09-13 | ROU | d-nasu | 62 | 城山寮１F女子トイレ止水栓付近水漏れ | 止水栓付近の配管補修 | 4 | 34 |  |  | 0 | 2022-09-15 05:15 | d-nasu | 2022-09-16 01:17 | d-nasu
15143 | 809709 | 0 | H-24-6スチームドレン配管整備 | 2022-09-15 | S | yutak-kobayashi | 31 | ドレン配管穴あき |  | 1 | 83 | 加水分解タンク |  | 0 | 2022-09-15 05:57 | yutak-kobayashi
15144 | 809710 | 0 | ガス検知器修理 | 2022-09-15 | A | isky-shuei | 50 | 2022/8/5 ガス測定器、部品交換 |  | 3 | 39 |  |  | 0 | 2022-09-15 06:02 | isky-shuei | 2022-09-15 06:02 | isky-shuei
15145 | 809711 | 0 | C-8802-1石炭サイロ受入コンベアリターンローラ補修 | 2022-09-15 | YES | na-sugimoto | 31 | リターンローラ折損 | リターンローラ取外し、取付 | 1 | 64 | 石炭サイロ受入コンベア |  | 0 | 2022-09-15 06:39 | na-sugimoto | 2022-09-15 06:45 | na-sugimoto
15146 | 809712 | 0 | GSピットD側配管補修 | 2022-09-15 | K | t-kodama | 47 | 塩ビ管フランジ部より液漏れがある |  | 1 | 6 |  |  | 0 | 2022-09-15 08:05 | t-kodama
15147 | 809713 | 0 | P-110-1 プーリー交換 | 2022-09-15 | K | t-kodama | 39 | プーリーが摩耗している |  | 1 | 26 | 石灰濃度検出ポンプ |  | 0 | 2022-09-15 08:20 | t-kodama
15148 | 809714 | 0 | T-0001集合煙突 ドレン配管補修 | 2022-09-15 | YES | na-sugimoto | 45 | 集合煙突のドレン配管詰まりの疑い。 | 詰まり解消、配管を直管へ変更 | 1 | 63 | 集合煙突 |  | 0 | 2022-09-15 10:47 | na-sugimoto | 2022-09-15 10:51 | na-sugimoto
15149 | 809715 | 0 | 8B酸化塔フローメータFG9802交換(定修） | 2022-09-15 | YES | m-kondo | 50 | 8B酸化塔用フローメータFG9802交換工事 |  | 3 | 64 |  |  | 0 | 2022-09-15 10:50 | m-kondo | 2022-09-19 23:53 | y-shigeno
15150 | 809716 | 0 | 所内用水配管補修 | 2022-09-15 | YES | na-sugimoto | 43 | 所内用水配管UT部建屋前でポタ漏れ | バンド当て補修 | 1 | 64 |  |  | 0 | 2022-09-15 10:56 | na-sugimoto | 2022-09-15 10:57 | na-sugimoto
15151 | 809717 | 0 | 末端ピット東側上水配管補修 | 2022-09-15 | YES | na-sugimoto | 43 | 末端ピット東側にて上水配管より漏れ | バンド当て補修 | 1 | 63 | 上水配管 |  | 0 | 2022-09-15 11:01 | na-sugimoto | 2022-09-15 11:04 | na-sugimoto
15152 | 809718 | 0 | クリンカ移送CNV上部蛍光灯交換 | 2022-09-15 | YES | m-kondo | 11 | クリンカ移送CNV上部より2段目蛍光灯不良の為修理 |  | 2 | 64 |  |  | 0 | 2022-09-15 11:02 | m-kondo | 2022-09-15 11:02 | m-kondo
15153 | 809719 | 0 | 石膏工場ギヤカップリング点検（定修） | 2022-09-16 | K | t-kodama | 47 | 石膏工場に設置されている減速機ギヤカップリングの点検実施 |  | 1 | 26 |  |  | 0 | 2022-09-15 22:48 | t-kodama
15154 | 809720 | 0 | F-196-1 No1モーノポンプステーター交換整備 | 2022-09-16 | FINALG | k-miyazaki | 3 | 摩耗による吐出不良で交換必要 |  | 1 | 8 | ドライヤー送り大型モーノポンプ |  | 0 | 2022-09-15 23:08 | k-miyazaki | 2022-09-15 23:12 | k-miyazaki
15155 | 809721 | 0 | F-196-2 No2モーノポンプステーター交換整備 | 2022-09-16 | FINALG | k-miyazaki | 3 | 摩耗による吐出不良で交換必要 |  | 1 | 8 | ドライヤー送り中型モーノポンプ |  | 0 | 2022-09-15 23:15 | k-miyazaki | 2022-09-15 23:18 | k-miyazaki
15156 | 809722 | 0 | ガス化行きスネーク配管補修 | 2022-09-16 | CL | so-kobayashi | 43 | スネーク配管亀裂による漏れ有り | FRP補修 | 1 | 84 |  |  | 0 | 2022-09-16 01:38 | so-kobayashi
15157 | 809723 | 0 | A-568-4 トラフコンベア駆動部整備 | 2022-09-16 | MNG | syu-suzuki |  |  |  | 1 | 74 | ＃5系トラフコンベヤー |  | 0 | 2022-09-16 02:14 | syu-suzuki
15158 | 809724 | 0 | FL-001 年次点検 | 2022-09-16 | K | t-kodama | 47 | FL-001の年次点検実施月 |  | 1 | 6 | MT工場NO.1フォークリフト |  | 0 | 2022-09-16 02:16 | t-kodama
15159 | 809725 | 0 | 硫酸ローディングアーム先端整備 | 2022-09-16 | CL | tak-kato |  | 硫酸ローディングアーム先端整備 |  | 1 | 28 | 硫酸ローディングアーム |  | 0 | 2022-09-16 02:26 | tak-kato | 2022-09-16 02:27 | tak-kato
15160 | 809726 | 0 | CR-611熱交開放点検 | 2022-09-16 | S | ats-kobayashi | 45 |  |  | 1 | 80 | 排ガス熱交換器 |  | 0 | 2022-09-16 02:57 | ats-kobayashi
15161 | 809727 | 0 | P-230 冷却水ポンプ取替 | 2022-09-16 | CL | so-kobayashi | 29 | ポンプ異音（ハウジング拡大） | ポンプ取替 | 1 | 84 | 冷却水ポンプ |  | 0 | 2022-09-16 02:59 | so-kobayashi
15162 | 809728 | 0 | 石膏工場No.2電気室庇補修 | 2022-09-16 | K | t-kodama | 62 | 庇のモルタルが剥がれ落ちそうになっている。 |  | 4 | 26 |  |  | 0 | 2022-09-16 03:09 | t-kodama
15163 | 809729 | 0 | K-12 7号カルサイナー受けローラー冷却水整備 | 2022-09-16 | MNG | syu-suzuki |  |  |  | 1 | 105 |  |  | 0 | 2022-09-16 04:44 | syu-suzuki
15164 | 809730 | 0 | PCV2495 ２次側ｶﾞｽ戻り100A配管間取替整備 | 2022-09-16 | CL | hi-morooka | 39 | 2022年度 肉厚測定不良個所配管 |  | 1 | 99 |  |  | 0 | 2022-09-16 05:01 | hi-morooka
15165 | 809731 | 0 | 西6号倉庫配管整備 | 2022-09-16 | RM&PA | ya-hattori | 47 | 集じん機用配管ホース取替 |  | 1 | 59 | DC-103 集塵機 |  | 0 | 2022-09-16 05:44 | ya-hattori | 2022-09-16 05:44 | ya-hattori
15166 | 809732 | 0 | A系FBｶﾞｽ配管（5番ﾊﾞﾙﾌﾞ下部ﾌﾛｱ）ｽﾁｰﾑ漏れ整備 | 2022-09-16 | CL | hi-morooka | 42 | 2022年度 定修にて整備 |  | 1 | 99 |  |  | 0 | 2022-09-16 06:17 | hi-morooka
15167 | 809733 | 0 | F-300 W-6ストレージタンク底バルブ交換整備 | 2022-09-16 | FINALG | k-miyazaki | 32 | 凍結対策行う為、AVバルブからSUSのボールバルブに変更必要 |  | 1 | 8 | FW-1ストレージタンク |  | 0 | 2022-09-16 06:49 | k-miyazaki | 2022-09-16 06:52 | k-miyazaki
15168 | 809734 | 0 | E-317冷凍機 薬洗 (定修） | 2022-09-16 | S | yutak-kobayashi | 47 | 定期修理 |  | 1 | 14 | 冷凍機 |  | 0 | 2022-09-16 06:51 | yutak-kobayashi
15169 | 809735 | 0 | 2D工場0.6MPaスチームドレンバルブ交換整備 | 2022-09-16 | FINALG | k-miyazaki | 32 | バルブ不良で蒸気が出っぱなし状態になっている |  | 1 | 8 |  |  | 0 | 2022-09-16 06:55 | k-miyazaki | 2022-09-16 06:56 | k-miyazaki
15170 | 809736 | 0 | ロッティング棒補修 | 2022-09-16 | CL | r-fujie |  |  |  | 1 | 84 |  |  | 0 | 2022-09-16 06:56 | r-fujie
15171 | 809737 | 0 | E-282コンベア整備 | 2022-09-16 | S | yutak-kobayashi | 37 | チェーン外れ |  | 1 | 14 | トラフコンベア |  | 0 | 2022-09-16 07:10 | yutak-kobayashi
15172 | 809738 | 0 | A-565サイクロン補修 | 2022-09-16 | S | ISKY-A | 40 | サイクロン穴あき | パッチ当て | 1 | 74 | ＃5輸送機後サイクロン |  | 0 | 2022-09-16 07:13 | hir-kato
15173 | 809739 | 0 | A-20-5セットリングタンクフロア補修 | 2022-09-16 | S | ISKY-A |  | フロア穴あき | 床板補修 | 1 | 74 |  |  | 0 | 2022-09-16 07:15 | hir-kato
15174 | 809740 | 0 | ＲＶ-552ベアリング不良 | 2022-09-17 | FMP | isky-m3p | 2 | ＲＶ-５５2ベアリング不良 | ＲＶ-５５2ベアリング不良の為、取替工事 | 1 | 33 |  |  | 0 | 2022-09-17 11:55 | isky-m3p | 2022-09-19 22:31 | kiy-kato
15175 | 809741 | 0 | 医薬 Ｔ-245排ガスライン修理 | 2022-09-16 | IS | h-kiryu | 47 | Ｔ-245排ガスラインの腐食劣化により修理を依頼する。 |  | 1 | 58 | T-245用攪拌機 |  | 0 | 2022-09-18 00:44 | h-kiryu | 2022-09-18 00:44 | h-kiryu
15176 | 809742 | 0 | 医薬 D-248排出バブル整備 | 2022-09-16 | IS | h-kiryu | 47 | 医薬 D-248排出バルブの軸部より滲み兆候が見られるため整備を依頼します。 |  | 1 | 58 | QOTCRろ過乾燥機 撹拌機 |  | 0 | 2022-09-18 00:59 | h-kiryu | 2022-09-18 00:59 | h-kiryu
15177 | 809743 | 0 | 医薬 T-213マンホール ヒンジ部分修理工事 | 2022-09-18 | IS | h-kiryu | 47 | 医薬 T-213マンホール 開閉ヒンジ部分のバネ部が破損しており修理を依頼します。 |  | 1 | 58 | Step-2反応槽 撹拌機 |  | 0 | 2022-09-18 01:09 | h-kiryu | 2022-09-18 01:09 | h-kiryu
15178 | 809744 | 0 | 医薬 冷凍機設備 柱修理 | 2022-09-18 | IS | h-kiryu | 62 | 医薬 冷凍機設備建屋の支柱が腐食劣化しており修理を依頼します。 |  | 4 | 58 |  |  | 0 | 2022-09-18 01:21 | h-kiryu
15179 | 809745 | 0 | 医薬 原料１号倉庫 照明修理 | 2022-09-18 | IS | h-kiryu |  | 医薬 原料１号倉庫 照明修理依頼です。 |  | 4 | 58 |  |  | 0 | 2022-09-18 01:27 | h-kiryu
15180 | 809746 | 0 | F-49-3 No3振動篩分解点検整備 | 2022-09-17 | FINALG | k-miyazaki | 29 | 振動大きく、ケーシングがズレてクッションゴムが折損した？ Vベルトも切れた。手回しは軽い。 |  | 1 | 8 | RVF振動篩 #3 |  | 0 | 2022-09-19 12:24 | k-miyazaki | 2022-09-22 07:55 | k-miyazaki
15181 | 809747 | 0 | 冷縮工程処理水配管補修 | 2022-09-20 | CL | so-kobayashi | 47 |  | ダウンフロー管取外しの為に処理水配管迂回 | 1 | 84 |  |  | 0 | 2022-09-19 23:40 | so-kobayashi
15182 | 809748 | 0 | T-284スプレーライン補修 | 2022-09-20 | CL | so-kobayashi | 43 | 塩ビ配管塩溶接線で漏れ | 配管補修 | 1 | 84 | 塩酸回収スクラバー |  | 0 | 2022-09-19 23:41 | so-kobayashi
15183 | 809749 | 0 | T-260 2nd SCRレベル計導圧管補修 | 2022-09-20 | CL | so-kobayashi | 43 | Lo側穴あき | 導圧管補修 | 1 | 84 | 2nd スクラバー |  | 0 | 2022-09-19 23:50 | so-kobayashi
15184 | 809750 | 0 | C-9000-1 No.1計装用ｺﾝﾌﾟﾚｯｻｰ整備 | 2022-09-20 | YES | k-kuruma | 47 | 安全弁が洩れている | No.2の安全弁をNo.1へ | 1 | 63 | No.1 計装用コンプレッサー |  | 0 | 2022-09-19 23:53 | k-kuruma | 2022-09-19 23:55 | k-kuruma
15185 | 809751 | 0 | 3号炉ベッドサンプラーラインN2配管補修 | 2022-09-20 | CL | so-kobayashi | 47 |  | N2配管迂回 | 1 | 84 | NO.3塩化炉 |  | 0 | 2022-09-20 00:22 | so-kobayashi
15186 | 809752 | 0 | 4号炉ベッドサンプラーラインN2配管補修 | 2022-09-20 | CL | so-kobayashi | 47 |  | N2配管迂回 | 1 | 84 | NO.4塩化炉 |  | 0 | 2022-09-20 00:23 | so-kobayashi
15187 | 809753 | 0 | フォークリフト製剤8号車整備工事 | 2022-09-15 | BS | t-kurimoto | 13 | メーターパネル充電不良警告ランプが点灯している | オルタネーターの交換をお願いします。 | 2 | 91 |  |  | 0 | 2022-09-20 00:45 | t-kurimoto
15188 | 809754 | 0 | K-08RVF 架台整備 | 2022-09-20 | S | yutak-kobayashi | 31 | 架台不良 |  | 1 | 105 |  |  | 0 | 2022-09-20 00:59 | yutak-kobayashi
15189 | 809755 | 0 | C工場 受けローラー予備品整備（定修） | 2022-09-20 | S | yutak-kobayashi | 47 | 定期修理 |  | 1 | 105 |  |  | 0 | 2022-09-20 01:02 | yutak-kobayashi
15190 | 809756 | 0 | 少量危険物倉庫入口蛍光灯整備 | 2022-09-20 | YES | k-kuruma | 11 | 蛍光灯交換するも点灯せず。 | 蛍光灯整備 | 2 | 63 |  |  | 0 | 2022-09-20 01:31 | k-kuruma | 2022-09-20 01:33 | k-kuruma
15191 | 809757 | 0 | BA-86 ストリップ歩廊整備 | 2022-09-20 | S | yutak-kobayashi | 31 | ヒヤリハット案件 |  | 1 | 104 |  |  | 0 | 2022-09-20 01:34 | yutak-kobayashi
15192 | 809758 | 0 | P-8866-1 No.1真空ポンプ上部照明交換 | 2022-09-20 | YES | k-kuruma | 11 | 球切れ | 照明交換 | 2 | 63 |  |  | 0 | 2022-09-20 01:36 | k-kuruma | 2022-09-20 09:31 | k-kuruma
15193 | 809759 | 0 | C-1001-1~4 Wスクリュー集塵ホース整備 | 2022-09-20 | FINALG | r-togashi | 41 | ホース変形 | ホース取替 | 1 | 107 | No.1製品ビン下部ダブルスクリューフィーダー |  | 0 | 2022-09-20 02:02 | r-togashi
15194 | 809760 | 0 | C-8802-1石炭サイロ受入コンベアサイドローラ、短ローラ補修 | 2022-09-20 | YES | na-sugimoto | 32 | A-S-10、11 3連サイドローラ、蛇行防止短ローラ固着 | 3連サイドローラ、蛇行防止短ローラ取替 | 1 | 64 | 石炭サイロ受入コンベア |  | 0 | 2022-09-20 02:32 | na-sugimoto | 2022-09-20 02:37 | na-sugimoto
15195 | 809761 | 0 | D193-2(T)W-1添加配管整備 | 2022-09-20 | S | ats-kobayashi | 43 |  |  | 1 | 70 |  |  | 0 | 2022-09-20 02:46 | ats-kobayashi
15196 | 809762 | 0 | M940（T)FRP補修 | 2022-09-20 | S | ats-kobayashi | 43 |  |  | 1 | 66 | 触媒ストレージタンク |  | 0 | 2022-09-20 02:48 | ats-kobayashi
15197 | 809763 | 0 | M-940（T)内部補修 | 2022-09-20 | S | ats-kobayashi | 43 |  |  | 1 | 66 | 触媒ストレージタンク |  | 0 | 2022-09-20 02:49 | ats-kobayashi
15198 | 809764 | 0 | U-600S 作業架台修理 | 2022-09-20 | CL | tak-kato |  | U-600S 作業架台修理 |  | 1 | 28 |  |  | 0 | 2022-09-20 03:22 | tak-kato | 2022-09-20 03:24 | tak-kato
15199 | 809765 | 0 | P-353-1 A系ﾘｻｲｸﾙﾌﾞﾛﾜ搬出用梁脱着整備 | 2022-09-20 | CL | hi-morooka |  | 2022年 定修にて行う事前工事 |  | 4 | 99 |  |  | 0 | 2022-09-20 04:07 | hi-morooka
15200 | 809766 | 0 | P-353-2 B系ﾘｻｲｸﾙﾌﾞﾛﾜ搬出用梁脱着整備 | 2022-09-20 | CL | hi-morooka |  | 2022年度 定修事前工事にて行う |  | 4 | 99 |  |  | 0 | 2022-09-20 04:08 | hi-morooka
15201 | 809767 | 0 | MT工場オイル交換（定修） | 2022-09-20 | K | k-kusunoki | 47 |  |  | 1 | 6 |  |  | 0 | 2022-09-20 04:20 | k-kusunoki
15202 | 809768 | 0 | 石膏工場オイル交換（定修） | 2022-09-20 | K | k-kusunoki | 47 |  |  | 1 | 26 |  |  | 0 | 2022-09-20 04:21 | k-kusunoki
15203 | 809769 | 0 | T-95 95％濃硫酸タンク送液ライン修理 | 2022-09-20 | CL | shig-ito |  | T-95 95％濃硫酸タンク送液ライン修理 |  | 1 | 54 | 95％濃硫酸タンク |  | 0 | 2022-09-20 04:46 | shig-ito | 2022-09-20 04:55 | shig-ito
15204 | 809770 | 0 | 新ライン（ポンプ室北側）修理 | 2022-09-20 | CL | tak-kato |  | 新ライン（ポンプ室北側）修理 |  | 1 | 28 |  |  | 0 | 2022-09-20 05:05 | tak-kato | 2022-09-20 05:06 | tak-kato
15205 | 809771 | 0 | 旧ライン（T-113前）修理 | 2022-09-20 | CL | shig-ito |  | 旧ライン（T-113前）修理 |  | 1 | 28 |  |  | 0 | 2022-09-20 05:09 | shig-ito | 2022-09-20 05:20 | shig-ito
15206 | 809772 | 0 | 硫酸船1号ライン（1-19・1-20）修理 | 2022-09-20 | CL | tak-kato |  | 硫酸船1号ライン（1-19・1-20）修理 |  | 1 | 28 |  |  | 0 | 2022-09-20 05:10 | tak-kato | 2022-09-20 05:11 | tak-kato
15207 | 809773 | 0 | T-413 エアー配管補修（定修） | 2022-09-20 | K | t-kodama | 47 | 配管ピンホールあいている。現状バンドで押さえている。 |  | 1 | 26 | MT-No.3中和槽 |  | 0 | 2022-09-20 06:44 | t-kodama
15208 | 809774 | 0 | P-215-4 分解整備 | 2022-09-20 | K | t-kodama | 32 | ポンプ稼働するも、揚液しない。手回し確認では、モーター、ポンプともに正常と思われる。 |  | 1 | 26 | A-1シックナーNo.2抜出ポンプ |  | 0 | 2022-09-20 06:47 | t-kodama
15209 | 809775 | 0 | 小型炉2ndスプレー配管整備 | 2022-09-20 | CL | so-kobayashi | 45 | 配管閉塞 | 配管脱着洗浄 | 1 | 84 | NO.1塩化炉 |  | 0 | 2022-09-20 08:04 | so-kobayashi
15210 | 809776 | 0 | 大型炉2ndスプレー配管整備 | 2022-09-20 | CL | so-kobayashi | 45 | 配管閉塞 | 配管脱着洗浄 | 1 | 84 | NO.3塩化炉 |  | 0 | 2022-09-20 08:05 | so-kobayashi
15211 | 809777 | 0 | A-32-7オリバーフィルターアジテーター点検整備 | 2022-09-20 | S | hir-kato | 39 | アジテーターの点検・整備目的 |  | 1 | 74 | ＃7オリバーフィルター |  | 0 | 2022-09-20 08:20 | hir-kato
15212 | 809778 | 0 | A-35-7ナッシュポンプFRP補修 | 2022-09-20 | S | hir-kato | 43 | フランジ部FRP補修 |  | 1 | 74 | ナッシュポンプ |  | 0 | 2022-09-20 08:35 | hir-kato
15213 | 809779 | 0 | P-8981-2 雑排水移送ポンプ整備 | 2022-09-20 | YES | k-kuruma | 3 | 能力低下 | ポンプオーバーホール | 1 | 64 | 雑排水移送ポンプ |  | 0 | 2022-09-20 08:38 | k-kuruma | 2022-09-20 08:39 | k-kuruma
15214 | 809780 | 0 | A-12-18硫酸配管整備 | 2022-09-20 | S | hir-kato | 43 | 硫酸配管点検・パッキン入れ替え |  | 1 | 74 | ＃18アタックタンク |  | 0 | 2022-09-20 08:39 | hir-kato
15215 | 809781 | 0 | ポンプ室北床面（通路）修理 | 2022-09-20 | CL | shig-ito |  | ポンプ室北床面（通路）修理 |  | 1 | 28 |  |  | 0 | 2022-09-20 08:50 | shig-ito | 2022-09-27 04:03 | shig-ito
15216 | 809782 | 0 | P-2：No.2地下タンク 移酸ライン⑨修理 | 2022-09-20 | CL | shig-ito |  | P-2：No.2地下タンク 移酸ライン⑨修理 |  | 1 | 54 | No.2地下タンク 97％調整ポンプ |  | 0 | 2022-09-20 09:22 | shig-ito | 2022-09-27 04:06 | shig-ito
15217 | 809783 | 0 | P-2：No.2地下タンク 移酸ライン⑳修理 | 2022-09-20 | CL | shig-ito |  | P-2：No.2地下タンク 移酸ライン⑳修理 |  | 1 | 54 | No.2地下タンク 97％調整ポンプ |  | 0 | 2022-09-20 09:46 | shig-ito | 2022-09-27 04:07 | shig-ito
15218 | 809784 | 0 | P-549-2 ろ液ポンプ D側配管整備 | 2022-09-20 | FINALG | r-togashi | 43 | ピンホール |  | 1 | 107 | 2nd RVF ろ液ポンプ |  | 0 | 2022-09-20 23:10 | r-togashi
15219 | 809785 | 0 | B-5560バタ弁取替え | 2022-09-21 | FMP | kiy-kato | 32 | バタ弁不良 | バタ弁取替え | 1 | 33 |  |  | 0 | 2022-09-20 23:24 | kiy-kato | 2022-09-21 05:17 | kiy-kato
15220 | 809786 | 0 | M-586-1.2 マイクロ架台整備 | 2022-09-21 | FINALG | r-togashi | 37 |  |  | 1 | 107 | 2nd マイクロナイザー |  | 0 | 2022-09-20 23:30 | r-togashi
15221 | 809787 | 0 | K-08RVF ピック槽補修 | 2022-09-21 | S | yutak-kobayashi | 31 | ピック槽 亀裂 |  | 1 | 105 | RVF |  | 0 | 2022-09-21 00:14 | yutak-kobayashi
15222 | 809788 | 0 | T-916補修 | 2022-09-21 | CL | so-kobayashi | 43 | 本体穴あき | T-916本体補修 | 1 | 84 | チクルドレンタンク |  | 0 | 2022-09-21 00:18 | so-kobayashi
15223 | 809789 | 0 | ORP計用取出しノズル補修 | 2022-09-21 | CL | so-kobayashi | 47 |  | 取出しノズル製作 | 1 | 84 |  |  | 0 | 2022-09-21 00:19 | so-kobayashi
15224 | 809790 | 0 | T-287 ORP計取出しノズル補修 | 2022-09-21 | CL | so-kobayashi | 47 |  | ノズル取付 | 1 | 84 | ウォータースクラバー |  | 0 | 2022-09-21 00:21 | so-kobayashi
15225 | 809791 | 0 | ＃4天井クレーン車輪用ワックス整備 | 2022-09-21 | S | yutak-kobayashi | 47 | ワックス取付 |  | 1 | 104 | 16tクレーン |  | 0 | 2022-09-21 00:22 | yutak-kobayashi
15226 | 809792 | 0 | ＃5天井クレーン車輪ワックス整備 | 2022-09-21 | S | yutak-kobayashi | 47 | ワックス取付願います |  | 1 | 104 | 16tクレーン |  | 0 | 2022-09-21 00:25 | yutak-kobayashi
15227 | 809793 | 0 | W-38-1天井クレーン車輪ワックス整備 | 2022-09-21 | S | yutak-kobayashi | 47 | ワックス取付 |  | 1 | 83 | 16tクレーン |  | 0 | 2022-09-21 00:27 | yutak-kobayashi
15228 | 809794 | 0 | W-38-2天井クレーン車輪ワックス整備 | 2022-09-21 | S | yutak-kobayashi | 47 | ワックス取付 |  | 1 | 83 | 16tクレーン |  | 0 | 2022-09-21 00:29 | yutak-kobayashi
15229 | 809795 | 0 | B-57-2 スチームヘッダー付根穴あき | 2022-09-21 | S | yutak-kobayashi | 31 | ドレン配管穴あき |  | 1 | 104 | 加水分解タンク |  | 0 | 2022-09-21 00:32 | yutak-kobayashi
15230 | 809796 | 0 | BA-59 マンホール亀裂 | 2022-09-21 | S | yutak-kobayashi | 31 | 内部亀裂 |  | 1 | 104 | スラリーストレージタンク |  | 0 | 2022-09-21 00:33 | yutak-kobayashi
15231 | 809797 | 0 | BA-73 D側配管亀裂 | 2022-09-21 | S | yutak-kobayashi | 31 | 配管亀裂 |  | 1 | 104 | 送液ポンプ |  | 0 | 2022-09-21 00:36 | yutak-kobayashi
15232 | 809798 | 0 | 【総合事務所】テレビアンテナ不具合 | 2022-09-21 | SOUMU | k-sugitani | 13 | 総合事務所のテレビにて、テレビ受信強度(アンテナレベル)が弱く、受信できないCHがある。特に環境安全・品質M部の受信強度が弱い。屋上設置のアンテナの向きを確認したが、問題無し。 しかしながら、アンテナ本体の老朽化がみられる。 | アンテナの交換をお願いしたい。 | 2 | 37 |  |  | 0 | 2022-09-21 01:14 | k-sugitani
15233 | 809799 | 0 | C-575-2バケットエレベーターの軸受けベアリング整備 | 2022-09-21 | FINALG | r-togashi | 38 | 定修工事 |  | 1 | 107 | ドライヤー排出エレベーター |  | 0 | 2022-09-21 01:46 | r-togashi
15234 | 809800 | 0 | 総合事務所2F環境安全・品質M部 換気扇異音 | 2022-09-21 | SOUMU | k-sugitani | 5 | 総合事務所2F環境安全・品質M部にて、換気扇のベアリング劣化による動作時の異音が発生しています。 (前回修理いただいた箇所と違う箇所になります。） | ベアリングの交換をお願いします。 | 2 | 30 |  |  | 0 | 2022-09-21 02:25 | k-sugitani | 2022-09-21 02:26 | k-sugitani
15235 | 809801 | 0 | S-391C ﾊﾞｸﾞﾌｨﾙﾀｰ出口配管 CBM案件対応整備 | 2022-09-21 | CL | hi-morooka | 47 | 2022年度 定修工事対応 |  | 1 | 99 | バグフィルター |  | 0 | 2022-09-21 02:31 | hi-morooka
15236 | 809802 | 0 | R-360C 酸化反応器脱着整備 | 2022-09-21 | CL | hi-morooka | 47 | 2022年度 定修工事にて対応 |  | 1 | 99 | 酸化反応器 |  | 0 | 2022-09-21 02:32 | hi-morooka
15237 | 809803 | 0 | S-394 Q-7ｾﾊﾟﾚｰﾀｰ安全弁整備 | 2022-09-21 | CL | hi-morooka | 47 | 2022年度 定修工事対応 |  | 1 | 99 | Q-7セパレーター |  | 0 | 2022-09-21 02:33 | hi-morooka
15238 | 809804 | 0 | T-361 ﾌﾞﾛｰﾊﾞｯｸﾀﾝｸ安全弁整備 | 2022-09-21 | CL | hi-morooka | 47 | 2022年度 定修工事 |  | 1 | 99 | ブロータンク |  | 0 | 2022-09-21 02:41 | hi-morooka
15239 | 809805 | 0 | P-425 Q-4押し込みﾌｧﾝ 保温脱着整備 | 2022-09-21 | CL | hi-morooka | 47 | 2022年度 定修工事 |  | 1 | 99 | 押し込みファン |  | 0 | 2022-09-21 02:42 | hi-morooka
15240 | 809806 | 0 | S-422 ﾀﾞｽﾄｽｸﾘｰﾝ 振動コンベア 金網整備 | 2022-09-21 | CL | hi-morooka | 47 | 2022年度 定修工事 |  | 1 | 99 | ダストスクリーン |  | 0 | 2022-09-21 02:43 | hi-morooka
15241 | 809807 | 0 | DR-146-1S-ミル内部スクリーン取り換え | 2022-09-21 | S | ats-kobayashi | 40 |  |  | 1 | 70 | サンドミル |  | 0 | 2022-09-21 03:49 | ats-kobayashi
15242 | 809808 | 0 | W-6希釈水配管チャッキバルブ取付 | 2022-09-21 | S | ats-kobayashi | 47 |  |  | 1 | 70 |  |  | 0 | 2022-09-21 03:50 | ats-kobayashi
15243 | 809809 | 0 | DR-147-2(T)減速機整備 | 2022-09-21 | S | ats-kobayashi | 29 |  |  | 1 | 70 | サンドミルディスチャ-ジタンク |  | 0 | 2022-09-21 04:59 | ats-kobayashi
15244 | 809810 | 0 | C-1700モ-タ-載せ替え | 2022-09-21 | FMP | kiy-kato | 29 | モ-タ-異音 | モ-タ-載せ替え | 1 | 33 | 新包装工場ホイストクレーン |  | 0 | 2022-09-21 05:23 | kiy-kato | 2022-09-21 05:25 | kiy-kato
15245 | 809811 | 0 | 物流管理棟男子トイレ整備 | 2022-09-21 | RM&PA | s-hanaoka |  | 物流管理棟男子トイレの詰まり | 物流管理棟男子トイレの詰まり解消 | 4 | 34 |  |  | 0 | 2022-09-21 06:38 | s-hanaoka
15246 | 809812 | 0 | 西1号倉庫東側壁スレート補修 | 2022-09-21 | RM&PA | s-hanaoka | 62 | スレート破損 | スレート交換 | 4 | 34 |  |  | 0 | 2022-09-21 06:41 | s-hanaoka
15247 | 809813 | 0 | 石膏発生場屋根スレート補修 | 2022-09-21 | RM&PA | s-hanaoka | 62 | スレート破損 | スレート交換 | 4 | 34 |  |  | 0 | 2022-09-21 06:45 | s-hanaoka
15248 | 809814 | 0 | K-08RVF洗浄ﾉｽﾞﾙ保護棒補修 | 2022-09-21 | S | yutak-kobayashi | 31 | 保護棒変形 |  | 1 | 105 |  |  | 0 | 2022-09-21 07:29 | yutak-kobayashi
15249 | 809815 | 0 | Ｙ-54 ホットバグフィルター出口エアーノッカー整備 | 2022-09-21 | FINALG | k-miyazaki | 31 | 台座溶接外れ |  | 1 | 46 | ホットバグフィルター |  | 0 | 2022-09-21 07:47 | k-miyazaki | 2022-09-21 07:53 | k-miyazaki
15250 | 809816 | 0 | 1号車フォークリフト年次点検 | 2022-09-21 | FMP | t-hirako | 47 | 年次点検 |  | 1 | 33 |  |  | 0 | 2022-09-21 08:52 | t-hirako
15251 | 809817 | 0 | 204号 恒温高湿機の加湿器配管工事 | 2022-09-22 | PI | s-iwatani |  | 恒温高湿機の加湿器は純水を使用しているが、定修期間は純水が断水するため上水の配管を接続して使用する。 また、定修後は純水を使用するため接続し直す。 |  | 4 | 61 |  |  | 0 | 2022-09-21 22:00 | s-iwatani
15252 | 809818 | 0 | B-57-4 スチーム入口バルブ穴あき | 2022-09-22 | S | yutak-kobayashi | 31 | 穴あき |  | 1 | 104 | 加水分解タンク |  | 0 | 2022-09-21 22:42 | yutak-kobayashi
15253 | 809819 | 0 | P-409-2 ｽﾗﾘｰﾎﾟﾝﾌﾟ分解点検整備 | 2022-09-22 | CL | hi-morooka | 43 | シール部位よりスラリー漏れの為にポンプ分解点検を行う |  | 1 | 99 | スラリータンクポンプ |  | 0 | 2022-09-21 22:55 | hi-morooka
15254 | 809820 | 0 | B系175φｵｷｼﾀﾞｲｻﾞｰ用治具製作整備 | 2022-09-22 | CL | hi-morooka | 47 | 175φ新規酸化器の芯だし用治具製作を行う |  | 1 | 99 | オキシダイザー |  | 0 | 2022-09-21 22:58 | hi-morooka
15255 | 809821 | 0 | 分光光度計（U-5100） 点検校正 | 2022-09-22 | K | k-nagase |  | 分光光度計（U-5100） 点検校正 |  | 3 | 72 |  |  | 0 | 2022-09-22 00:42 | e-suzuki
15256 | 809822 | 0 | SSA分析装置（ﾏｯｸｿｰﾌﾞ）の点検校正 | 2022-09-22 | K | k-nagase |  | SSA分析装置（ﾏｯｸｿｰﾌﾞ）の点検校正 |  | 3 | 72 |  |  | 0 | 2022-09-22 00:43 | e-suzuki
15257 | 809823 | 0 | 化成品工程管理G ﾄﾞﾗﾌﾄﾁｬﾝﾊﾞｰ整備 | 2022-09-22 | K | k-nagase |  | 化成品工程管理G ﾄﾞﾗﾌﾄﾁｬﾝﾊﾞｰ整備 |  | 3 | 72 |  |  | 0 | 2022-09-22 00:44 | e-suzuki
15258 | 809824 | 0 | 自動滴定装置(COM-1700AS) 点検校正 | 2022-09-22 | K | k-nagase |  | 自動滴定装置(COM-1700AS) 点検校正 |  | 3 | 72 |  |  | 0 | 2022-09-22 00:45 | e-suzuki
15259 | 809825 | 0 | 自動滴定装置(Alt-1000SC12)点検校正 | 2022-09-22 | K | k-nagase |  | 自動滴定装置(Alt-1000SC12)点検校正 |  | 3 | 72 |  |  | 0 | 2022-09-22 00:46 | e-suzuki
15260 | 809826 | 0 | 純水製造装置点検整備 | 2022-09-22 | K | k-nagase |  | 純水製造装置点検整備 |  | 3 | 72 |  |  | 0 | 2022-09-22 00:47 | e-suzuki
15261 | 809827 | 0 | HCN検知器点検整備 | 2022-09-22 | K | k-nagase |  | HCN検知器点検整備 |  | 3 | 72 |  |  | 0 | 2022-09-22 00:48 | e-suzuki
15262 | 809828 | 0 | AG-415-8(T-415-8中和槽撹拌機)交換工事 | 2022-07-05 | K_ENG | t-mimura | 47 | AG-415-8につき、運転時の軸ぶれが著しく、使用を継続すると脱落や折損のおそれがある。 | 撹拌する液の粘度と液量に対して能力が不足していると推察されるため、より能力の高い撹拌機へ交換を行う。 | 1 | 6 |  |  | 0 | 2022-09-22 01:31 | t-mimura | 2022-09-22 01:35 | t-mimura
15263 | 809829 | 0 | FCV-2366-2 ｽﾍﾟｰｻｰLPG調節弁整備 | 2022-09-22 | CL | hi-morooka | 55 | 2022年度 定修にて旧型調節弁を取付予定 |  | 3 | 99 | スペーサーリング(短管)流量調節弁 |  | 0 | 2022-09-22 01:33 | hi-morooka
15264 | 809830 | 0 | FCV-2366-2 ｽﾍﾟｰｻｰLPG調節弁前後配管整備 | 2022-09-22 | CL | hi-morooka | 26 | 2022年度 定修にて旧型調節弁取付予定 |  | 3 | 99 | スペーサーリング(短管)流量調節弁 |  | 0 | 2022-09-22 01:34 | hi-morooka
15265 | 809831 | 0 | 総合事務所 合併浄化槽縞鋼板蓋取り換え工事 | 2022-09-22 | SOUMU | k-sugitani | 62 | 総合事務所 合併浄化槽の蓋について縞鋼板の腐食が激しく、雨水の侵入・蓋の強度としての危険性を点検結果にて指摘があったため縞鋼板補修を実施する。 | 縞鋼板蓋の取り替え | 4 | 30 |  |  | 0 | 2022-09-22 02:42 | k-sugitani | 2022-09-22 02:42 | k-sugitani
15266 | 809832 | 0 | M-508-6 Disk型サンドミルスリット整備 | 2022-09-22 | FINALG | r-togashi | 43 | ビーズ漏れ | スリット取替 | 1 | 107 | Disk型S.ミル |  | 0 | 2022-09-22 02:55 | r-togashi
15267 | 809833 | 0 | 技研棟電子錠コントローラー取替 | 2022-09-22 | R&DADMN | h-shimizu | 32 | 技研棟裏玄関の電子錠コントローラーを取替える |  | 1 | 61 |  |  | 0 | 2022-09-22 03:00 | h-shimizu | 2022-09-26 06:42 | h-shimizu
15268 | 809834 | 0 | CR-513RVFハイフロバルブサポート補修 | 2022-09-22 | S | ats-kobayashi | 47 |  |  | 1 | 80 | No2RVF |  | 0 | 2022-09-22 03:41 | ats-kobayashi
15269 | 809835 | 0 | A-12-12アタックタンク吐出異形管整備 | 2022-09-22 | S | ISKY-A | 43 | 吐出異形管穴あき | 取替 | 1 | 74 | ＃12アタックタンク |  | 0 | 2022-09-22 04:15 | hir-kato
15270 | 809836 | 0 | DR-666-2TFギア整備 | 2022-09-22 | S | ats-kobayashi | 38 |  |  | 1 | 70 | 製品ビン |  | 0 | 2022-09-22 04:16 | ats-kobayashi
15271 | 809837 | 0 | 蒸解計器室流し詰まり点検足場設置 | 2022-09-22 | S | ISKY-A | 45 | 流し詰まりあり |  | 1 | 74 |  |  | 0 | 2022-09-22 04:18 | hir-kato
15272 | 809838 | 0 | A工場蒸解計器室サンプリング配管補修 | 2022-09-22 | S | ISKY-A | 43 | 配管にじみあり |  | 1 | 74 |  |  | 0 | 2022-09-22 04:21 | hir-kato
15273 | 809839 | 0 | P-404 ｻﾝﾌﾟﾎﾟﾝﾌﾟ部品取替整備 | 2022-09-22 | CL | hi-morooka | 47 | 4台のｻﾝﾌﾟﾎﾟﾝﾌﾟ各部品交換整備を行う |  | 1 | 99 |  |  | 0 | 2022-09-22 04:35 | hi-morooka
15274 | 809840 | 0 | 総合試験室 ドラフト年次点検 | 2022-09-22 | K_ENG | h-miyahara |  | 総合試験室 ドラフト年次点検 |  | 3 | 6 |  |  | 0 | 2022-09-22 05:58 | h-miyahara
15275 | 809841 | 0 | F-204ポンプD側塩ビ配管整備 | 2022-09-22 | FINALG | k-miyazaki | 43 | D側塩ビ配管から漏れがあり |  | 1 | 8 | No.11大型サンドフィードポンプ |  | 0 | 2022-09-22 08:41 | k-miyazaki | 2022-09-22 08:58 | k-miyazaki
15276 | 809842 | 0 | 大型炉削岩機整備 | 2022-09-22 | CL | so-kobayashi | 47 |  | ビット径が大きいものに変更 | 1 | 84 | 3号削岩機 |  | 0 | 2022-09-22 09:56 | so-kobayashi
15277 | 809843 | 0 | E-307-3 ﾁｸﾙｶﾞｽﾗｲﾝ ﾍﾞﾛｰｽﾞ取替整備 | 2022-09-26 | CL | hi-morooka | 43 | E-307-3 ﾁｸﾙｶﾞｽ配管のベローズ不具合にて脱着取替整備を行う |  | 1 | 99 | NO.3ベーパライザー |  | 0 | 2022-09-25 23:03 | hi-morooka
15278 | 809844 | 0 | 回収用Zrﾋﾞｰｽﾞ雨対策整備 | 2022-09-26 | CL | hi-morooka | 47 | Zrﾋﾞｰｽﾞ用の雨対策を行う |  | 1 | 99 |  |  | 0 | 2022-09-25 23:14 | hi-morooka
15279 | 809845 | 0 | S-513-3 振動篩 スクリーン整備 | 2022-09-23 | FINALG | r-togashi | 31 | 穴あき | スクリーン取替 | 1 | 107 | CF-2スクリーン |  | 0 | 2022-09-25 23:25 | r-togashi
15280 | 809846 | 0 | P-437C ｽﾗﾘｰ調整ﾀﾝｸ ﾎﾟﾝﾌﾟ分解整備 | 2022-09-26 | CL | hi-morooka | 47 | 2022年度 定修工事にて点検整備を行う |  | 1 | 99 | 調整タンクポンプ |  | 0 | 2022-09-25 23:31 | hi-morooka
15281 | 809847 | 0 | P-449C ｽﾗﾘｰｽﾄｯｸﾀﾝｸ ﾎﾟﾝﾌﾟ分解整備 | 2022-09-26 | CL | hi-morooka | 47 | 2022年度 定修工事にて点検整備を行う |  | 1 | 99 | スラリーストックタンクポンプ |  | 0 | 2022-09-25 23:32 | hi-morooka
15282 | 809848 | 0 | P-443-1C ｽﾗﾘｰｽﾄｯｸﾀﾝｸ ﾎﾟﾝﾌﾟ分解整備 | 2022-09-26 | CL | hi-morooka | 47 | 2022年度 定修工事にて点検整備を行う |  | 1 | 99 | スラリーストックタンクポンプ |  | 0 | 2022-09-25 23:33 | hi-morooka
15283 | 809849 | 0 | P-503-9 BDｽﾄﾚｰｼﾞﾀﾝｸ ﾎﾟﾝﾌﾟ分解整備 | 2022-09-26 | CL | hi-morooka | 47 | 2022年度 定修工事にて点検整備を行う |  | 1 | 99 | BDストレージタンクポンプ |  | 0 | 2022-09-25 23:34 | hi-morooka
15284 | 809850 | 0 | S-509 振動篩 スクリーン整備 | 2022-09-26 | FINALG | r-togashi | 31 |  | 11/1～2整備希望 | 1 | 107 | 2ndスクリーン |  | 0 | 2022-09-25 23:37 | r-togashi
15285 | 809851 | 0 | S-513-2 振動篩 スクリーン整備 | 2022-09-26 | FINALG | r-togashi | 31 |  | 11/1～2 整備希望 | 1 | 107 | 3rdスクリーン |  | 0 | 2022-09-25 23:38 | r-togashi
15286 | 809852 | 0 | フロンガス検知器校正（書類付き） | 2022-09-26 | K | k-kusunoki |  | ｵｻﾞﾜ科学：伊藤さん対応 |  | 3 | 57 |  |  | 0 | 2022-09-26 00:12 | k-kusunoki
15287 | 809853 | 0 | 1号ダンプスプール補修 | 2022-09-26 | CL | so-kobayashi | 43 | 穴あき | 当て板補修 | 1 | 84 | NO.1コールドサイクロン |  | 0 | 2022-09-26 01:27 | so-kobayashi
15288 | 809854 | 0 | U-100計器室扉補修 | 2022-09-26 | CL | so-kobayashi | 62 | 扉が閉まりにくい。一部接触している | 扉補修 | 4 | 84 |  |  | 0 | 2022-09-26 01:28 | so-kobayashi
15289 | 809855 | 0 | E-58 N2ヒーター スチームドレン配管補修 | 2022-09-26 | CL | so-kobayashi | 43 | スチームのドレンラインで漏れ発生 | 配管補修 | 1 | 84 | N2ヒーター |  | 0 | 2022-09-26 01:29 | so-kobayashi
15290 | 809856 | 0 | RVF メッシュプレート整備 | 2022-09-26 | FINALG | r-togashi | 47 |  |  | 1 | 107 |  |  | 0 | 2022-09-26 02:02 | r-togashi
15291 | 809857 | 0 | F-22-5 No5中型サンドミルスクリーン交換整備 | 2022-09-22 | FINALG | k-miyazaki | 31 | 銘柄切替の際の点検時にスクリーン破れあり、砂抜け多い。 |  | 1 | 8 | No.5中型サンドミル |  | 0 | 2022-09-26 02:30 | k-miyazaki | 2022-09-26 02:35 | k-miyazaki
15292 | 809858 | 0 | 給鉱系R/V安全カバー補修 | 2022-09-26 | CL | so-kobayashi | 37 |  | 安全カバー補修 | 1 | 84 | コークスプレミックス用RV |  | 0 | 2022-09-26 03:41 | so-kobayashi
15293 | 809859 | 0 | Q-8用TiCl4配管補修 | 2022-09-26 | CL | so-kobayashi | 47 |  | 配管取替 | 1 | 84 | B系チクル定量ポンプ |  | 0 | 2022-09-26 03:44 | so-kobayashi
15294 | 809860 | 0 | 塩素パージ配管補修 | 2022-09-26 | CL | so-kobayashi | 47 | ﾌﾗﾝｼﾞ腐食大 | 配管取替 | 1 | 84 | NO.2塩化炉 |  | 0 | 2022-09-26 03:46 | so-kobayashi
15295 | 809861 | 0 | 1stスプレー配管DR検査 | 2022-09-26 | CL | so-kobayashi | 45 |  | 配管DR検査 | 1 | 84 | チクルスプレーポンプ |  | 0 | 2022-09-26 03:47 | so-kobayashi
15296 | 809862 | 0 | 1-M沈降防止攪拌機 羽取替 | 2022-09-26 | S | yutak-kobayashi | 31 | 2本目、4本目羽根腐食 |  | 1 | 104 |  |  | 0 | 2022-09-26 04:44 | yutak-kobayashi
15297 | 809863 | 0 | T-533 表面処理タンク 断熱塗装整備 | 2022-09-26 | FINALG | r-togashi | 47 |  |  | 1 | 107 |  |  | 0 | 2022-09-26 04:52 | r-togashi
15298 | 809864 | 0 | 2C工場 排水ライン整備 | 2022-09-26 | S | yutak-kobayashi | 31 | 排水管つまり |  | 1 | 105 |  |  | 0 | 2022-09-26 05:11 | yutak-kobayashi
15299 | 809865 | 0 | H-24-6 加熱コイル取替 | 2022-09-26 | S | yutak-kobayashi | 31 | 右3本目 コイル穴あき |  | 1 | 83 | 加水分解タンク |  | 0 | 2022-09-26 05:21 | yutak-kobayashi
15300 | 809866 | 0 | D900(T)周辺フロアー補修 | 2022-09-26 | S | ats-kobayashi | 47 |  |  | 1 | 70 |  |  | 0 | 2022-09-26 06:03 | ats-kobayashi
15301 | 809867 | 0 | M-969-3ポンプBOX取り換え | 2022-09-26 | S | ats-kobayashi | 44 |  |  | 1 | 66 | No.3ダスト中継ポンプ |  | 0 | 2022-09-26 06:05 | ats-kobayashi
15302 | 809868 | 0 | 2号炉2ndスプレー配管脱着洗浄 | 2022-09-26 | CL | so-kobayashi | 45 | 閉塞気味 | 脱着洗浄 | 1 | 84 | NO.2塩化炉 |  | 0 | 2022-09-26 06:25 | so-kobayashi
15303 | 809869 | 0 | 4号炉2ndスプレー配管脱着洗浄 | 2022-09-26 | CL | so-kobayashi | 45 |  | 配管脱着洗浄 | 1 | 84 | NO.4塩化炉 |  | 0 | 2022-09-26 07:08 | so-kobayashi
15304 | 809870 | 0 | U200エリア濃硫酸配管補修 | 2022-09-26 | CL | so-kobayashi | 41 | 配管外部腐食による減肉 | 配管補修 | 1 | 84 |  |  | 0 | 2022-09-26 07:10 | so-kobayashi
15305 | 809871 | 0 | T-916当て板補修 | 2022-09-26 | CL | so-kobayashi | 39 |  | ノズル除去、当て板補修 | 1 | 84 | チクルドレンタンク |  | 0 | 2022-09-26 07:11 | so-kobayashi
15306 | 809872 | 0 | F-67-2 No2製品ビンWSCベアリング整備 | 2022-09-26 | FINALG | k-miyazaki | 47 | 金検多発し、WSC点検したところ芯ズレが有り。ケーシングに接触しそうになっていた。 |  | 1 | 8 | No2ビン下部ダブルスクリュー |  | 0 | 2022-09-26 08:38 | k-miyazaki | 2022-09-26 09:14 | k-miyazaki
15307 | 809873 | 0 | コンスタントフィーダー制御盤移設 | 2022-09-26 | CL | so-kobayashi | 26 |  | 耐震化に伴い仮移動していた制御盤を元の場所に戻す | 3 | 84 |  |  | 0 | 2022-09-26 09:09 | so-kobayashi
15308 | 809874 | 0 | F-77 Z-7調整タンク20％Z-7受入配管整備 | 2022-09-26 | FINALG | k-miyazaki | 43 | W-1ストレージタンク横SUSのT管から滲みあり |  | 1 | 8 | Z-7調整タンク |  | 0 | 2022-09-26 09:18 | k-miyazaki | 2022-09-26 09:19 | k-miyazaki
15309 | 809875 | 0 | D-2282脱クロレートタンク行き配管整備 | 2022-09-26 | CL | shig-ito | 43 | 配管ピンホール漏れ |  | 1 | 40 | 脱クロレートタンク |  | 0 | 2022-09-26 09:57 | shig-ito | 2022-09-27 04:08 | shig-ito
15310 | 809876 | 0 | R-2230B電解槽、電解膜交換 | 2022-09-26 | CL | shig-ito | 31 | 電解膜膜損傷 |  | 1 | 40 | #2電解槽 |  | 0 | 2022-09-26 10:32 | shig-ito | 2022-09-27 04:08 | shig-ito
15311 | 809877 | 0 | BR-72 攪拌翼FRP補修 | 2022-09-27 | S | yutak-kobayashi | 31 | 攪拌翼一部剥がれ |  | 1 | 104 | リパルプタンク |  | 0 | 2022-09-26 22:29 | yutak-kobayashi
15312 | 809878 | 0 | G-303-2 B系Q-2溶解ﾀﾝｸ上部足場組整備 | 2022-09-27 | CL | hi-morooka | 47 | T-302-2 注油用の足場組を行う |  | 1 | 99 | Q-2溶解タンク/B系Q-2溶解タンク撹拌機用減速機 |  | 0 | 2022-09-27 00:56 | hi-morooka
15313 | 809879 | 0 | G-502-8 撹拌機注油点検用足場組整備 | 2022-09-27 | CL | hi-morooka | 47 | 撹拌機の注油点検用の足場組を行う |  | 1 | 99 | BDストレージタンク撹拌機用減速機 |  | 0 | 2022-09-27 00:58 | hi-morooka
15314 | 809880 | 0 | K-08-1-G 撹拌機用減速機修理 | 2022-09-27 | MNG | syu-suzuki |  | 減速機異音あり、脱着しOH。 |  | 1 | 105 | RVFアジテータ用減速機 |  | 0 | 2022-09-27 01:35 | syu-suzuki
15315 | 809881 | 0 | A-151ポンプグランド部整備 | 2022-09-27 | S | ISKY-A | 43 | グランド漏れあり |  | 1 | 74 | 排水送液ポンプ |  | 0 | 2022-09-27 02:11 | hir-kato
15316 | 809882 | 0 | A-120ポンプグランド部整備 | 2022-09-27 | S | ISKY-A | 43 | グランド漏れあり |  | 1 | 74 | 二次分級フィードポンプ |  | 0 | 2022-09-27 02:14 | hir-kato
15317 | 809883 | 0 | A-385-3ポンプBOX整備 | 2022-09-27 | S | ISKY-A | 3 | ハイセックポンプBOX不良 |  | 1 | 74 | オリバーマッドポンプ |  | 0 | 2022-09-27 02:17 | hir-kato
15318 | 809884 | 0 | A-16-12清水配管整備 | 2022-09-27 | S | ISKY-A | 43 | 清水配管亀裂漏れあり |  | 1 | 74 | 清水ブースターポンプ |  | 0 | 2022-09-27 02:20 | hir-kato
15319 | 809885 | 0 | A-32-7オリバーフィルターハイフロ部整備 | 2022-09-27 | S | hir-kato | 3 | ハイフロ部軸点検 |  | 1 | 74 | ＃7オリバーフィルター |  | 0 | 2022-09-27 02:30 | hir-kato
15320 | 809886 | 0 | サーベイメーター定期校正 TCS-171 RO7692 | 2022-09-27 | KA | h-konishi | 26 | 年1回の定期校正 | 年1回の定期校正 | 3 | 15 |  |  | 0 | 2022-09-27 02:41 | h-konishi | 2022-09-27 02:46 | h-konishi
15321 | 809887 | 0 | DA-656-2 排気ファン安全カバー整備 | 2022-09-27 | S | ats-kobayashi | 47 |  |  | 1 | 70 | 排気ファン |  | 0 | 2022-09-27 02:51 | ats-kobayashi
15322 | 809888 | 0 | CA-118 スラストローラー部品補修 | 2022-09-27 | S | ats-kobayashi | 39 |  |  | 1 | 80 | キルンクーラー |  | 0 | 2022-09-27 02:53 | ats-kobayashi
15323 | 809889 | 0 | バッグ洗浄工場洗浄用ガン用ホースニップル整備 | 2022-09-27 | RM&PA | s-hanaoka | 31 | 洗浄用ガン用ホースニップル破損 | 洗浄用ガン用ホースニップル取替 | 1 | 56 |  |  | 0 | 2022-09-27 05:15 | s-hanaoka
15324 | 809890 | 0 | ドラフト排気ダクトの支持金具取付工事 | 2022-09-27 | CA | mi-shiraki |  | 排気ダクトの支持金具が腐食し脱落した |  | 4 | 34 |  |  | 0 | 2022-09-27 05:37 | mi-shiraki
15325 | 809891 | 0 | T-287開放点検用足場組み | 2022-09-27 | CL | so-kobayashi | 47 |  | 定修での配管内部点検用の足場組み | 1 | 84 | ウォータースクラバー |  | 0 | 2022-09-27 07:07 | so-kobayashi
15326 | 809892 | 0 | T-260開放点検用足場組み | 2022-09-27 | CL | so-kobayashi | 47 |  | 配管内部点検用足場組み | 1 | 84 | 2nd スクラバー |  | 0 | 2022-09-27 07:08 | so-kobayashi
15327 | 809893 | 0 | T-256 1st SCRハンドホール開放点検 | 2022-09-27 | CL | so-kobayashi | 47 |  | ハンドホールの開放点検 | 1 | 84 | 1st スクラバー |  | 0 | 2022-09-27 07:09 | so-kobayashi
15328 | 809894 | 0 | P-631 分解整備 | 2022-09-27 | K | t-kodama | 32 | 水では通水するが、実液は揚液していない。 |  | 1 | 26 | A石膏分離機OFポンプ |  | 0 | 2022-09-27 07:17 | t-kodama
15329 | 809895 | 0 | P-630-2 D側配管補修 | 2022-09-27 | K | t-kodama | 43 | D側配管にピンホールが開いている。 現状は、ゴム板で押さえている。 |  | 1 | 26 | A石膏分離機No.2瀘液ポンプ |  | 0 | 2022-09-27 07:20 | t-kodama
15330 | 809896 | 0 | T-287ノズルFRP補修 | 2022-09-27 | CL | so-kobayashi | 43 | 水スプレーの塔本体ノズルで亀裂、漏れ | FRP補修 | 1 | 84 | ウォータースクラバー |  | 0 | 2022-09-27 07:21 | so-kobayashi
15331 | 809897 | 0 | T-43 チクルフィードジャケット配管補修 | 2022-09-27 | CL | so-kobayashi | 43 | ジャケット管にてスチーム漏れ | 補修 | 1 | 84 | 蒸留塔 |  | 0 | 2022-09-27 07:23 | so-kobayashi
15332 | 809898 | 0 | T-202 抜出配管補修 | 2022-09-27 | K | t-kodama | 47 | T-202残渣抜出時の配管補修が必要 |  | 1 | 26 | No.2N-硫酸1000m3タンク |  | 0 | 2022-09-27 07:42 | t-kodama
15333 | 809899 | 0 | 医薬 控室ドア修理 | 2022-09-20 | IS | h-kiryu | 62 | 医薬工場 控室のドアについて 先日の台風対策で戸締りをした その際、ドアクローザーが故障していたため 急激にしまりヒヤリとした体験がありました。 ドアクローザーの修理を依頼しますので よろしくお願いします。 | 修理を依頼します。 | 4 | 58 |  |  | 0 | 2022-09-27 21:46 | h-kiryu | 2022-09-27 21:46 | h-kiryu
15334 | 809900 | 0 | 医薬工場 排ガスライン外装修理 | 2022-09-20 | IS | h-kiryu | 31 | 医薬工場 排ガス配管について 台風風雨で外装部分がはがれおち、 操業員さんがヒヤリとした体験がありました。 外装の修理を依頼しますのでよろしくお願いします。 | 修理を依頼します。 | 1 | 58 | アルカリスクラバー |  | 0 | 2022-09-27 21:52 | h-kiryu | 2022-09-27 21:54 | h-kiryu
15335 | 809901 | 0 | 医薬 原料倉庫外壁修理 | 2022-09-28 | IS | h-kiryu | 62 | 医薬工場原料１号倉庫の外壁（スレート部分）が浮いてきており 雨漏り懸念があるため修理を依頼します。 | 外壁補修 | 4 | 58 |  |  | 0 | 2022-09-27 21:59 | h-kiryu | 2022-09-27 21:59 | h-kiryu
15336 | 809902 | 0 | 医薬 ガス設備計装機器サポート修理 | 2022-09-20 | IS | h-kiryu |  | 医薬 ガス設備の計装機器をサポートする支柱の整備を依頼致します。 |  | 3 | 58 |  |  | 0 | 2022-09-27 22:03 | h-kiryu | 2022-09-27 22:03 | h-kiryu
15337 | 809903 | 0 | S-8892灰捕集装置・中間ﾀﾝｸ保温復旧 | 2022-09-28 | YES | k-kuruma | 47 | トレス配管整備後、保温がない状態 | 保温の復旧 | 1 | 64 | 灰捕集装置 |  | 0 | 2022-09-27 23:33 | k-kuruma | 2022-09-27 23:35 | k-kuruma
15338 | 809904 | 0 | 売店エアコン整備工事 | 2022-09-28 | ROU | ka-kawanai |  | 使用不可の為使用していない | 使用不可の為撤去工事 | 4 | 34 |  |  | 0 | 2022-09-28 01:21 | ka-kawanai
15339 | 809905 | 0 | P-870バルブ整備 | 2022-09-28 | CL | r-fujie |  |  |  | 1 | 84 | 塩酸昇圧機 |  | 0 | 2022-09-28 01:52 | r-fujie
15340 | 809906 | 0 | 2C電気室 雨漏り修理 | 2022-09-28 | S | yutak-kobayashi | 62 | 天井雨漏り |  | 4 | 105 |  |  | 0 | 2022-09-28 03:21 | yutak-kobayashi
15341 | 809907 | 0 | B-42-2ポンプ整備 | 2022-09-28 | S | yutak-kobayashi | 3 | BOX不良 |  | 1 | 104 | 母液送液ポンプ |  | 0 | 2022-09-28 03:23 | yutak-kobayashi
15342 | 809908 | 0 | W-70RVF スクリューベアリング取替 | 2022-09-28 | S | yutak-kobayashi | 3 | ベアリング不良 |  | 1 | 83 | RVFスクリューコンベア |  | 0 | 2022-09-28 03:26 | yutak-kobayashi
15343 | 809909 | 0 | BA-78 電源BOX整備 | 2022-09-28 | S | yutak-kobayashi | 13 | メイン電源不良 |  | 2 | 104 |  |  | 0 | 2022-09-28 03:29 | yutak-kobayashi
15344 | 809910 | 0 | B-57-6 スチームバルブ取替(定修） | 2022-09-28 | S | yutak-kobayashi | 3 | バルブ固着 |  | 1 | 104 | 加水分解タンク |  | 0 | 2022-09-28 03:32 | yutak-kobayashi
15345 | 809911 | 0 | B-57-8 スチームバルブ取替(定修） | 2022-09-28 | S | yutak-kobayashi | 3 | バルブ固着 |  | 1 | 104 | 加水分解タンク |  | 0 | 2022-09-28 03:34 | yutak-kobayashi
15346 | 809912 | 0 | B-57-9 スチームバルブ取替(定修） | 2022-09-28 | S | yutak-kobayashi | 3 | バルブ固着 |  | 1 | 104 | 加水分解タンク |  | 0 | 2022-09-28 03:40 | yutak-kobayashi
15347 | 809913 | 0 | F-38-3 No3表面処理ポンプBOX整備 | 2022-09-28 | FINALG | k-miyazaki | 2 | 送液中にBOX焼損。オイルは残っていた。 |  | 1 | 8 | No.3処理済スラリー排出ポンプ |  | 0 | 2022-09-28 03:50 | k-miyazaki | 2022-09-28 05:31 | k-miyazaki
15348 | 809914 | 0 | 薄硫酸設備 処理水配管整備 | 2022-09-28 | CL | tak-kato |  | 薄硫酸設備 処理水配管整備 |  | 1 | 28 |  |  | 0 | 2022-09-28 03:55 | tak-kato | 2022-09-28 03:56 | tak-kato
15349 | 809915 | 0 | DR-148-2(P)整備 | 2022-09-28 | S | ats-kobayashi | 2 |  |  | 1 | 70 | マグネットセパレ-タフィ-ドポンプ |  | 0 | 2022-09-28 03:56 | ats-kobayashi
15350 | 809916 | 0 | DR-148-4(P)整備 | 2022-09-28 | S | ats-kobayashi | 2 |  |  | 1 | 70 | マグネットセパレ-タフィ-ドポンプ |  | 0 | 2022-09-28 04:01 | ats-kobayashi
15351 | 809917 | 0 | FT-2879 W-13P 流量計整備 | 2022-09-28 | FINALG | mi-higuchi | 61 | 添加量不安定のため | 定修後、11月中旬までに 流量計分解点検清掃 | 3 | 107 | 表面処理タンクフィード流量計(W-13) |  | 0 | 2022-09-28 05:17 | mi-higuchi
15352 | 809918 | 0 | F-43-2 No2RVF送入ポンプカバーライナー整備 | 2022-09-28 | FINALG | k-miyazaki | 43 | カバーライナーから漏れあり |  | 1 | 8 | #2No.2RVF送入ポンプ |  | 0 | 2022-09-28 05:38 | k-miyazaki | 2022-09-28 05:40 | k-miyazaki
15353 | 809919 | 0 | E工場建屋 スレート補修 | 2022-09-28 | S | yutak-kobayashi | 62 | スレート脱落 |  | 4 | 14 |  |  | 0 | 2022-09-28 05:40 | yutak-kobayashi
15354 | 809920 | 0 | A-12-18アタックタンク北側床板補修 | 2022-09-28 | S | hir-kato | 62 | 床穴あき | 床板補修 | 4 | 74 |  |  | 0 | 2022-09-28 05:47 | hir-kato | 2022-09-28 05:49 | hir-kato
15355 | 809921 | 0 | No4スクラバー南側床板補修 | 2022-09-28 | S | hir-kato | 62 | 床穴あき |  | 4 | 74 |  |  | 0 | 2022-09-28 05:48 | hir-kato
15356 | 809922 | 0 | T-601NMA製品貯槽上部金網補修 | 2022-09-28 | BS | hi-nakura | 37 | T-601NMA製品貯槽上部に設置してある金網の取り付け部分が外れている。 | 金網取り付け部分を補修する。 | 1 | 67 | 製品貯槽 |  | 0 | 2022-09-28 06:02 | hi-nakura | 2022-09-28 06:03 | hi-nakura
15357 | 809923 | 0 | 事務所流し台排水塩ビ配管補修 | 2022-09-28 | FMP | kiy-kato | 62 | 配管詰まり | 詰まり補修 | 4 | 37 |  |  | 0 | 2022-09-28 07:17 | kiy-kato | 2022-09-29 23:28 | kiy-kato
15358 | 809924 | 0 | J-8973 天井ｸﾚｰﾝ年次点検 | 2022-09-28 | YES | k-kuruma | 47 | J-8973 天井ｸﾚｰﾝの年次点検 | J-8973 天井ｸﾚｰﾝの年次点検 | 1 | 64 | タービン室天井クレーン |  | 0 | 2022-09-28 08:57 | k-kuruma | 2022-09-28 08:58 | k-kuruma
15359 | 809925 | 0 | J-8973 天井ｸﾚｰﾝ性能検査 | 2022-09-28 | YES | k-kuruma | 47 | J-8973 天井ｸﾚｰﾝ性能検査 | J-8973 天井ｸﾚｰﾝ性能検査 | 1 | 64 | タービン室天井クレーン |  | 0 | 2022-09-28 09:01 | k-kuruma | 2022-09-28 09:04 | k-kuruma
15360 | 809926 | 0 | Ｋ-151苛性ソーダタンク元弁フランジ補修 | 2022-09-28 | A | isky-shuei | 41 | タンク元弁フランジ補修をお願いします。 |  | 1 | 39 | K-151 20%苛性ｿｰﾀﾞﾀﾝｸ |  | 0 | 2022-09-28 11:50 | isky-shuei | 2022-09-28 11:51 | isky-shuei
15361 | 809927 | 0 | No.1ハイドロサイクロン架台補修 | 2022-09-26 | FINALG | y-hamaguchi | 47 | ハイドロサイクロン架台不備あり | 補修 | 1 | 8 | No.1液体サイクロン |  | 0 | 2022-09-28 23:26 | y-hamaguchi | 2022-09-28 23:27 | y-hamaguchi
15362 | 809928 | 0 | No.2ハイドロサイクロン配管整備 | 2022-09-28 | FINALG | y-hamaguchi | 41 | No.2ハイドロサイクロン接続配管劣化 | 配管補修 | 1 | 8 | No.2液体サイクロン |  | 0 | 2022-09-28 23:29 | y-hamaguchi | 2022-09-28 23:30 | y-hamaguchi
15363 | 809929 | 0 | M-508-6 Disk型サンドミル整備 | 2022-09-29 | FINALG | r-togashi | 31 | Vベルト折損 | ローター、ベッセル取替 | 1 | 107 | Disk型S.ミル |  | 0 | 2022-09-28 23:52 | r-togashi
15364 | 809930 | 0 | P-251-2分解整備 | 2022-09-29 | CL | so-kobayashi | 43 | 漏れ | 分解整備 | 1 | 84 | No.2COS回収タンクポンプ |  | 0 | 2022-09-29 00:44 | so-kobayashi
15365 | 809931 | 0 | B-18-1.2加水分解冷却水ポンプ整備(定修） | 2022-09-29 | S | yutak-kobayashi | 3 | グランド漏れ |  | 1 | 104 | 加水分解冷却水ポンプ |  | 0 | 2022-09-29 01:30 | yutak-kobayashi
15366 | 809932 | 0 | TF-5541シュ-ト補修 | 2022-09-29 | FMP | kiy-kato | 41 | 変形 | 変形補修 | 1 | 27 | ジェットミル |  | 0 | 2022-09-29 02:26 | kiy-kato | 2022-09-29 02:28 | kiy-kato
15367 | 809933 | 0 | A-454チェーンコンベアダクト補修 | 2022-09-29 | S | ISKY-A | 40 | 集塵ダクト穴あき |  | 1 | 74 | ＃4Bチェーンコンベヤー |  | 0 | 2022-09-29 02:27 | hir-kato
15368 | 809934 | 0 | E-202-1蒸気バルブ脱着 | 2022-10-29 | CL | r-fujie |  | バルブ向き反対 |  | 1 | 84 |  |  | 0 | 2022-09-29 03:01 | r-fujie
15369 | 809935 | 0 | O-315-2 145φ用酸化器 ﾌﾗﾝｼﾞ整備 | 2022-09-29 | CL | hi-morooka | 47 | 145φ用酸化器（サンドヘッダー）フランジ整備を行う |  | 1 | 99 | オキシダイザー |  | 0 | 2022-09-29 03:01 | hi-morooka
15370 | 809936 | 0 | DA-658BEシュート整備 | 2022-09-29 | S | ats-kobayashi | 47 |  |  | 1 | 70 |  |  | 0 | 2022-09-29 04:19 | ats-kobayashi
15371 | 809937 | 0 | DR-663-8ダンパー整備 | 2022-09-29 | S | ats-kobayashi | 47 |  |  | 1 | 70 |  |  | 0 | 2022-09-29 04:20 | ats-kobayashi
15372 | 809938 | 0 | M-963(P)D側配管取り換え | 2022-09-29 | S | ats-kobayashi | 45 |  |  | 1 | 66 |  |  | 0 | 2022-09-29 04:22 | ats-kobayashi
15373 | 809939 | 0 | Ａ工場ハイセックポンプＢＯＸ整備 | 2022-09-01 | MNG | syu-suzuki | 47 | ハイセックポンプ整備作業費（9月分） |  | 1 | 74 |  |  | 0 | 2022-09-29 06:01 | syu-suzuki
15374 | 809940 | 0 | 1Ｂ工場ハイセックポンプＢＯＸ整備 | 2022-09-01 | MNG | syu-suzuki | 47 | ハイセックポンプ整備作業費（9月分） |  | 1 | 104 |  |  | 0 | 2022-09-29 06:03 | syu-suzuki
15375 | 809941 | 0 | 2B工場ハイセックポンプBOX整備 | 2022-09-01 | MNG | syu-suzuki |  | ハイセックポンプ整備費用（9月分） |  | 1 | 83 |  |  | 0 | 2022-09-29 06:05 | syu-suzuki
15376 | 809942 | 0 | 1D工場ハイセックポンプBOX整備 | 2022-09-01 | MNG | syu-suzuki |  | ハイセックポンプ整備費（9月分） |  | 1 | 70 |  |  | 0 | 2022-09-29 06:07 | syu-suzuki
15377 | 809943 | 0 | TY工場ハイセックポンプBOX整備 | 2022-09-01 | MNG | syu-suzuki |  | ハイセックポンプ整備費用（9月分） |  | 1 | 46 |  |  | 0 | 2022-09-29 06:09 | syu-suzuki
15378 | 809944 | 0 | 事務所流し台配管補修 | 2022-09-29 | K | t-kodama | 62 | 配管が詰まっている |  | 4 | 37 |  |  | 0 | 2022-09-29 06:28 | t-kodama
15379 | 809945 | 0 | SCR配管開放点検 | 2022-09-29 | CL | so-kobayashi | 47 |  | T-287, T-257, T-260の配管を切り破り内部開放点検 | 1 | 84 | ウォータースクラバー |  | 0 | 2022-09-29 07:18 | so-kobayashi
15380 | 809946 | 0 | DA-681-2レイモンドミルウイザーギアBOX整備 | 2022-09-29 | S | ats-kobayashi | 2 |  |  | 1 | 70 | レイモンドミル |  | 0 | 2022-09-29 08:14 | ats-kobayashi
15381 | 809947 | 0 | 農薬製品G合三工場接地抵抗測定 | 2022-09-29 | BS | t-kurimoto | 13 | 年次点検の時期です。ご対応お願いしま。 | 特になし | 2 | 85 |  |  | 0 | 2022-09-29 08:25 | t-kurimoto
15382 | 809948 | 0 | F-6625 SSフィルター用AV2015ドレン弁補修 | 2022-09-29 | YES | na-sugimoto | 32 | 6B SSフィルター用AV2015ドレン弁作動不良 | ドレン弁内部確認、清掃 | 1 | 68 | SSフィルター |  | 0 | 2022-09-29 08:44 | na-sugimoto | 2022-09-29 08:48 | na-sugimoto
15383 | 809949 | 0 | FV-2160Fエアー漏れ修理 | 2022-09-30 | FMP | kiy-kato | 59 | 本体エアー漏れ | 分解整備 | 3 | 33 | FV2160F 遮断弁 |  | 0 | 2022-09-29 22:34 | kiy-kato | 2022-09-29 23:27 | kiy-kato
15384 | 809950 | 0 | 造粒工場南側ハンカ゛ート゛ア修理 | 2022-09-29 | BS | hi-nakura |  | 造粒工場南側扉を開閉する際、引っ掛かりが有る。 | 扉の開閉をスムーズにできる様、修理する。 | 4 | 93 |  |  | 0 | 2022-09-29 23:23 | hi-nakura | 2022-09-29 23:24 | hi-nakura
15385 | 809951 | 0 | K-151バルブ破損 | 2022-09-30 | A | hi-nagai |  | あ |  | 2 | 34 |  |  | 0 | 2022-09-30 00:22 | hi-nagai | 2022-10-12 04:41 | hi-nagai
15386 | 809952 | 0 | CL法2.5tフォークリフト重量測定器整備 | 2022-09-30 | TIO_PCG | m-takeno | 33 | 重量測定数値の異常 |  | 1 | 34 |  |  | 0 | 2022-09-30 01:05 | m-takeno
15387 | 809953 | 0 | H－104エコノマイザー出口圧力計取出しガスケット入替整備 | 2022-09-30 | CL | tak-kato |  | H－104エコノマイザー出口圧力計取出しガスケット入替整備 |  | 1 | 28 | スーパーヒーターエコノマイザー |  | 0 | 2022-09-30 01:35 | tak-kato | 2022-09-30 01:39 | tak-kato
15388 | 809954 | 0 | 汽力発電所西側処理水配管バルブ補修(定修） | 2022-09-30 | YES | na-sugimoto | 47 | 汽力発電所西側処理水配管250Aバルブ老朽化 | 250Aバルブ補修 | 1 | 63 | 処理水配管 |  | 0 | 2022-09-30 02:19 | na-sugimoto | 2022-10-03 01:35 | na-sugimoto
15389 | 809955 | 0 | No2フォークリフト月次点検 | 2022-09-30 | FMP | t-hirako | 47 | 月次点検 |  | 1 | 33 |  |  | 0 | 2022-09-30 02:26 | t-hirako
15390 | 809956 | 0 | 貨物車前輪タイヤ交換修理 | 2022-09-30 | A | isky-shuei | 47 | 前輪（助手席側）タイヤ、スペアと交換及びパンク修理。 |  | 1 | 39 |  |  | 0 | 2022-09-30 02:26 | isky-shuei | 2022-09-30 02:27 | isky-shuei
15391 | 809957 | 0 | No3フォークリフト月次点検 | 2022-09-30 | FMP | t-hirako | 47 | 月次点検 |  | 1 | 33 |  |  | 0 | 2022-09-30 02:28 | t-hirako
15392 | 809958 | 0 | シバゲン工場行き処理水配管補修（定修） | 2022-09-30 | YES | na-sugimoto | 43 | シバゲン行き処理水配管より漏洩 | 配管補修 | 1 | 63 | 処理水配管 |  | 0 | 2022-09-30 02:28 | na-sugimoto | 2022-10-03 01:36 | na-sugimoto
15393 | 809959 | 0 | E-202スチームドレン配管補修 | 2022-09-30 | CL | so-kobayashi | 43 | E-202とU-300スチームドレンの配管で穴あき | 配管補修 | 1 | 84 | スチームフラッシュタンク |  | 0 | 2022-09-30 03:37 | so-kobayashi
15394 | 809960 | 0 | 2B工場ハイセックポンプBOX整備 | 2022-09-01 | MNG | syu-suzuki |  | ハイセックポンプ整備費（9月分） |  | 1 | 83 |  |  | 0 | 2022-09-30 07:04 | syu-suzuki
15395 | 809961 | 0 | オイルフェンス一次展張用ウィンチワイヤー交換 | 2022-10-01 | A | isky-shuei | 47 | オイルフェンス一次展張用ウィンチワイヤー交換 滑車部グリス又はスプレー注油 |  | 1 | 39 |  |  | 0 | 2022-10-01 01:18 | isky-shuei | 2022-10-01 01:18 | isky-shuei
15396 | 809962 | 0 | E-323-1/2 AB系ﾘﾀｰﾝﾍﾞﾝﾄﾞ側面ﾓﾙﾀﾙ補修整備 | 2022-10-02 | CL | hi-morooka | 47 | 2022年度の定修にて側面補修整備を行う |  | 1 | 99 |  |  | 0 | 2022-10-02 | hi-morooka
15397 | 809963 | 0 | S-352-2 B系ﾊﾞｸﾞｲﾙﾀｰ ﾊﾝﾏｰﾘﾝｸﾞ当て板取替整備 | 2022-10-02 | CL | hi-morooka | 43 | 2022年度 定修にて当て板取替整備を行う |  | 1 | 99 | バグフィルター |  | 0 | 2022-10-02 00:02 | hi-morooka
15398 | 809964 | 0 | DR-665-8-1SC減速機取り換え | 2022-10-03 | S | ats-kobayashi | 2 |  |  | 1 | 70 | スクリューコンベア用減速機 |  | 0 | 2022-10-02 21:47 | ats-kobayashi
15399 | 809965 | 0 | 4号塩化炉ジャッキ用レール補修 | 2022-10-03 | CL | so-kobayashi | 31 | レール破損、折損 | レール補修 | 1 | 84 | NO.4塩化炉 |  | 0 | 2022-10-02 21:55 | so-kobayashi
15400 | 809966 | 0 | P-315B点検整備 | 2022-09-30 | BS | hi-nakura | 32 | 合四工場冷水タンクポンプP-315B作動不良となり、計器メンテ点検するもモーター側作動不可との事で、同型ポンプP-737と取替する。 | 取替えた作動不可ポンプP-315Bは、2022年度改修工事にて点検整備を行う。 | 1 | 94 | CHW送液ポンプ |  | 0 | 2022-10-02 22:04 | hi-nakura | 2022-10-02 22:05 | hi-nakura
15401 | 809967 | 0 | T-２５３Airラインピンホール修理 | 2022-10-03 | FMP | isky-m3p | 31 | Ａｉｒ配管ピンホール有り | 配管更新 | 1 | 33 | No2塩酸系処理剤貯蔵タンク |  | 0 | 2022-10-02 23:16 | isky-m3p | 2022-10-02 23:27 | kiy-kato
15402 | 809968 | 0 | K-12 カルサイナースラストメタル整備 | 2022-10-03 | MNG | syu-suzuki |  | メタル加工整備 |  | 1 | 105 |  |  | 0 | 2022-10-03 01:25 | syu-suzuki
15403 | 809969 | 0 | A工場ハイセックポンプBOX整備 | 2022-10-03 | MNG | syu-suzuki |  | ハイセックポンプ整備費用（１０月分） |  | 1 | 74 |  |  | 0 | 2022-10-03 01:33 | syu-suzuki
15404 | 809970 | 0 | 1B工場ハイセックポンプ整備 | 2022-10-03 | MNG | syu-suzuki |  | ハイセックポンプ整備費用（10月分） |  | 1 | 104 |  |  | 0 | 2022-10-03 01:37 | syu-suzuki
15405 | 809971 | 0 | 1D工場ハイセックポンプBOX整備 | 2022-10-03 | MNG | syu-suzuki |  | ハイセックポンプ整備費（１０月分） |  | 1 | 70 |  |  | 0 | 2022-10-03 01:40 | syu-suzuki
15406 | 809972 | 0 | 2D工場ハイセックポンプ整備 | 2022-10-03 | MNG | syu-suzuki |  | ハイセックポンプ整備費用（10月分） |  | 1 | 8 |  |  | 0 | 2022-10-03 01:42 | syu-suzuki
15407 | 809973 | 0 | DR-658-2BE逆転防止点検用足場 | 2022-10-03 | S | ats-kobayashi | 47 |  |  | 1 | 70 | バケットエレベ-タ |  | 0 | 2022-10-03 02:29 | ats-kobayashi
15408 | 809974 | 0 | 6B煙道補修工事 | 2022-10-03 | YES | na-sugimoto | 43 | 6B→B筒行き煙道穴あき | 煙道補修 | 1 | 63 | 集合煙突 |  | 0 | 2022-10-03 02:53 | na-sugimoto | 2022-10-03 02:55 | na-sugimoto
15409 | 809975 | 0 | 総合事務所裏側空調配管補修 | 2022-09-19 | SOUMU | h-date | 62 | 総合事務所裏側の空調配管の止め具が劣化により破損。 配管カバーも外れてむき出しの状態になっている。 | 空調配管止め具の新規取付と配管カバーの更新。 | 4 | 30 |  |  | 0 | 2022-10-03 05:37 | k-sugitani | 2022-10-03 05:37 | k-sugitani
15410 | 809976 | 0 | DP-109グランド入替整備 | 2022-10-03 | CL | tak-kato |  | DP-109グランド入替整備 |  | 1 | 28 |  |  | 0 | 2022-10-03 06:02 | tak-kato | 2022-10-03 06:03 | tak-kato
15411 | 809977 | 0 | P-104 D側配管ガスケット入替整備 | 2022-10-03 | CL | tak-kato |  | P-104 D側配管ガスケット入替整備 |  | 1 | 28 | 乾燥塔循環ポンプ |  | 0 | 2022-10-03 06:07 | tak-kato | 2022-10-03 06:08 | tak-kato
15412 | 809978 | 0 | F2倉庫ロボット整備 | 2022-10-03 | RM&PA | s-hanaoka | 47 | F2倉庫ロボットが動かなくなった | ロボット整備（モーター、基盤等取替） | 1 | 81 |  |  | 0 | 2022-10-03 06:12 | s-hanaoka
15413 | 809979 | 0 | T-361 ﾌﾞﾛｰﾊﾞｯｸﾀﾝｸ廻り配管取外し整備 | 2022-10-03 | CL | hi-morooka | 47 | 2022年 定修工事で行う |  | 1 | 99 | ブロータンク |  | 0 | 2022-10-03 06:23 | hi-morooka
15414 | 809980 | 0 | C-117-4-2 減速機取替 | 2022-10-03 | CL | so-kobayashi | 37 | モーターファン脱落 | 減速機取替 | 1 | 84 | No.4 コークスRV用減速機 |  | 0 | 2022-10-03 06:29 | so-kobayashi
15415 | 809981 | 0 | P-230冷却水ポンプモーター取替 | 2022-10-03 | CL | so-kobayashi | 31 | モーター取付部破損 | モーター取替 | 1 | 84 | 冷却水ポンプ |  | 0 | 2022-10-03 06:30 | so-kobayashi
15416 | 809982 | 0 | 6B風箱横トレス配管補修 | 2022-10-03 | YES | na-sugimoto | 43 | 6B風箱横トレス配管より蒸気漏れ | 配管補修 | 1 | 68 | 第6号ボイラー |  | 0 | 2022-10-03 07:00 | na-sugimoto | 2022-10-03 07:05 | na-sugimoto
15417 | 809983 | 0 | DA658BEシュート取り付け用足場 | 2022-10-03 | S | ats-kobayashi | 47 |  |  | 1 | 70 |  |  | 0 | 2022-10-03 08:05 | ats-kobayashi
15418 | 809984 | 0 | 縦型減速機保管用架台補修 | 2022-10-03 | S | ats-kobayashi | 47 |  |  | 1 | 70 |  |  | 0 | 2022-10-03 08:06 | ats-kobayashi
15419 | 809985 | 0 | ＤＲ-665-8-1ＳＣ減速機取り換え | 2022-10-03 | S | ats-kobayashi | 32 |  |  | 1 | 70 | スクリューコンベア用減速機 |  | 0 | 2022-10-03 08:25 | ats-kobayashi
15420 | 809986 | 0 | P-353 搬出用梁脱着整備 | 2022-10-03 | CL | hi-morooka |  | 2022年 定修事前工事 |  | 4 | 99 |  |  | 0 | 2022-10-03 09:12 | hi-morooka
15421 | 809987 | 0 | XV6320-2リミットSWベース補修 | 2022-10-03 | CL | so-kobayashi | 37 | リミットベース変形 | ベース補修 | 1 | 84 | チクルスプレーポンプ |  | 0 | 2022-10-03 09:25 | so-kobayashi
15422 | 809988 | 0 | PV2016-1P バルブ取替 | 2022-10-03 | CL | so-kobayashi | 43 | バルブ内漏れ/腐食 | バルブ3台の取替 | 1 | 84 | アッパーサージドラム |  | 0 | 2022-10-03 09:26 | so-kobayashi
15423 | 809989 | 0 | B-402冷却ファン：電気ケーブルサポート補修 | 2022-10-03 | CL | tak-kato |  | B-402冷却ファン：電気ケーブルサポート補修 |  | 1 | 28 | 冷却塔ファン |  | 0 | 2022-10-03 09:32 | tak-kato | 2022-10-03 09:33 | tak-kato
15424 | 809990 | 0 | B-98ポンプ D側配管整備 | 2022-10-04 | S | yutak-kobayashi | 31 | D側配管滲みあり |  | 1 | 104 | HWA送液ポンプ |  | 0 | 2022-10-03 22:38 | yutak-kobayashi
15425 | 809991 | 0 | B-502ポンプ自動起動用ボックス整備 | 2022-10-04 | S | yutak-kobayashi | 13 | 収納BOX不良 |  | 2 | 104 |  |  | 0 | 2022-10-03 23:24 | yutak-kobayashi
15426 | 809992 | 0 | M工場焼成処理排ガスSCR配管整備 | 2022-10-04 | S | ats-kobayashi | 47 |  |  | 1 | 66 |  |  | 0 | 2022-10-04 00:31 | ats-kobayashi
15427 | 809993 | 0 | BA-59 D側配管整備 | 2022-10-04 | S | yutak-kobayashi | 47 | 配管整備願います |  | 1 | 104 |  |  | 0 | 2022-10-04 00:36 | yutak-kobayashi
15428 | 809994 | 0 | F-400 No.1ホッパーテフロン剥がれ補修 | 2022-10-04 | FMP | isky-m3p | 41 | Ｆ-400Ｎｏ1ホッパーテフロンライニング剥がれ | テフロン剥がれ補修 | 1 | 33 | F-400 トンネルキルン 自動積込･払出設備 |  | 0 | 2022-10-04 00:47 | isky-m3p | 2022-10-04 05:24 | kiy-kato
15429 | 809995 | 0 | P2084B戻り淡塩水ポンプ整備 | 2022-10-04 | CL | shig-ito | 29 | ポンプ側、異音有 |  | 1 | 40 | 戻り淡塩水ポンプ |  | 0 | 2022-10-04 01:09 | shig-ito | 2022-10-04 01:12 | shig-ito
15430 | 809996 | 0 | 炭カル工業用水配管補修 | 2022-10-04 | K | t-kodama | 43 | 炭カルエリアで工業用水配管にピンホール開いている |  | 1 | 26 |  |  | 0 | 2022-10-04 01:28 | t-kodama
15431 | 809997 | 0 | P-014-1ポンプ分解整備 | 2022-10-04 | K | t-kodama | 47 | ポンプ部の整備点検実施したい |  | 1 | 26 | No.1炭カル供給ポンプ |  | 0 | 2022-10-04 01:47 | t-kodama
15432 | 809998 | 0 | T-155-1バイパス100Aバルブ取替 | 2022-10-04 | CL | so-kobayashi | 32 | 固着 | バルブ取替 | 1 | 84 | NO.1クルードチクルタンク |  | 0 | 2022-10-04 02:00 | so-kobayashi
15433 | 809999 | 0 | C-113 原料コンベア 減速機取替 | 2022-10-04 | CL | so-kobayashi | 43 | 端子箱内でオイル漏れ発生 | 減速機取替 | 1 | 84 | No.2原料コンベアー用減速機 |  | 0 | 2022-10-04 02:02 | so-kobayashi
15434 | 810000 | 0 | T-381 Q-7SCR循環配管ﾄﾞﾚﾝﾊﾞﾙﾌﾞ取替整備 | 2022-10-04 | CL | hi-morooka | 47 | 2022年 定修工事で行う |  | 1 | 99 | Q-7スクラバー |  | 0 | 2022-10-04 02:05 | hi-morooka
15435 | 810001 | 0 | A-32-7オリバーフィルターアジテーター点検用足場設置 | 2022-10-04 | S | hir-kato | 31 | 点検足場が必要 |  | 1 | 74 | ＃7オリバーフィルター |  | 0 | 2022-10-04 02:12 | hir-kato
15436 | 810002 | 0 | A/B系SBｽﾁｰﾑﾄﾞﾚﾝ配管補修整備 | 2022-10-04 | CL | hi-morooka | 47 | 2022年 定修工事で行う |  | 1 | 99 |  |  | 0 | 2022-10-04 02:29 | hi-morooka
15437 | 810003 | 0 | 不要換気扇の撤去（技研棟103，304，306号室） | 2022-10-04 | NMR&D | s-iseya |  | 試験室（技研棟103，304，306号室）にある使用していない換気扇（計4台）の撤去をお願い致します。 |  | 4 | 61 |  |  | 0 | 2022-10-04 02:39 | s-iseya
15438 | 810004 | 0 | DR-690-1ブロアー用INV取り換え | 2022-10-04 | S | ats-kobayashi | 4 |  |  | 2 | 70 | ファン用インバータ |  | 0 | 2022-10-04 02:40 | ats-kobayashi
15439 | 810005 | 0 | DA-653EXアーム整備 | 2022-10-04 | S | ats-kobayashi | 39 |  |  | 1 | 70 | エキストルーダー |  | 0 | 2022-10-04 02:42 | ats-kobayashi
15440 | 810006 | 0 | DA-653EXメタル取り換え | 2022-10-04 | S | ats-kobayashi | 39 |  |  | 1 | 70 | エキストルーダー |  | 0 | 2022-10-04 02:45 | ats-kobayashi
15441 | 810007 | 0 | W-70RVF 検知管整備 | 2022-10-04 | S | yutak-kobayashi | 31 | 検知管折損 |  | 1 | 83 | RVF |  | 0 | 2022-10-04 03:53 | yutak-kobayashi
15442 | 810008 | 0 | O-2バタ弁取替 | 2022-10-04 | CL | so-kobayashi | 32 | O-2バタ弁固着により作動固い | O-2バタ弁取替え | 1 | 84 | NO.2 KOドラム |  | 0 | 2022-10-04 04:22 | so-kobayashi
15443 | 810009 | 0 | A-30フィードタンクオバーフロー配管補修 | 2022-10-04 | S | ISKY-A | 40 | オバーフロー配管亀裂 |  | 1 | 74 | オリバーフィードタンク |  | 0 | 2022-10-04 05:14 | hir-kato
15444 | 810010 | 0 | K-29スクラバー循環ポンプS側配管整備 | 2022-10-04 | S | yutak-kobayashi | 31 | S側配管亀裂 |  | 1 | 105 |  |  | 0 | 2022-10-04 06:36 | yutak-kobayashi
15445 | 810011 | 0 | K-21-1 循環ポンプS側配管整備 | 2022-10-04 | S | yutak-kobayashi | 31 | S側配管亀裂 |  | 1 | 105 | スクラバー循環ポンプ |  | 0 | 2022-10-04 06:44 | yutak-kobayashi
15446 | 810012 | 0 | K-21-2 循環ポンプS側配管整備 | 2022-10-04 | S | yutak-kobayashi | 31 | S側配管亀裂 |  | 1 | 105 | スクラバー循環ポンプ |  | 0 | 2022-10-04 06:46 | yutak-kobayashi
15447 | 810013 | 0 | 弗酸循環タンク受入操作盤補修 | 2022-10-04 | CL | so-kobayashi | 26 | 操作盤腐食で穴あき | 操作盤補修 | 3 | 84 |  |  | 0 | 2022-10-04 08:07 | so-kobayashi
15448 | 810014 | 0 | T-259 レーキ補修 | 2022-10-04 | K | t-kodama | 37 | T-259 レーキが脱落した |  | 1 | 26 | MTシックナー |  | 0 | 2022-10-04 10:34 | t-kodama
15449 | 810015 | 0 | O-2バタ弁開閉補助器具補修 | 2022-10-05 | CL | so-kobayashi | 31 | O-2バタ弁開閉の補助器具破損 | 補修 | 1 | 84 | NO.2 KOドラム |  | 0 | 2022-10-04 21:53 | so-kobayashi
15450 | 810016 | 0 | E-855-1下部配管整備 | 2022-10-05 | CL | so-kobayashi | 43 | E-855-1下部配管のフランジにて滲みあり。 | ライニング配管取替 | 1 | 84 | 放散塔リボイラー |  | 0 | 2022-10-04 22:01 | so-kobayashi
15451 | 810017 | 0 | 防災無線機修理 | 2022-10-05 | BS | hi-nakura | 50 | 防災無線機が受信は出来るが、送信が出来ない。 | メーカー点検整備を行う。 | 3 | 67 |  |  | 0 | 2022-10-04 23:50 | hi-nakura | 2022-10-04 23:51 | hi-nakura
15452 | 810018 | 0 | 2022年9月度自転車修理 | 2022-09-30 | SOUMU | n-baba | 55 |  |  | 3 | 37 |  |  | 0 | 2022-10-05 00:19 | n-baba | 2022-10-05 00:34 | n-baba
15453 | 810019 | 0 | 特定計量機定期点検 | 2022-10-05 | BS | tomoy-ito | 55 | 特定計量機定期点検 | 特定計量機定期点検 | 3 | 34 |  |  | 0 | 2022-10-05 02:28 | tomoy-ito | 2022-10-05 02:28 | tomoy-ito
15454 | 810020 | 0 | 液塩手動バルブ整備 | 2022-10-05 | CL | r-fujie | 47 | 動作重い | 整備 | 1 | 84 |  |  | 0 | 2022-10-05 02:51 | r-fujie
15455 | 810021 | 0 | T-284ガス出口ノズル補修 | 2022-10-05 | CL | so-kobayashi | 31 | 斜管ノズルのフランジ面不良により、漏れ | フランジ面補修 | 1 | 84 | 塩酸回収スクラバー |  | 0 | 2022-10-05 02:51 | so-kobayashi
15456 | 810022 | 0 | W-20 AG FRP補修 | 2022-10-05 | S | yutak-kobayashi | 31 | FRP亀裂 |  | 1 | 83 | リパルプタンク用攪拌機 |  | 0 | 2022-10-05 03:21 | yutak-kobayashi
15457 | 810023 | 0 | W-17-3 内部FRP補修 | 2022-10-05 | S | yutak-kobayashi | 31 | FRP亀裂 |  | 1 | 83 | 還元タンク |  | 0 | 2022-10-05 03:23 | yutak-kobayashi
15458 | 810024 | 0 | E-261 ポンプD側配管整備 | 2022-10-05 | S | yutak-kobayashi | 31 | 配管亀裂 |  | 1 | 14 | Gel-Seed送液ポンプ |  | 0 | 2022-10-05 03:25 | yutak-kobayashi
15459 | 810025 | 0 | 安水工場NH3ガス検知器年次点検 | 2022-10-05 | K | k-kusunoki | 26 | 定修 場所：安水 機器名：安水工場NH3ガス検知器 内容：年次点検としてﾒｰｶｰによる点検、校正 |  | 3 | 89 | アンモニアガス漏洩検知警報器/アンモニアガス漏洩検知警報器/アンモニアガス漏洩検知警報器 |  | 0 | 2022-10-05 04:18 | k-kusunoki
15460 | 810026 | 0 | 線量計の年次校正 | 2022-10-05 | A | hi-nagai | 55 | 線量計の年次校正依頼 PDM-112 D1298 PDM-112 D1299 PDM-112 D1301 PDM-112 D1302 PDM-122B-SHC GR033457 PDM-122B-SHC GR033458 PDM-122B-SHC GR033459 PDM-122B-SHC GR033460 PDM-122B-SHC GR033461 |  | 3 | 39 |  |  | 0 | 2022-10-05 05:32 | hi-nagai | 2022-10-06 07:45 | hi-nagai
15461 | 810027 | 0 | 2R包装場北側トイレ塩ビ配管補修 | 2022-10-05 | RM&PA | s-hanaoka | 62 | トイレ裏側の塩ビ配管の損傷による水漏れ | 配管補修 | 4 | 34 |  |  | 0 | 2022-10-05 06:17 | s-hanaoka
15462 | 810028 | 0 | 2C処理水配管整備 | 2022-10-05 | S | yutak-kobayashi | 31 | 配管穴あき |  | 1 | 105 |  |  | 0 | 2022-10-05 06:29 | yutak-kobayashi
15463 | 810029 | 0 | D-194-2(P)分解整備 | 2022-10-05 | S | ats-kobayashi | 43 |  |  | 1 | 70 | 送液ポンプ |  | 0 | 2022-10-05 06:36 | ats-kobayashi
15464 | 810030 | 0 | MT工場台秤・吊秤校正 | 2022-10-05 | K | k-kusunoki | 26 | MT工場台秤・吊秤 |  | 3 | 6 | MT工場デジタル台秤/MT工場デジタル吊秤-2 取引用秤 |  | 0 | 2022-10-05 06:37 | k-kusunoki | 2022-10-05 06:38 | k-kusunoki
15465 | 810031 | 0 | DA-655-5循環ファン整備 | 2022-10-05 | S | ats-kobayashi | 3 |  |  | 1 | 70 | 循環ファン |  | 0 | 2022-10-05 06:37 | ats-kobayashi
15466 | 810032 | 0 | 1B加水分解ドレン回収配管整備 | 2022-10-05 | S | yutak-kobayashi | 43 | フランジパッキン不良？ |  | 1 | 104 |  |  | 0 | 2022-10-05 06:42 | yutak-kobayashi
15467 | 810033 | 0 | A-14濃硫酸タンク底ノズル整備 | 2022-10-05 | S | ISKY-A | 43 | フランジ部にじみあり |  | 1 | 74 | 濃硫酸タンク |  | 0 | 2022-10-05 07:05 | hir-kato
15468 | 810034 | 0 | 医薬 フロンガス検知器修理 | 2022-10-05 | IS | h-kiryu |  | 医薬 フロンガス検知器修理 |  | 3 | 58 |  |  | 0 | 2022-10-05 08:30 | h-kiryu
15469 | 810035 | 0 | P-259-2 S側バルブ取替 | 2022-10-05 | CL | so-kobayashi | 32 | 200Aダイヤフラム弁固着 | バルブ取替 | 1 | 84 | No.2 1st スクラバーポンプ |  | 0 | 2022-10-05 09:16 | so-kobayashi
15470 | 810036 | 0 | Ｐ-401 自己循環用水中ポンプ点検 | 2022-10-05 | A | isky-shuei | 47 | 水中ポンプの取外し、電気配線の解線 |  | 1 | 39 | 自己循環用水中ポンプ |  | 0 | 2022-10-05 11:22 | isky-shuei | 2022-10-06 07:46 | hi-nagai
15471 | 810037 | 0 | 2号塩化炉ベッドドレン配管補修 | 2022-10-06 | CL | so-kobayashi | 47 | 2号炉のベッドドレン配管が床と接触する | ベッドドレン配管補修 | 1 | 84 | NO.2塩化炉 |  | 0 | 2022-10-05 21:49 | so-kobayashi
15472 | 810038 | 0 | 協力会社休憩所処理水配管 | 2022-10-06 | MNG | s-hokazono | 43 | 処理水配管漏れ | バンドあて 配管補修 | 1 | 75 |  |  | 0 | 2022-10-05 22:50 | s-hokazono
15473 | 810039 | 0 | H2IT-1210-1,2水素濃度計取り出しバルブ取替 | 2022-10-06 | CL | k-kyougoku | 26 | 経年劣化疑いあり | バルブ取替 | 3 | 40 | 水素濃度計1/水素濃度計2 |  | 0 | 2022-10-05 23:05 | k-kyougoku | 2022-10-07 00:06 | k-kyougoku
15474 | 810040 | 0 | 撹拌機修理 | 2022-10-06 | PltSclLabG | n-ito | 31 | 小型撹拌機支柱部分の溶接箇所、破損。 |  | 1 | 50 | 移動式攪拌機 |  | 0 | 2022-10-06 00:14 | n-ito | 2022-10-06 00:22 | n-ito
15475 | 810041 | 0 | P-153-2瞬停対策 | 2022-10-06 | CL | so-kobayashi | 13 |  | 瞬停リレーとマグネットスイッチの取替 | 2 | 84 | クエンチポンプ用電動機 |  | 0 | 2022-10-06 00:53 | so-kobayashi
15476 | 810042 | 0 | BA-60 D側配管修理 | 2022-10-06 | S | yutak-kobayashi | 31 | 配管亀裂 |  | 1 | 104 | 送液ポンプ |  | 0 | 2022-10-06 01:58 | yutak-kobayashi
15477 | 810043 | 0 | BA-76-2 還元タンクFRP補修 | 2022-10-06 | S | yutak-kobayashi | 40 | FRP亀裂 |  | 1 | 104 | 還元タンク |  | 0 | 2022-10-06 02:00 | yutak-kobayashi
15478 | 810044 | 0 | E-260-1 スチームトラップ整備 | 2022-10-06 | S | yutak-kobayashi | 32 | スチーム漏れ |  | 1 | 14 |  |  | 0 | 2022-10-06 02:11 | yutak-kobayashi
15479 | 810045 | 0 | DCS操作室コンセント整備 | 2022-10-06 | S | ats-kobayashi | 13 |  |  | 2 | 70 |  |  | 0 | 2022-10-06 03:20 | ats-kobayashi
15480 | 810046 | 0 | H-24-6 加水分解(T) AG及びタンクFRP補修 | 2022-10-06 | S | yutak-kobayashi | 31 | FRP亀裂 |  | 1 | 83 | 加水分解タンク |  | 0 | 2022-10-06 03:37 | yutak-kobayashi
15481 | 810047 | 0 | 二次分離機室工業用水配管補修 | 2022-10-06 | K | t-kanamori | 43 | 二次分離機室の工業用水配管から水漏れが2か所あった |  | 1 | 26 |  |  | 0 | 2022-10-06 04:03 | t-kanamori
15482 | 810048 | 0 | 物流管理棟消火栓ボックス取替 | 2022-10-06 | RM&PA | ya-hattori | 13 | 2022年度に実施された消火設備点検にて物流管理棟前の消火栓ボックスに腐食が確認された為、消火栓ボックスの取替工事を行う。 | 消火栓ボックスの取替 | 2 | 34 |  |  | 0 | 2022-10-06 04:44 | ya-hattori
15483 | 810049 | 0 | 石膏工場行排水排水配管補修 | 2022-10-06 | CL | s-kita | 43 | 排水送液配管に亀裂が入り、排水が微量漏れている | 配管修理 | 1 | 99 | 排水ポンプ |  | 0 | 2022-10-06 05:17 | s-kita | 2022-10-06 05:17 | s-kita
15484 | 810050 | 0 | W-22 洗浄水タンクFRP整備 | 2022-10-06 | S | yutak-kobayashi | 31 | FRP亀裂 |  | 1 | 83 | 洗浄水タンク |  | 0 | 2022-10-06 06:54 | yutak-kobayashi
15485 | 810051 | 0 | 加水分解タンク点検用足場設置 | 2022-10-06 | S | yutak-kobayashi | 47 | 点検用足場 |  | 1 | 104 |  |  | 0 | 2022-10-06 07:45 | yutak-kobayashi
15486 | 810052 | 0 | K-08RVF AGクランクアーム予備品整備 | 2022-10-06 | S | yutak-kobayashi | 47 | 予備品整備 |  | 1 | 105 | RVF攪拌機 |  | 0 | 2022-10-06 07:47 | yutak-kobayashi
15487 | 810053 | 0 | TY工場北側上水配管補修 | 2022-10-06 | YES | na-sugimoto | 43 | 上水配管よりピンホール漏れ | バンド当て補修 | 1 | 63 | 上水配管 |  | 0 | 2022-10-06 10:21 | na-sugimoto | 2022-10-06 10:23 | na-sugimoto
15488 | 810054 | 0 | DR-658-2BEバケツ取り換え | 2022-10-07 | S | ats-kobayashi | 41 |  |  | 1 | 70 | バケットエレベ-タ |  | 0 | 2022-10-06 22:29 | ats-kobayashi
15489 | 810055 | 0 | 農薬製品G合四工場(A-2工程)消火設備整備工事 | 2022-10-06 | BS | t-kurimoto | 47 | 消火栓等の性能検査 総合点検結果、呼水槽内部の腐食がみられる。 | 呼水槽の取り換えを希望します。 | 1 | 94 |  |  | 0 | 2022-10-06 23:32 | t-kurimoto
15490 | 810056 | 0 | 圧縮空気充填設備年次点検 | 2022-10-07 | A | hi-nagai | 47 | AVC-18B 圧縮空気充填コンプレッサー年次点検 |  | 1 | 39 |  |  | 0 | 2022-10-06 23:56 | hi-nagai | 2022-10-12 04:39 | hi-nagai
15491 | 810057 | 0 | 農薬製品G合四工場(B-1工程)消火設備整備工事 | 2022-10-07 | BS | t-kurimoto | 47 | 消火栓等の性能検査 総合点検結果、性能配管に穴あきが発生している。 | 配管の取替をお願いします。 | 1 | 94 |  |  | 0 | 2022-10-07 00:03 | t-kurimoto
15492 | 810058 | 0 | 農薬製品G合四工場(B-2工程)消火設備整備工事 | 2022-10-07 | BS | t-kurimoto | 31 | 消火栓等の性能検査 総合点検結果、呼水槽給水ボールタップが破損している。 | ボールタップの取替をお願いします。 | 1 | 94 |  |  | 0 | 2022-10-07 00:13 | t-kurimoto
15493 | 810059 | 0 | 機能材料生産部M3P計器室クーラー | 2022-10-07 | FMP | t-hirako |  | 機能材料生産部M3P計器室クーラー運転性能低下 | 機能材料生産部M3P計器室クーラー整備工事 | 4 | 33 | エアコン |  | 0 | 2022-10-07 00:30 | isky-m3p | 2022-10-07 05:37 | t-hirako
15494 | 810060 | 0 | 照度計校正 | 2022-10-07 | A | hi-nagai | 47 | ディジタル照度計 引取り校正 |  | 1 | 39 |  |  | 0 | 2022-10-07 00:56 | hi-nagai | 2022-10-12 04:37 | hi-nagai
15495 | 810061 | 0 | 騒音計校正 | 2022-10-07 | A | hi-nagai | 47 | カスタム騒音計 再校正 |  | 1 | 39 |  |  | 0 | 2022-10-07 01:08 | hi-nagai | 2022-10-12 04:30 | hi-nagai
15496 | 810062 | 0 | S-584-1 サイクロンスチームトレース整備 | 2022-10-03 | FINALG | mi-higuchi | 41 | 定修工事 トレース管一部へこみ | トレース管一部取替 | 1 | 107 | 1st マイクロナイザーサイクロン |  | 0 | 2022-10-07 02:57 | mi-higuchi
15497 | 810063 | 0 | G-506-1 撹拌機カップリング整備 | 2022-10-03 | FINALG | mi-higuchi | 41 | 取外しカップリング整備 |  | 1 | 107 | Cage型S.ミル送入タンク撹拌機 |  | 0 | 2022-10-07 02:59 | mi-higuchi
15498 | 810064 | 0 | 照度計校正 | 2022-10-07 | A | hi-nagai | 55 | ディジタル照度計 引取り校正 |  | 3 | 39 |  |  | 0 | 2022-10-07 05:28 | hi-nagai | 2022-10-07 05:28 | hi-nagai
15499 | 810065 | 0 | 騒音計校正 | 2022-10-07 | A | hi-nagai | 55 | カスタム騒音計 再校正 |  | 3 | 39 |  |  | 0 | 2022-10-07 05:30 | hi-nagai | 2022-10-07 05:30 | hi-nagai
15500 | 810066 | 0 | 石炭ボイラー施設 シャッター点検補修 | 2022-10-07 | YES | m-kondo | 32 | シャッター動作確認及び点検を実施する。 |  | 1 | 64 |  |  | 0 | 2022-10-07 06:09 | m-kondo | 2022-10-07 06:11 | m-kondo
15501 | 810067 | 0 | P-1121 載せ替え及びベースボルト折損修理 | 2022-10-07 | FMP | isky-m3p | 31 | ポンプ本体破損及びベース止めボルト取外し時折損 | 載せ替え及びベースボルト折損修理 | 1 | 33 | T-1120送液ポンプ |  | 0 | 2022-10-07 20:06 | isky-m3p | 2022-10-11 02:41 | kiy-kato
15502 | 810068 | 0 | T-501-6.7.8ｽﾗﾘｰﾀﾝｸﾏﾝﾎｰﾙ ﾚﾍﾞﾙ計ｻﾎﾟｰﾄ整備 | 2022-10-08 | CL | hi-morooka | 47 | T-501-36.7.8用ﾚﾍﾞﾙ系のｻﾎﾟｰﾄ不具合箇所の整備を行う |  | 1 | 99 |  |  | 0 | 2022-10-08 01:19 | hi-morooka
15503 | 810069 | 0 | T-102転化器 グリッド板補修 | 2022-10-08 | CL | tak-kato |  | T-102転化器 グリッド板割れ箇所の補修 |  | 1 | 28 | 転化器 |  | 0 | 2022-10-08 06:26 | tak-kato | 2022-10-08 06:28 | tak-kato
15504 | 810070 | 0 | T-325-1 A系Q-4ﾎｯﾊﾟｰｻﾝﾄﾞｶﾗﾑ脱着整備 | 2022-10-09 | CL | hi-morooka | 47 | T-325-1下流側のｻﾝﾄﾞｶﾗﾑ点検の為に脱着掃除を行う |  | 1 | 99 | Q-4ホッパー |  | 0 | 2022-10-08 06:57 | hi-morooka
15505 | 810071 | 0 | T-325-2 B系Q-4ﾎｯﾊﾟｰｻﾝﾄﾞｶﾗﾑ脱着整備 | 2022-10-08 | CL | hi-morooka | 45 | T-325-2下流側のｻﾝﾄﾞｶﾗﾑ掃除の為に脱着点検を行う |  | 1 | 99 | Q-4ホッパー |  | 0 | 2022-10-08 07:00 | hi-morooka
15506 | 810072 | 0 | TY工場上水配管整備 | 2022-10-08 | FINALG | k-miyazaki | 43 | 計器室横壁際のエルボ部分から漏れがあり |  | 1 | 46 |  |  | 0 | 2022-10-08 10:02 | k-miyazaki | 2022-10-08 10:03 | k-miyazaki
15507 | 810073 | 0 | F-62-2 No2マイクロミルサイクロン亀裂整備 | 2022-10-08 | FINALG | k-miyazaki | 40 | サイクロンハンマー当て板部分に亀裂あり |  | 1 | 8 | No.2マイクロナイザー |  | 0 | 2022-10-08 10:06 | k-miyazaki | 2022-10-08 10:08 | k-miyazaki
15508 | 810074 | 0 | 安全柵変形補修 | 2022-10-08 | FMP | isky-m3p | 41 | 第１工場包装機北側安全柵変形 | 安全柵変形補修 | 1 | 33 |  |  | 0 | 2022-10-08 10:17 | isky-m3p | 2022-10-11 02:45 | kiy-kato
15509 | 810075 | 0 | P-264メインブロワーオイル交換 | 2022-10-09 | CL | so-kobayashi | 47 |  | カップリンググリスとオイル交換 | 1 | 84 | メインブロワー |  | 0 | 2022-10-08 21:56 | so-kobayashi
15510 | 810076 | 0 | D-2170二次精製塩水タンク槽内点検 | 2022-10-07 | CL | y-sakakura | 47 | 槽内点検 |  | 1 | 40 | 二次精製塩水タンク |  | 0 | 2022-10-10 | y-sakakura | 2022-10-10 | y-sakakura
15511 | 810077 | 0 | M-130A Vプ-リ-取替え | 2022-10-11 | FMP | kiy-kato | 39 | プ-リ-摩耗 | Vプ-リ-取替え | 1 | 33 | 湿式粉砕機A |  | 0 | 2022-10-11 00:03 | kiy-kato | 2022-10-11 00:04 | kiy-kato
15512 | 810078 | 0 | C-540 ﾃ-ﾌﾞﾙﾌｨ-ﾀﾞ-錆補修 | 2022-10-11 | FMP | kiy-kato | 47 | 錆 | 酸洗浄 | 1 | 33 | 定量供給機 |  | 0 | 2022-10-11 00:09 | kiy-kato | 2022-10-11 08:56 | t-hirako
15513 | 810079 | 0 | 総合試験室水漏れによるLED照明故障 | 2022-10-11 | K_ENG | i-morita | 11 | MT工場内総合試験室屋根上で水漏れが発生し、屋内照明( LED）用のブレーカーがトリップした。 | LED7基交換 | 2 | 6 |  |  | 0 | 2022-10-11 00:40 | i-morita | 2022-10-11 00:40 | i-morita
15514 | 810080 | 0 | 総合試験室水漏れによるLED照明故障 | 2022-10-11 | K_ENG | i-morita |  | 総合試験室屋根上からの漏水が発生し、照明電源がトリップした。 LED照明バー内に水が溜まっている。 |  | 2 | 6 |  |  | 0 | 2022-10-11 00:51 | i-morita | 2022-10-11 00:53 | i-morita
15515 | 810081 | 0 | T-469 ﾌﾛﾜｰﾋﾟｯﾄ ｺﾝｸﾘｰﾄ補修 | 2022-10-11 | CL | s-kita | 62 | 側面ｺﾝｸﾘｰﾄ劣化 | ｺﾝｸﾘｰﾄ補修の実施 | 4 | 99 |  |  | 0 | 2022-10-11 01:06 | s-kita | 2022-10-11 01:09 | s-kita
15516 | 810082 | 0 | B-33-2 ﾊｲｾｯｸﾜｰﾏﾝ整備 | 2022-10-11 | S | yutak-kobayashi | 2 | BOX不良 |  | 1 | 104 | 雑水送液ポンプ |  | 0 | 2022-10-11 02:00 | yutak-kobayashi
15517 | 810083 | 0 | MT工場サポート配管点検用足場 | 2022-10-11 | K | k-kusunoki |  | サポート点検 |  | 1 | 6 |  |  | 0 | 2022-10-11 02:02 | k-kusunoki
15518 | 810084 | 0 | F-08-1 内部FRP補修 | 2022-10-11 | S | yutak-kobayashi | 31 | AG FRP剥がれ |  | 1 | 105 | リパルプタンク |  | 0 | 2022-10-11 02:03 | yutak-kobayashi
15519 | 810085 | 0 | F-08-2 内部FRP補修 | 2022-10-11 | S | yutak-kobayashi | 31 | AG FRP剥がれ |  | 1 | 105 | リパルプタンク |  | 0 | 2022-10-11 02:13 | yutak-kobayashi
15520 | 810086 | 0 | A工場計装用エアー配管整備 | 2022-10-11 | S | hir-kato | 40 | エアー配管穴あき |  | 1 | 74 |  |  | 0 | 2022-10-11 02:46 | hir-kato
15521 | 810087 | 0 | A-14-5回収液タンク水洗用水配管整備 | 2022-10-11 | S | hir-kato | 31 | 水洗用塩ビ配管折損 |  | 1 | 74 |  |  | 0 | 2022-10-11 02:52 | hir-kato
15522 | 810088 | 0 | B-57-4 底TEE管整備 | 2022-10-11 | S | yutak-kobayashi | 31 | ライニング穴あき |  | 1 | 104 | 加水分解タンク |  | 0 | 2022-10-11 03:20 | yutak-kobayashi
15523 | 810089 | 0 | 2B工場階段横給湯器整備 | 2022-10-11 | S | yutak-kobayashi | 62 | 配管折損 |  | 4 | 83 |  |  | 0 | 2022-10-11 03:24 | yutak-kobayashi
15524 | 810090 | 0 | DA-658BEシュート取り外し | 2022-10-11 | S | ats-kobayashi | 47 |  |  | 1 | 70 |  |  | 0 | 2022-10-11 03:58 | ats-kobayashi
15525 | 810091 | 0 | 除害塔配管整備 | 2022-10-11 | S | ats-kobayashi | 47 |  |  | 1 | 66 |  |  | 0 | 2022-10-11 03:59 | ats-kobayashi
15526 | 810092 | 0 | ｽﾌﾟﾛｹ改造補修 | 2022-10-11 | RM&PA | s-hanaoka | 47 | ｽﾌﾟﾛｹ25の穴を27穴に削る。 | ｽﾌﾟﾛｹ25の穴を27穴に削る。 | 1 | 33 |  |  | 0 | 2022-10-11 05:41 | s-hanaoka
15527 | 810093 | 0 | T-401-1 A系ｻﾝﾌﾟﾀﾝｸ内挿管抜き出し点検整備 | 2022-10-11 | CL | hi-morooka | 45 | 2022年定修にてｽﾗﾘｰｻｲｸﾛﾝ内挿管、10%苛性ソーダ/V-6配管内挿管点検を行う。 |  | 1 | 99 | サンプタンク |  | 0 | 2022-10-11 06:26 | hi-morooka
15528 | 810094 | 0 | T-401-2 B系ｻﾝﾌﾟﾀﾝｸ内挿管抜き出し点検整備 | 2022-10-11 | CL | hi-morooka | 45 | 2022年定修でｽﾗﾘｰｻｲｸﾛﾝ内挿管、10%苛性ソーダ/V-6内挿管配管の点検を行う |  | 1 | 99 | サンプタンク |  | 0 | 2022-10-11 06:29 | hi-morooka
15529 | 810095 | 0 | S-412-1 ｽﾗﾘｰｻｲｸﾛﾝ内挿管製作整備 | 2022-10-11 | CL | hi-morooka | 47 | A/B系ｽﾗﾘｰｻｲｸﾛﾝ（200A：FRP製）の内挿管挿入を行う為、製作を行う |  | 1 | 99 | Q-4サイクロン |  | 0 | 2022-10-11 06:31 | hi-morooka
15530 | 810096 | 0 | S-412-2 ｽﾗﾘｰｻｲｸﾛﾝ内挿管製作整備 | 2022-10-11 | CL | hi-morooka | 47 | A/B系ｽﾗﾘｰｻｲｸﾛﾝの内挿管製作を行う |  | 1 | 99 | Q-4サイクロン |  | 0 | 2022-10-11 06:33 | hi-morooka
15531 | 810097 | 0 | E-2223苛性循環クーラー、整備 | 2022-10-11 | CL | shig-ito | 47 | E-2223苛性循環クーラー、エンドプレート2か所、面腐食 |  | 1 | 40 | 苛性循環クーラー |  | 0 | 2022-10-11 06:44 | shig-ito | 2022-10-13 09:34 | shig-ito
15532 | 810098 | 0 | T-90 M3Pピット FRP補修 | 2022-10-11 | FMP | kiy-kato | 40 | FRP剥がれ | FRP補修 | 1 | 33 | M3P工程水ピット |  | 0 | 2022-10-11 07:01 | kiy-kato | 2022-10-11 07:03 | kiy-kato
15533 | 810099 | 0 | T-1090 珪弗化ピット FRP補修 | 2022-10-11 | FMP | kiy-kato | 40 | FRP剥がれ | FRP補修 | 1 | 33 | 硅弗化ピット |  | 0 | 2022-10-11 07:06 | kiy-kato | 2022-10-11 07:08 | kiy-kato
15534 | 810100 | 0 | T-2090 第1工場GSﾋﾟｯﾄ FRP補修 | 2022-10-11 | FMP | kiy-kato | 40 | FRP剥がれ | FRP補修 | 1 | 33 | 第1工場GSピット |  | 0 | 2022-10-11 07:10 | kiy-kato | 2022-10-11 07:11 | kiy-kato
15535 | 810101 | 0 | A-30オリバーフィードタンク撹拌翼補修 | 2022-10-11 | S | hir-kato | 40 | 撹拌翼ライニング剥がれあり |  | 1 | 74 | オリバーフィードタンク用攪拌機 |  | 0 | 2022-10-11 07:55 | hir-kato
15536 | 810102 | 0 | B系ｽｺｱｰﾁｭｰﾌﾞ用ｽﾍﾟｰｻｰ挿入整備 | 2022-10-11 | CL | hi-morooka | 47 | 2022年度定修でB系酸化器用ｽｺｱｰﾁｭｰﾌﾞ+ｽﾍﾟｰｻｰを+ｾｯﾄ整備する |  | 1 | 99 |  |  | 0 | 2022-10-11 08:46 | hi-morooka
15537 | 810103 | 0 | 角槽タンク底部補修 | 2022-10-11 | S | ats-kobayashi | 47 |  |  | 1 | 70 |  |  | 0 | 2022-10-11 08:48 | ats-kobayashi
15538 | 810104 | 0 | 角槽タンク水洗用配管敷設 | 2022-10-11 | S | ats-kobayashi | 47 |  |  | 1 | 70 |  |  | 0 | 2022-10-11 08:49 | ats-kobayashi
15539 | 810105 | 0 | CL-400建屋南側上水配管補修 | 2022-10-11 | YES | na-sugimoto | 43 | 上水配管よりピンホール漏れ | 上水配管補修 | 1 | 63 | 上水配管 |  | 0 | 2022-10-11 22:17 | na-sugimoto | 2022-10-11 22:20 | na-sugimoto
15540 | 810106 | 0 | E-702-2 ポンプ整備 | 2022-10-12 | S | yutak-kobayashi | 3 | プーリー不良 |  | 1 | 14 | 処理水送液ポンプ |  | 0 | 2022-10-11 22:38 | yutak-kobayashi
15541 | 810107 | 0 | P-153-2モーター整備 | 2022-10-12 | CL | so-kobayashi | 13 |  | モーター整備 | 2 | 84 | クエンチポンプ用電動機 |  | 0 | 2022-10-11 23:23 | so-kobayashi
15542 | 810108 | 0 | 総合事務所1F東側女子トイレ水洗タンク水垢堆積 | 2022-10-12 | SOUMU | k-sugitani |  | 総合事務所1F東側女子トイレ水洗タンクに水垢が堆積し、フィルター目詰まりやポンプ浮上の妨げ等、影響が出ている。 | 堆積が著しい箇所は、吸い上げ清掃、軽度の箇所は薬で対応いただきたい。 | 4 | 30 |  |  | 0 | 2022-10-12 00:57 | k-sugitani | 2022-10-12 00:57 | k-sugitani
15543 | 810109 | 0 | 2D工場1F照明整備 | 2022-10-12 | FINALG | y-hamaguchi | 11 | 1F照明点灯不良 | 照明整備 | 2 | 8 |  |  | 0 | 2022-10-12 02:43 | y-hamaguchi | 2022-10-12 02:51 | y-hamaguchi
15544 | 810110 | 0 | 加水分解 電気ブレーカー整備 | 2022-10-12 | S | yutak-kobayashi | 6 | 容量を上げる |  | 2 | 104 |  |  | 0 | 2022-10-12 02:58 | yutak-kobayashi
15545 | 810111 | 0 | CR-111SCR散水ノズル補修 | 2022-10-12 | S | ats-kobayashi | 40 |  |  | 1 | 80 |  |  | 0 | 2022-10-12 03:38 | ats-kobayashi
15546 | 810112 | 0 | スクラバー循環ポンプストレーナー補修 | 2022-10-12 | S | ats-kobayashi | 41 |  |  | 1 | 80 |  |  | 0 | 2022-10-12 03:39 | ats-kobayashi
15547 | 810113 | 0 | 圧縮空気充填設備年次点検 | 2022-10-12 | A | hi-nagai | 47 | AVC-18B 圧縮空気充填コンプレッサー年次点検 |  | 1 | 39 |  |  | 0 | 2022-10-12 04:04 | hi-nagai | 2022-10-12 04:05 | hi-nagai
15548 | 810114 | 0 | 3FR-D 充填機（PFW1000）点検・調整工事 | 2022-09-20 | BS | tomoy-ito | 31 | 2次側充填機上部プーリー破損によるベルト滑りが発生 | 点検・修理 | 1 | 87 | 1-3kgライン 充填機 |  | 0 | 2022-10-12 04:23 | tomoy-ito | 2022-10-13 02:46 | tomoy-ito
15549 | 810115 | 0 | T-831 ｽﾈｰｸSCR 充填物運搬整備 | 2022-10-12 | CL | hi-morooka | 47 | T-831用のPPボール（30000個）荷上げを行う |  | 1 | 99 | No.1スネークスクラバー |  | 0 | 2022-10-12 04:31 | hi-morooka
15550 | 810116 | 0 | R-329C 出口80A配管脱着整備 | 2022-10-12 | CL | hi-morooka | 47 | R-329C 80A出口配管閉塞気味の為、予備配管と取替を行う |  | 1 | 99 | AlCl3反応器 |  | 0 | 2022-10-12 04:36 | hi-morooka
15551 | 810117 | 0 | 2D工場TY行き処理水配管亀裂整備 | 2022-10-12 | FINALG | k-miyazaki | 43 | 2D工場ホース置き場上で処理水配管漏れあり |  | 1 | 46 |  |  | 0 | 2022-10-12 12:23 | k-miyazaki | 2022-10-13 03:01 | k-miyazaki
15552 | 810118 | 0 | T-415レーキ補修 | 2022-10-13 | K | t-kodama | 47 | レーキアームパイプに穴が開いている |  | 1 | 26 | C-2シックナー |  | 0 | 2022-10-12 22:29 | t-kodama
15553 | 810119 | 0 | 石膏工場 工業用水配管補修 | 2022-10-13 | K | t-kodama | 43 | 石灰エリア西の工業用水配管にピンホールがあいた |  | 1 | 26 |  |  | 0 | 2022-10-12 22:30 | t-kodama
15554 | 810120 | 0 | T-415樋補修 | 2022-10-13 | K | t-kodama | 47 | スケール除去作業中の安全確保のため、安全帯を掛ける箇所が必要 |  | 1 | 26 | C-2シックナー |  | 0 | 2022-10-13 02:40 | t-kodama
15555 | 810121 | 0 | サーベイメータの年次点検 | 2022-10-13 | WMG | k-morishita |  | シンチレーションサーベイメータ(R07690)の年次点検 |  | 1 | 73 |  |  | 0 | 2022-10-13 03:03 | k-morishita | 2022-10-13 05:50 | k-morishita
15556 | 810122 | 0 | HPLC（LC-18）用PCの修理 | 2022-10-06 | OPQC | k-teramoto | 26 | HPLC（LC-18）およびPCを起ち上げたところ、エラーメッセージが表示され、HDのドライブが故障している、とのことであった。 | 代理店経由で業者に確認していただいたところ、データやソフトをお互いにバックアップしあっている２個あるうちの１個のドライブが故障したとのことで、現在のところ、測定は問題なく行われるが、もう一方の正常のドライブが故障すると、すべてのデータが失われるので、修理したほうが良いとのことでしたので、業者による修理をお願い致します。 | 3 | 34 |  |  | 0 | 2022-10-13 03:12 | k-teramoto | 2022-10-13 04:08 | k-teramoto
15557 | 810123 | 0 | K-138 シックナー側壁補修（定修小口工事） | 2022-10-13 | A | t-taniguch | 62 | 側壁の補修をお願い致します。 |  | 4 | 39 | 濃縮シックナー |  | 0 | 2022-10-13 04:27 | t-taniguch | 2022-10-13 04:29 | t-taniguch
15558 | 810124 | 0 | ﾘｻｲｸﾙ工程2F 蛍光灯脱着整備 | 2022-10-13 | CL | hi-morooka |  |  |  | 2 | 99 |  |  | 0 | 2022-10-13 04:28 | hi-morooka
15559 | 810125 | 0 | T-401-2 ｻﾝﾌﾟﾀﾝｸ用ノズル製作整備 | 2022-10-13 | CL | hi-morooka | 47 | B系サンプタンク 水ノズルの製作/脱着取替を行う |  | 1 | 99 | サンプタンク |  | 0 | 2022-10-13 04:34 | hi-morooka
15560 | 810126 | 0 | E-2223苛性循環クーラー整備 | 2022-10-13 | CL | shig-ito | 43 | 気密時、クーラー入口苛性配管、フランジ部より 漏れ有 |  | 1 | 40 | 苛性製品クーラー |  | 0 | 2022-10-13 09:01 | shig-ito | 2022-10-13 09:31 | shig-ito
15561 | 810127 | 0 | T-312中間軸カップリング補修 | 2022-10-13 | K | t-kodama | 47 | 中間軸カップリングが腐食劣化している |  | 1 | 26 | B-No.4中和槽 |  | 0 | 2022-10-13 09:21 | t-kodama
15562 | 810128 | 0 | S-420 排水配管補修 | 2022-10-13 | K | t-kodama | 31 | 排水配管を折損させてしまった。 |  | 1 | 26 | CO2スクラバー |  | 0 | 2022-10-13 09:28 | t-kodama
15563 | 810129 | 0 | T-450アンカーボルト補修 | 2022-10-13 | K | k-kusunoki | 31 | アンカーボルト補修 |  | 1 | 89 | 窒素パージ用レシーバータンク |  | 0 | 2022-10-13 09:55 | k-kusunoki
15564 | 810130 | 0 | P-232-2ボイラー給水ポンプ整備 | 2022-10-13 | CL | so-kobayashi | 43 | メカシールより漏れ疑惑あり | ポンプ整備 | 1 | 84 | ボイラー給水ポンプ |  | 0 | 2022-10-13 11:20 | so-kobayashi
15565 | 810131 | 0 | 大型炉ダクト脱着整備 | 2022-10-13 | CL | so-kobayashi | 45 |  | 大型炉の蛇行管手前配管の取外しによる内部閉塞物掻き出し | 1 | 84 | NO.3塩化炉 |  | 0 | 2022-10-13 11:22 | so-kobayashi
15566 | 810132 | 0 | T-260 2ndSCR出口配管補修 | 2022-10-13 | CL | so-kobayashi | 47 | ガス出口配管の一部で径が小さくなっている。 | 配管取替 | 1 | 84 | 2nd スクラバー |  | 0 | 2022-10-13 11:23 | so-kobayashi
15567 | 810133 | 0 | P-232 D側バルブ取替 | 2022-10-13 | CL | so-kobayashi | 43 | バルブ内漏れ | バルブ取替 | 1 | 84 | ボイラー給水ポンプ |  | 0 | 2022-10-13 11:26 | so-kobayashi
15568 | 810134 | 0 | P-803-3分解整備 | 2022-10-14 | CL | s-kita | 3 | 性能の低下 | 分解整備 | 1 | 99 | 排水ポンプ |  | 0 | 2022-10-13 23:35 | s-kita
15569 | 810135 | 0 | P-803-4分解整備 | 2022-10-14 | CL | s-kita | 3 | 性能の低下 | 分解整備 | 1 | 99 | 排水ポンプ |  | 0 | 2022-10-13 23:38 | s-kita | 2022-10-13 23:38 | s-kita
15570 | 810136 | 0 | S-553-1 ろ液パイプ整備 | 2022-10-13 | FINALG | r-togashi | 40 |  |  | 1 | 107 | 3rd RVF |  | 0 | 2022-10-14 01:47 | r-togashi | 2022-10-14 01:48 | r-togashi
15571 | 810137 | 0 | S-553-1 RVF内部 FRP整備 | 2022-10-13 | FINALG | r-togashi | 40 |  |  | 1 | 107 | 3rd RVF |  | 0 | 2022-10-14 01:58 | r-togashi
15572 | 810138 | 0 | 2C電気室扉整備 | 2022-10-13 | MNG | syu-suzuki |  |  |  | 4 | 105 |  |  | 0 | 2022-10-14 02:16 | syu-suzuki
15573 | 810139 | 0 | T-287循環ライン内挿管補修 | 2022-10-14 | CL | so-kobayashi | 31 | 循環ライン内挿管折損 | 内挿管補修 | 1 | 84 | ウォータースクラバー |  | 0 | 2022-10-14 02:22 | so-kobayashi
15574 | 810140 | 0 | 4号塩化炉蛇行管当て板補修 | 2022-10-14 | CL | so-kobayashi | 47 | 肉測の結果蛇行管手前のT字管が肉薄 | 当て板補修 | 1 | 84 | NO.4塩化炉 |  | 0 | 2022-10-14 02:25 | so-kobayashi
15575 | 810141 | 0 | 1号塩化炉蛇行管当て板補修 | 2022-10-14 | CL | so-kobayashi | 47 | 肉測の結果溶接線で肉薄 | 当て板補修 | 1 | 84 | NO.1塩化炉 |  | 0 | 2022-10-14 02:26 | so-kobayashi
15576 | 810142 | 0 | SP-2281フランジFRP補修 | 2022-10-14 | CL | y-sakakura | 47 | フランジFRP亀裂 |  | 1 | 40 |  |  | 0 | 2022-10-14 05:34 | y-sakakura | 2022-10-14 05:38 | y-sakakura
15577 | 810143 | 0 | 2B RVF バロコン水配管整備 | 2022-10-14 | S | yutak-kobayashi | 31 | 一部亀裂 |  | 1 | 83 |  |  | 0 | 2022-10-14 06:41 | yutak-kobayashi
15578 | 810144 | 0 | 2B電気室自火報整備 | 2022-10-14 | S | hir-kato | 9 | 火災報知器整備必要 |  | 2 | 83 |  |  | 0 | 2022-10-14 07:03 | hir-kato
15579 | 810145 | 0 | XV2024-2配線管補修 | 2022-10-14 | CL | so-kobayashi | 51 | 配線管折損、脱落 | 配線管補修 | 3 | 84 | アッパーサージドラム(下)遮断弁 |  | 0 | 2022-10-14 07:06 | so-kobayashi
15580 | 810146 | 0 | DA655-8循環ファン軸取り換え | 2022-10-14 | S | ats-kobayashi | 40 |  |  | 1 | 70 | 循環ファン |  | 0 | 2022-10-14 07:38 | ats-kobayashi
15581 | 810147 | 0 | Ｃ-3800 Oil抜き取りﾌﾟﾗｸﾞ及びAir抜きﾌﾟﾗｸﾞ取外し | 2022-10-15 | FMP | isky-m3p | 41 | プラグ頭潰れ取外し出来ず | プラグ取り外し取替え | 1 | 33 | ホイスト |  | 0 | 2022-10-15 10:25 | isky-m3p | 2022-10-17 07:38 | kiy-kato
15582 | 810148 | 0 | T-435C ｽﾗﾘｰ調整ﾀﾝｸ内部補修整備 | 2022-10-16 | CL | hi-morooka | 39 | T-435C C系ｽﾗﾘｰﾀﾝｸ内部FRP補修を行う |  | 1 | 99 | 調整タンク |  | 0 | 2022-10-16 06:21 | hi-morooka
15583 | 810149 | 0 | S-412-1.2 A.B系ｽﾗｲｰｻｲｸﾛﾝ ｵﾘﾌｨｽ板製作整備 | 2022-10-16 | CL | hi-morooka | 39 | S-412-1/2 A/B系の挿入用ｵﾘﾌｨｽ板製作を行う |  | 1 | 99 |  |  | 0 | 2022-10-16 06:24 | hi-morooka
15584 | 810150 | 0 | P-383-3 NO,3ﾅｯｼｭﾎﾟﾝﾌﾟ安全ｶﾊﾞｰ整備 | 2022-10-16 | CL | hi-morooka | 47 | P-383-3 安全ｶﾊﾞｰ用ｱﾝｶの整備を行う |  | 1 | 99 | No.3ナッシュポンプ |  | 0 | 2022-10-16 06:27 | hi-morooka
15585 | 810151 | 0 | T-102転化器2層下圧力計行配管補修 | 2022-10-17 | CL | tak-kato |  | T-102転化器2層下圧力計行配管補修 |  | 1 | 28 | 転化器 |  | 0 | 2022-10-17 00:48 | tak-kato | 2022-10-17 00:51 | tak-kato
15586 | 810152 | 0 | T-103・T-104：吸収塔入口配管ボルト整備 | 2022-10-17 | CL | tak-kato |  | T-103（増し締め実施） T-104（ボルト入替） ：吸収塔入口配管ボルト整備 |  | 1 | 28 | 第二吸収塔 |  | 0 | 2022-10-17 01:05 | tak-kato | 2022-10-17 01:18 | tak-kato
15587 | 810153 | 0 | LCV2728-2 S-541-2 フィードCV整備 | 2022-10-16 | FINALG | mi-higuchi | 59 | ダイヤフラムエアー洩れ | ダイヤフラム取替 | 3 | 107 | 1st RVF No.2レベル調節弁 |  | 0 | 2022-10-17 01:38 | mi-higuchi
15588 | 810154 | 0 | T-103・T-104：吸収塔酸出口配管ボルト整備 | 2022-10-17 | CL | tak-kato |  | 吸収塔酸出口配管ボルト整備 T-103酸出口フランジ（増し締め実施） T-104酸出口フランジ（ボルト入替） |  | 1 | 28 | 第二吸収塔 |  | 0 | 2022-10-17 02:03 | tak-kato | 2022-10-17 02:05 | tak-kato
15589 | 810155 | 0 | 農薬製品G合四工場クーリングタワー排水溝整備工事 | 2022-10-17 | BS | t-kurimoto |  | 合四工場クーリングタワー内冷却水の抜出口の排水溝の蓋がなく、 事故が発生する危険がある。 | 排水溝の蓋の取付をお願い致します。 | 4 | 94 |  |  | 0 | 2022-10-17 02:05 | t-kurimoto
15590 | 810156 | 0 | CL包装場処理水配管整備 | 2022-10-17 | RM&PA | ya-hattori | 43 | CL包装場東側処理水配管から劣化により処理水が漏れている。 | 配管整備の実施 | 1 | 55 |  |  | 0 | 2022-10-17 02:05 | ya-hattori | 2022-10-17 02:06 | ya-hattori
15591 | 810157 | 0 | E-2313,苛性製品クーラー、配管整備 | 2022-10-17 | CL | shig-ito | 43 | E-2313,苛性製品クーラー、入口配管フランジ部漏れ有 | E-2313,苛性製品クーラー、出口配管整備 | 1 | 40 | 苛性製品クーラー |  | 0 | 2022-10-17 02:06 | shig-ito | 2022-10-17 03:13 | shig-ito
15592 | 810158 | 0 | U-600S控室エアコン送風機整備 | 2022-10-17 | CL | tak-kato |  | U-600S控室エアコン送風機整備 |  | 4 | 28 |  |  | 0 | 2022-10-17 02:07 | tak-kato | 2022-10-17 02:08 | tak-kato
15593 | 810159 | 0 | B-57-5 底TEE管整備 | 2022-10-17 | S | yutak-kobayashi | 31 | ライニング穴あき |  | 1 | 104 | 加水分解タンク |  | 0 | 2022-10-17 02:27 | yutak-kobayashi
15594 | 810160 | 0 | E-2281脱塩素クーラー、配管整備 | 2022-10-17 | CL | shig-ito | 41 | ガス配管、バタ弁のガスケット変形 |  | 1 | 40 | 脱塩素クーラー |  | 0 | 2022-10-17 02:57 | shig-ito | 2022-10-17 03:11 | shig-ito
15595 | 810161 | 0 | 標準分銅校正 | 2022-10-17 | TIO_PCG | s-nakagawa | 55 | 標準分銅校正 |  | 3 | 72 |  |  | 0 | 2022-10-17 06:24 | s-nakagawa
15596 | 810162 | 0 | 標準白色版 | 2022-10-05 | TIO_PCG | s-nakagawa | 55 | 標準白色版校正 |  | 3 | 72 |  |  | 0 | 2022-10-17 06:36 | s-nakagawa
15597 | 810163 | 0 | AND上皿電子天秤の不具合 | 2022-10-17 | FMP_PCG | a-kuromiya | 32 | AND FA-200の上皿電子天秤の電源を入れたところ、通常の立ち上がり方ではなく、また表示が異なっていることから、使用出来ない状況である。 | 早急に使用可能にして欲しい。 | 1 | 98 |  |  | 0 | 2022-10-17 22:59 | a-kuromiya | 2022-10-17 23:57 | a-kuromiya
15598 | 810164 | 0 | W-70 RVF デビジョンバー補修 | 2022-10-18 | MNG | syu-suzuki | 37 | デビジョンバーゴム剥がれ |  | 1 | 83 | RVF |  | 0 | 2022-10-18 00:50 | syu-suzuki
15599 | 810165 | 0 | W-70 ドラム内面FRP補修 | 2022-10-18 | MNG | syu-suzuki | 47 | ドラム内面補修 |  | 1 | 83 | RVF |  | 0 | 2022-10-18 00:53 | syu-suzuki | 2022-10-18 01:07 | syu-suzuki
15600 | 810166 | 0 | P-819-1ブラケット補修 | 2022-10-18 | K | k-kusunoki | 39 | 摩耗 |  | 1 | 53 | Ｎ2昇圧コンプレッサー-1 |  | 0 | 2022-10-18 02:44 | k-kusunoki
15601 | 810167 | 0 | CFW蓋面整備 | 2022-10-18 | CL | so-kobayashi | 31 | 本体の蓋が接する部分が腐食によりシール性低下 | 蓋面のケレン | 1 | 84 | コンスタントフィーダー |  | 0 | 2022-10-18 02:58 | so-kobayashi
15602 | 810168 | 0 | コンスタントフィーダーシュート整備 | 2022-10-18 | CL | so-kobayashi | 31 | C-87→C-87-2のシュートが摩耗で穴あき | シュート補修 | 1 | 84 | コンスタントフィーダー |  | 0 | 2022-10-18 03:00 | so-kobayashi
15603 | 810169 | 0 | 技研棟屋上電気室換気扇フード取替 | 2022-10-18 | R&DADMN | h-shimizu | 62 | 換気扇フードが腐食のため落下、変形したので取替える。 |  | 4 | 61 |  |  | 0 | 2022-10-18 05:18 | h-shimizu
15604 | 810170 | 0 | 粉3包装場パレタイザー点検整備 | 2022-10-18 | BS | hi-nakura | 32 | パレタイザー運転中、エラー表示発生、作動しなくなった。 | メーカー点検整備を行う。 | 1 | 87 | パレタイザー |  | 0 | 2022-10-18 05:39 | hi-nakura | 2022-10-18 05:40 | hi-nakura
15605 | 810171 | 0 | 2R包装場東側上水配管整備 | 2022-10-18 | RM&PA | ya-hattori | 43 | 2R包装場東側上水配管より上水が漏れている為、配管整備を実施する。 | 上水配管整備 | 1 | 45 |  |  | 0 | 2022-10-18 05:54 | ya-hattori
15606 | 810172 | 0 | FCV-2381-1 O2ﾌﾟﾚﾋｰﾀｰ入口調節弁整備 | 2022-10-18 | CL | hi-morooka | 55 | FCV-2381-1 O2ﾌﾟﾚﾋｰﾀｰ入口調節弁（予備器）の整備を行う |  | 3 | 99 | O2プレヒ-タ-入口流量調節弁 |  | 0 | 2022-10-18 09:01 | hi-morooka
15607 | 810173 | 0 | 【総合事務所2F】環境安全衛生統括・品質保証部会議室前後ドアクローザー故障 | 2022-10-19 | SOUMU | k-sugitani | 62 | 【総合事務所2F】環境安全衛生統括・品質保証部の会議室(前後2箇所)ドアクローザーが機能性を失い、ドアが勢いよく閉まる。 | ドアクローザーの交換(前後2箇所)をお願いします。 | 4 | 30 |  |  | 0 | 2022-10-19 00:05 | k-sugitani
15608 | 810174 | 0 | PHC1785-2,分解整備 | 2022-10-19 | CL | shig-ito | 58 | PHC1785-2、バルブ内漏れ有 |  | 3 | 40 | 電槽前ピット排水 苛性調節弁 |  | 0 | 2022-10-19 02:03 | shig-ito | 2022-10-19 02:29 | shig-ito
15609 | 810175 | 0 | MT工場6ｋ蒸気配管補修 | 2022-10-19 | K | k-kusunoki | 39 | 配管穴あき |  | 1 | 6 |  |  | 0 | 2022-10-19 02:14 | k-kusunoki
15610 | 810176 | 0 | TY包装場ミシン定期整備 | 2022-10-19 | RM&PA | s-hanaoka | 47 | TY包装場ミシン定期整備 | TY包装場ミシン定期整備 | 1 | 43 | TY袋口縫ﾐｼﾝ機 |  | 0 | 2022-10-19 02:30 | s-hanaoka
15611 | 810177 | 0 | 物流管理棟男子トイレ整備 | 2022-10-19 | RM&PA | s-hanaoka |  | 物流管理棟男子トイレつまり | 物流管理棟男子トイレつまり原因調査・改善 | 4 | 34 |  |  | 0 | 2022-10-19 02:34 | s-hanaoka
15612 | 810178 | 0 | P-2616ドレン送水ポンプ取替 | 2022-10-19 | CL | shig-ito | 13 | ポンプ絶縁不良 |  | 2 | 40 |  |  | 0 | 2022-10-19 04:13 | shig-ito | 2022-10-19 04:30 | shig-ito
15613 | 810179 | 0 | LCV-2322-1 チクル液調節弁取替整備 | 2022-10-19 | CL | hi-morooka | 26 | 2022年 定修にてLCV-2322-1 チクル液調節弁取替工事を行う |  | 3 | 99 | A系FBベ-パライザ-レベル調節弁 |  | 0 | 2022-10-19 05:53 | hi-morooka
15614 | 810180 | 0 | T-667S 10%苛性ソーダ比重槽OF配管FRP/L整備 | 2022-10-17 | FINALG | mi-higuchi | 43 | 結晶あり | FRP/Lにて補強 | 1 | 107 | 10%Z-7比重槽 |  | 0 | 2022-10-19 06:09 | mi-higuchi
15615 | 810181 | 0 | 4号幹線行 ヒ゜ットPH計整備 | 2022-10-20 | CL | tak-kato |  | 4号幹線行 ヒ゜ットPH計整備 PHI-6410変換器（FLXA402）の整備 |  | 3 | 28 | 4号幹線後段(月例)PH調節弁 |  | 0 | 2022-10-19 22:32 | tak-kato | 2022-10-19 22:33 | tak-kato
15616 | 810182 | 0 | T-250-1フランジ面腐食補修 | 2022-10-20 | CL | so-kobayashi | 31 | フランジ面腐食 | フランジ取替 | 1 | 84 | NO.1COS回収タンク |  | 0 | 2022-10-19 23:00 | so-kobayashi | 2022-10-20 02:16 | so-kobayashi
15617 | 810183 | 0 | R-2ドライヤー11K蒸気配管整備 | 2022-10-20 | S | ats-kobayashi | 43 |  |  | 1 | 70 |  |  | 0 | 2022-10-20 00:18 | ats-kobayashi
15618 | 810184 | 0 | 放散塔M/H開放用足場設置 | 2022-10-20 | S | ats-kobayashi | 47 |  |  | 1 | 66 |  |  | 0 | 2022-10-20 00:19 | ats-kobayashi
15619 | 810185 | 0 | S-440 格子溶接外れ補修 | 2022-10-20 | FMP | kiy-kato | 31 | 格子溶接外れ | 溶接補修 | 1 | 33 | T-440スラリー化用集塵機 |  | 0 | 2022-10-20 00:42 | kiy-kato | 2022-10-20 00:44 | kiy-kato
15620 | 810186 | 0 | S-553-2 ウォームギア整備 | 2022-10-20 | FINALG | r-togashi | 38 |  |  | 1 | 107 | 3rdRVFドラム用減速機 |  | 0 | 2022-10-20 02:38 | r-togashi
15621 | 810187 | 0 | B-3560 バタ弁取替え及びC-3521ホッパ-補修 | 2022-10-20 | FMP | kiy-kato | 32 | B-3560バタ弁不良 C-3521ホッパー歪補修 | B-3560 バタ弁取替え C-3521 歪補修 | 1 | 33 | DS3560用ブロアー/定量供給機 |  | 0 | 2022-10-20 02:49 | kiy-kato | 2022-10-20 02:54 | kiy-kato
15622 | 810188 | 0 | XV2106 2ndスプレー遮断弁リミットベース補修 | 2022-10-20 | CL | so-kobayashi | 31 | リミットベース破損 | ベース補修 | 1 | 84 | No.2クエンチポンプ |  | 0 | 2022-10-20 03:40 | so-kobayashi
15623 | 810189 | 0 | HVJE 冷蔵庫フロン抜出工事 | 2022-10-20 | IS | h-kiryu |  | HVJE 以下の５台についてフロン抜出工事を依頼する。 1.冷凍庫 91×61×88 2.冷凍庫 MDF-U281ATR 3.冷蔵庫 MPR-720R 4.ｸﾛﾏﾄﾁｬﾝﾊﾞｰ MC-20EF3 5.防爆冷蔵庫 EP-400 403L |  | 4 | 58 |  |  | 0 | 2022-10-20 04:24 | h-kiryu | 2022-10-20 04:24 | h-kiryu
15624 | 810190 | 0 | F-45 No2RVFピック槽下純水配管整備 | 2022-10-19 | FINALG | k-miyazaki | 31 | 配管折損 |  | 1 | 8 | No.1エアータンブラーファン |  | 0 | 2022-10-20 04:28 | k-miyazaki | 2022-10-20 04:28 | k-miyazaki
15625 | 810191 | 0 | 造粒工場ベルトシーラー点検整備 | 2022-10-20 | BS | hi-nakura | 3 | ベルトシーラーヒーター部消耗、コンベアベルト劣化有り。 | 部品交換を行う。 | 1 | 93 |  |  | 0 | 2022-10-20 05:04 | hi-nakura | 2022-10-20 05:04 | hi-nakura
15626 | 810192 | 0 | S-300 ろ布駆動用減速機オイル抜きプラグ修理 | 2022-10-20 | FMP | kiy-kato | 41 | プラグ潰れ | プラグ交換 | 1 | 33 | 旧工場No1フィルタープレス |  | 0 | 2022-10-20 06:18 | kiy-kato | 2022-10-20 06:20 | kiy-kato
15627 | 810193 | 0 | CL法フォークリフト月例点検（2台） | 2022-10-20 | TIO_PCG | m-takeno | 47 | 月例点検整備 |  | 1 | 34 |  |  | 0 | 2022-10-20 07:20 | m-takeno
15628 | 810194 | 0 | S法フォークリフト月例点検（2台） | 2022-10-20 | TIO_PCG | m-takeno | 47 | 月例点検 |  | 1 | 34 |  |  | 0 | 2022-10-20 07:22 | m-takeno
15629 | 810195 | 0 | CL14kドレン配管補修 | 2022-10-20 | YES | k-kuruma | 47 | CL14ｋドレン配管から蒸気漏れ | バルブ補修 | 1 | 63 | 蒸気配管 |  | 0 | 2022-10-20 10:10 | k-kuruma | 2022-10-20 10:12 | k-kuruma
15630 | 810196 | 0 | T0001集合煙突C筒ダンパドレン配管補修 | 2022-10-20 | YES | na-sugimoto | 47 | C筒ダンパドレン配管老朽化 | C筒ダンパドレン配管補修とダンパ下部清掃 | 1 | 63 | 集合煙突 |  | 0 | 2022-10-20 10:16 | na-sugimoto | 2022-10-20 10:17 | na-sugimoto
15631 | 810197 | 0 | T-307-2 ベーパライザーチューブバンドル整備 | 2022-10-21 | CL | h-narukawa | 47 | チューブバンドルの健全性確認が必要 | 水浸UTを実施 | 1 | 99 | NO.2ベーパライザー |  | 0 | 2022-10-20 22:08 | h-narukawa | 2022-10-20 22:08 | h-narukawa
15632 | 810198 | 0 | MTDR蒸気配管補修 | 2022-10-21 | K | k-kusunoki | 31 | ボンネット穴あき |  | 1 | 6 |  |  | 0 | 2022-10-20 22:22 | k-kusunoki
15633 | 810199 | 0 | CA-118クーラーシュート補修 | 2022-10-21 | S | ats-kobayashi | 47 |  |  | 1 | 80 |  |  | 0 | 2022-10-20 22:46 | ats-kobayashi
15634 | 810200 | 0 | 合四工場クーリングタワーP-746点検整備 | 2022-10-21 | BS | hi-nakura | 3 | 合四工場クーリングタワーP-746グランド漏れ。 | P-746グランド点検整備を行う。 | 1 | 94 | 冷却水ポンプ |  | 0 | 2022-10-21 01:01 | hi-nakura | 2022-10-21 01:02 | hi-nakura
15635 | 810201 | 0 | HIS364計器室DCS、DVDドライブ修理 | 2022-10-21 | CL | shig-ito | 50 | DVDドライブ作動不良 |  | 3 | 40 |  |  | 0 | 2022-10-21 01:27 | shig-ito | 2022-10-21 01:49 | shig-ito
15636 | 810202 | 0 | DA-651SFベアリングBOX補修 | 2022-10-21 | S | ats-kobayashi | 41 |  |  | 1 | 70 | スクリュ-フィ-ダ- |  | 0 | 2022-10-21 02:47 | ats-kobayashi
15637 | 810203 | 0 | DR-655-3-2循環ファン軸整備 | 2022-10-21 | S | ats-kobayashi | 39 |  |  | 1 | 70 | ドライヤ-循環ファン |  | 0 | 2022-10-21 02:49 | ats-kobayashi
15638 | 810204 | 0 | F-400予熱帯レｰル床溶接外れ補修 | 2022-10-21 | FMP | kiy-kato | 31 | レ-ル床溶接外れ | 溶接補修 | 1 | 33 | トンネルキルン焼成炉 |  | 0 | 2022-10-21 07:19 | kiy-kato | 2022-10-21 07:22 | kiy-kato
15639 | 810205 | 0 | P-008-1炭カルミル循環配管補修 | 2022-10-21 | K | t-kanamori | 39 | 循環配管の肉厚が取付時の半分以下に減肉している。 |  | 1 | 26 | 3号ミル循環ポンプ |  | 0 | 2022-10-21 11:39 | t-kanamori
15640 | 810206 | 0 | S-300 ろ布駆動減速機Oil抜きプラグ抜き取り | 2022-10-24 | FMP | kiy-kato | 41 | Oil抜きプラグ潰れ | Oil抜きプラグ抜き取り | 1 | 33 | 旧工場No1フィルタープレス |  | 0 | 2022-10-23 23:14 | kiy-kato | 2022-10-23 23:16 | kiy-kato
15641 | 810207 | 0 | E-902行スチームライン加硫用ノズル出し整備 | 2022-10-24 | CL | hi-morooka | 47 | T-801-1 加硫用スチームノズル出し |  | 1 | 99 | 第2液化N2タンク加圧器 |  | 0 | 2022-10-23 23:17 | hi-morooka
15642 | 810208 | 0 | 排水溝蓋整備 | 2022-10-24 | BS | hi-nakura | 62 | 粉剤包装場東排水溝蓋穴あき | 蓋取替を行う。 | 4 | 36 |  |  | 0 | 2022-10-23 23:18 | hi-nakura | 2022-10-23 23:19 | hi-nakura
15643 | 810209 | 0 | Q-4升 入口配管整備 | 2022-10-24 | CL | hi-morooka | 47 | Q-4升 架台改造につき配管の整備を行う |  | 1 | 99 |  |  | 0 | 2022-10-23 23:22 | hi-morooka
15644 | 810210 | 0 | S-412-1.2 A.B系ｽﾗﾘｰｻｲｸﾛﾝ製作整備 | 2022-10-24 | CL | hi-morooka | 47 | S-412-1/2の配管製作整備を行う |  | 1 | 99 | Q-4サイクロン |  | 0 | 2022-10-23 23:24 | hi-morooka
15645 | 810211 | 0 | セラミックホットプレート修理 | 2022-10-24 | CA | mi-shiraki |  | セラミックホットプレートの電源が入らなくなったため修理を依頼する。 |  | 2 | 34 |  |  | 0 | 2022-10-23 23:53 | mi-shiraki
15646 | 810212 | 0 | 進捗テスト | 2022-11-17 | ESG | ke-katsurayama |  |  |  | 4 | 1 |  |  | 0 | 2022-11-16 23:21 | ke-katsurayama
16646 | 810213 | 0 | T-103 第一吸収塔 入口ダクト腐食部点検用足場設置 | 2022-12-06 | ESG | ke-katsurayama |  |  |  | 4 | 1 |  |  | 0 | 2022-12-06 03:15 | ke-katsurayama | 2022-12-06 03:16 | ke-katsurayama
17646 | 810214 | 0 | MCF接続テスト_01 | 2022-12-14 | ESG | ke-katsurayama |  |  |  | 4 | 2 |  |  | 0 | 2022-12-20 01:14 | ke-katsurayama | 2022-12-22 06:29 | ke-katsurayama
18646 | 810215 | 0 | MCF接続テスト_02 | 2022-12-22 | ESG | ke-katsurayama |  |  |  | 1 | 1 |  |  | 0 | 2022-12-22 08:53 | ke-katsurayama | 2022-12-22 08:53 | ke-katsurayama
18647 | 810216 | 0 | MCF接続ﾃｽﾄ_03 | 2022-12-23 | ESG | ke-katsurayama |  |  |  | 2 | 2 |  |  | 0 | 2022-12-22 22:27 | ke-katsurayama | 2022-12-22 22:29 | ke-katsurayama
18648 | 810217 | 0 | MCF接続ﾃｽﾄ_04 | 2022-12-15 | ESG | ke-katsurayama | 50 |  |  | 3 | 9 |  |  | 0 | 2022-12-22 22:45 | ke-katsurayama | 2022-12-22 22:46 | ke-katsurayama