## Sheet1
id | budget_id | budget_rev_no | no | required_spec | lost_flag | entry_on_progress_flag | entry_datetime | entry_operator | update_datetime | update_operator
1 | 30002 | 0 | 1 |  | 1 | 0 | 2021-01-18 05:48 | t-hiramatsu
2 | 30007 | 0 | 1 | S-513-2更新 G-2型振動篩(現行と同じ) 型式：1502-11EST-NS-GS 1段型 開放型 特殊型 処理物接触面：SUS304 バフ＃150仕上げ ガイドプレート付き | 1 | 0 | 2021-01-25 08:41 | r-kitani | 2021-01-25 08:48 | r-kitani
3 | 30007 | 0 | 2 | S-513-2更新 G-2型振動篩 型式：1502-11EST-NS-GS 1段型 開放型 特殊型 処理物接触面：SUS304 バフ＃150仕上げ ガイドプレート付き | 1 | 0 | 2021-01-25 08:44 | r-kitani
4 | 30007 | 0 | 3 | ・配置箇所 酸化チタン生産部、U-400工場、湿式工程 (詳細は添付の平面配置図参照) ・備考 配管更新あり(詳細は添付資料参照) 添付資料 ・平面配置図 ・配管更新箇所リスト | 1 | 0 | 2021-01-25 08:47 | r-kitani | 2021-01-26 03:02 | r-kitani
5 | 30008 | 0 | 1 | 購入部品 ・2021年との分割申請 | 0 | 1 | 2021-01-25 09:31 | r-kitani | 2021-01-29 05:10 | r-kitani
7 | 30003 | 0 | 1 | 月島製RVF 工事番号：3194184相当品 | 1 | 1 | 2021-01-26 05:06 | t-hiramatsu
8 | 30003 | 0 | 2 | 設備No F-197 設備名 No4RVF 更新希望機器 2020年度設置F-41 No1RVF相当品希望 （レパルパー、自動洗浄機含む） *既設品よりろ過面積拡大となる F-41 月島製RVF 工事番号：3194184相当品 設置個所 酸化チタン生産部 2D工場 洗浄工程 配管仕様 洗浄水配管SUS316L 洗浄後ケーキ接液部SUS316L 洗浄前スラリー PVC 備考 F-41 No1RVF同様にレパルパーにF-42タンクからのレパルプ配管設置のこと F-41 No1RVFと予備品の互換性等のため、同等品とすること F-41 No1RVFと同等の安全柵を設置すること。 洗浄水点検フロア架台No1,3用南側とNo2,4北側連絡通路設置工事を含む。 既設図面については、PLANTIA参照のこと | 0 | 1 | 2021-01-26 05:15 | t-hiramatsu | 2021-02-01 06:07 | t-hiramatsu
10 | 30009 | 0 | 1 | 設備番号 F-19-2 設備名 中型サンドミル排出ポンプ 希望機器 ワーマンポンプ EOタイプ 能力は既設同等 配管仕様 PVC | 0 | 1 | 2021-01-26 06:43 | t-hiramatsu
11 | 30010 | 0 | 1 | 設備番号 F-160 設備名 ハイドロサイクロン ハイドロサイクロンの購入 三機工業㈱ ドルクロン P100A形 ドルクロン本体 | 0 | 1 | 2021-01-26 06:55 | t-hiramatsu
12 | 30012 | 0 | 1 | 機器番号 F-400-1 F-400-2 機器名 No1 熱交換器 No2 熱交換器 スラリー熱交温度 既設： 入口 50℃ 出口 25℃ 既設熱交換面積 6.4m2 (20枚) at SUS316 配管仕様 SUS316 その他 入口出口部に温度計および圧力計設置 プレートリーク検知管設置 水出口側2B呼び出し設置（1F,2F,3F） | 1 | 0 | 2021-01-26 10:13 | t-hiramatsu | 2021-01-26 10:14 | t-hiramatsu
14 | 30014 | 0 | 1 | 設備NO F-115 設備名 コールドウェルポンプ 配管仕様 SUS316 水洗用呼び出しは25Aとし、末端はカプラーを設置すること | 0 | 0 | 2021-01-26 10:24 | t-hiramatsu
15 | 30015 | 0 | 1 | 設備No F-700 設備名 ルーツブロア 配管仕様 材質SUS304 配管径 安全弁設定圧力 -34kPa | 0 | 1 | 2021-01-26 10:36 | t-hiramatsu
16 | 30016 | 0 | 1 | 設備No F-89 設備名 硫酸調整ポンプ 配管仕様 工場基準に順ずる その他 各送液先には液抜き水洗ができるようにすること 各送液先へのバルブ閉止は、ダブルバルブで閉止できるようにすること | 0 | 0 | 2021-01-26 10:58 | t-hiramatsu
18 | 30011 | 0 | 1 | ・添付資料 梁図面 腐食状況写真 | 1 | 1 | 2021-01-27 01:47 | r-kitani | 2021-01-29 05:26 | r-kitani
20 | 30002 | 1 | 1 | 設備No F-22-5 設備名 中型サンドミル その他 取り外し品整備予定 | 0 | 0 | 2021-01-27 05:26 | t-hiramatsu | 2021-01-27 05:26 | t-hiramatsu
22 | 30013 | 0 | 1 | 設備No F-55-1 設備名 大型ドライヤー 湿度計 設置個所：前段および後段排気ダクト TAG：H5511 F-55-1前段排気湿度 H5512 F-55-1後段排気湿度 レンジ：0～100%(相対湿度) 水分計 設置個所：ドライヤースクリューシュートおよび出口コンベア積載部 TAG：M5511 F-55-1前段排気湿度 M5512 F-55-1後段排気湿度 レンジ：0～100w% | 0 | 0 | 2021-01-27 08:38 | t-hiramatsu | 2021-01-27 08:39 | t-hiramatsu
23 | 30017 | 0 | 1 | 設備No Y-201 設備名 No6号カルサイナー排ガススクラバー 配管仕様 20%苛性ソーダについては、四日市工場配管基準に準ずる 補給水ポンプ：処理水 PVC 循環ポンプ：酸性希薄酸化チタンスラリー pH3.0 温度70℃ *循環ポンプ配管については、上記内容のもと選定する こと 新規設備TagNo Y-35-1 苛性ソーダ添加ポンプ FC2011 補給水流量計 FC2012 循環流量 PHC2011 スクラバーpH計 | 0 | 0 | 2021-01-27 09:37 | t-hiramatsu | 2021-01-28 10:04 | t-hiramatsu
24 | 30018 | 0 | 1 | ・更新する機器 C-582-1,2 250AポイドR.V 2台 既設同等品：付着抑制対策（エアーパージ機能、内面F研磨 加工）含む 排出能力(kg/h) Min：2,000 Max：5,000 接粉部：SUS304 その他：SS40 ※既設品の図面は添付資料参照 | 1 | 0 | 2021-01-28 09:17 | r-kitani | 2021-01-29 08:20 | r-kitani
26 | 30007 | 1 | 1 | S-513-2更新 G-2型振動篩(現行と同じ) 型式：1502-11EST-NS-GS 1段型 開放型 特殊型 処理物接触面：SUS304 バフ＃150仕上げ ガイドプレート付き ・備考 配管更新あり(詳細は添付資料参照) 添付資料 ・配管更新箇所リスト | 1 | 0 | 2021-01-28 09:19 | r-kitani
27 | 30020 | 0 | 1 | 設備No Y-59 設備名 プレート式熱交換器 配管仕様 SUS304 | 0 | 0 | 2021-01-28 10:41 | t-hiramatsu | 2021-01-28 10:41 | t-hiramatsu
29 | 30022 | 0 | 1 | 設備No Y-2-2 設備名 カルサイナーフィードタンク ①タンク天板開放による内部FRP更新 *FRP更新後にピンホール・膜厚検査、漏れテスト等実施のこと *FRP材質はビスフェノール系とすること ②中間軸点検整備 | 0 | 0 | 2021-01-28 11:00 | t-hiramatsu | 2021-02-01 08:38 | t-hiramatsu
31 | 30026 | 0 | 1 | 2D工場比抵抗計 U-400比重計 | 0 | 1 | 2021-01-28 11:10 | t-hiramatsu
32 | 21128 | 1 | 1 | 更新する機器 G-648 ｼｯｸﾅｰ減速機、レーキ、架台梁 減速機については2020年購入済み(資材倉庫) 添付資料 ・Sｼｯｸﾅｰ架台梁写真及び、レーキ写真 ・Sｼｯｸﾅｰ 歩廊架台傾斜及びレーキひねり具合計測 ・レーキ図面 ・Sｼｯｸﾅｰ減速機機器購入仕様書 ・F-ｼｯｸﾅｰ図面 | 1 | 0 | 2021-01-29 06:01 | r-kitani | 2021-01-29 08:36 | r-kitani
33 | 30018 | 1 | 1 | C-582-1,2 250AポイドR.V 2台 既設同等品：付着抑制対策（エアーパージ機能、内面F研磨 加工）含む 排出能力(kg/h) Min：2,000 Max：5,000 接粉部：SUS304 その他：SS40 ※既設品の図面は添付資料参照 | 1 | 0 | 2021-02-01 04:08 | r-kitani | 2021-02-01 04:13 | r-kitani
34 | 20602 | 0 | 1 | MOF 取り換え工事 | 0 | 0 | 2021-02-01 04:11 | tom-nakajima
35 | 30018 | 1 | 2 | ・更新する機器 S-582-1,-2 ・設備名 マグネットボックス ・仕様内容 希望機器 スライド2重管式マグネット（水平置き） *外側ガイドベアリング等により、取り出し作業が容易な物を 選定のこと。 *発塵環境となるため、マグネットおよび二重管の脱着はねじ タイプは避けること。 *接粉部材質は、SUS304とし、表面バフ400で研磨のこと 表面最大磁束密度 12,000G以上とし、SUS製異物が除去できること マグネットクリアランス マグネットクリアランスは塊状物50mm以上を希望。 *金属異物除去に支障があるようであれば、ガイドを設置する こと（安息角注意）。 *ガイドは、脱着できる構造とすること。 ・既設設備 マグネットプラン MGPH-T250AW-11 10,000G | 0 | 0 | 2021-02-01 04:12 | r-kitani | 2021-02-01 04:46 | r-kitani
36 | 30018 | 1 | 3 | ・更新する機器 C-582-1,-2 ・設備名 ポイドR.V(250A) ・仕様内容 既設同等品：付着抑制対策（エアーパージ機能、内面F研磨 加工）含む 排出能力(kg/h) Min：2,000 Max：5,000 接粉部：SUS304 その他：SS40 ※既設品の図面は添付資料参照 ・添付資料 設置箇所写真 (C-582-1,-2、S-582-1,-2) | 0 | 0 | 2021-02-01 04:13 | r-kitani | 2021-02-01 04:47 | r-kitani
37 | 30012 | 2 | 1 | 機器番号 F-400-1 F-400-2 機器名 No1 熱交換器 No2 熱交換器 スラリー熱交温度 既設： 入口 50℃ 出口 25℃ 既設熱交換面積 6.4m2 (20枚) at SUS316 配管仕様 PVC その他 入口出口部に温度計および圧力計設置 プレートリーク検知管設置 水出口側2B呼び出し設置（1F,2F,3F） | 0 | 0 | 2021-02-01 04:38 | t-hiramatsu | 2021-02-01 04:40 | t-hiramatsu
38 | 30021 | 0 | 1 | 設備No F-11 設備名 中型フィードタンク タンク天板開放による内部FRP更新 *FRP更新後にピンホール・膜厚検査、漏れテスト等実施のこと *FRP材質はビスフェノール系とすること | 0 | 0 | 2021-02-01 05:16 | t-hiramatsu | 2021-02-01 05:19 | t-hiramatsu
39 | 30027 | 0 | 1 | ・設置機器 RVF排気ﾌﾞﾛﾜｰ ・添付資料 1.設置場所 2.イメージ図 | 0 | 0 | 2021-02-01 08:06 | r-kitani | 2021-02-02 09:50 | r-kitani
40 | 30023 | 0 | 1 | ①2D工場東建屋スレート更新（2年目） ②2D工場東屋鉄骨更新 ③2D工場東窓更新 仕様内容 ・2D工場建屋東面窓更新 ・2D工場建屋東面スレート更新 ・2D工場建屋東面鉄骨不良個所更新 | 0 | 1 | 2021-02-01 09:03 | t-hiramatsu | 2021-02-01 09:04 | t-hiramatsu
41 | 30023 | 0 | 2 | ④雨漏れ等建屋維持に関する突発工事 仕様内容 ・雨漏れ箇所調査 ・雨漏れ原因箇所の更新および改造 | 0 | 1 | 2021-02-01 09:03 | t-hiramatsu | 2021-02-01 09:05 | t-hiramatsu
42 | 30023 | 0 | 3 | ⑤プレシビスプリットボックス架台 仕様内容 ・スプリットボックス撤去および復旧 ・スプリットボックス架台更新 | 1 | 1 | 2021-02-01 09:07 | t-hiramatsu
43 | 30023 | 0 | 4 | ⑥Y-210ピット架台 仕様内容 ・ピット撹拌機架台更新 ・ピット内歩廊更新 ・雨よけシート骨組み架台更新 ・西面防雨用鉄板更新 | 1 | 1 | 2021-02-01 09:09 | t-hiramatsu
44 | 30023 | 0 | 5 | ⑤2D工場計器室北エアコン暖房機能追加工事 仕様内容 該当機器 ・エアコンスチームヒーター追加もしくは更新 １台 2D工場計器室 北エアコン ・配管工事 | 1 | 1 | 2021-02-01 09:14 | t-hiramatsu | 2021-02-02 08:11 | t-hiramatsu
45 | 30023 | 0 | 6 | ⑨TY工場計器室窓および壁更新工事 仕様内容 ・TY工場計器室西面窓撤去（撤去後壁設置） ・TY工場計器室測色室窓更新 ・TY工場壁隙間箇所更新 | 1 | 1 | 2021-02-01 09:16 | t-hiramatsu
46 | 30023 | 0 | 7 | ⑤プレシビテーター連絡通路設置工事 仕様内容 ・プレシビテーター東からF-35-6タンクマンホール架台連絡通路設置 | 0 | 1 | 2021-02-01 09:18 | t-hiramatsu | 2021-02-02 08:14 | t-hiramatsu
47 | 30029 | 0 | 1 | ①T-501 BD受入及び抜取関連DCS化工事 湿式酸化チタンスラリー用 仕様内容 *計装機器購入 3Bダイヤフラム ON/OFF弁 21台 2Bダイヤフラム ON/OFF弁 6台 水洗用 2Bダイヤフラム弁 ON/OFF弁 4台 1Bダイヤフラム弁 ON/OFF弁 18台 *計装化工事（DCS含む） 購入品の設置工事 DCSへの取り込み ON/OFF弁 49台 ポンプ(起動・停止、アンペア、故障) 4台 撹拌機(起動・停止、アンペア、故障) 6台 液面電極 5台 液面計 1台 比重計 1台 温度計 1台 コントロールバルブ 1台 配線工事 *配管更新工事（U-400管轄BD受入ライン更新） BD受入内ライン更新3B 範囲 U-400管轄部～T-501-1～-5 *テフロンライニング管 *各タンク行きは竪型ヘッダーとし、 ヘッダー部は屋内に設置のこと *水洗水とスラリー配管の接合部の水配管は チャッキ弁とリーク検知を設置すること BD受入外ライン更新3B 範囲 U-400管轄部～T-501-1～-5 *テフロンライニング管 *各タンク行きは竪型ヘッダーとすること。 *水洗水とスラリー配管の接合部の水配管は チャッキ弁とリーク検知を設置すること *現在循環ラインと落ち口が共通のため、循環ラインを水洗水 および不要配管落ち口へと変更すること。循環新設ノズル2B C系受入内ライン改造2B 範囲 新規ON/OFF弁の取付工事 ポンプ送液ライン改造3B 範囲 新規ON/OFF弁の取付工事 | 0 | 1 | 2021-02-01 11:35 | t-hiramatsu | 2021-02-04 09:50 | t-hiramatsu
48 | 30029 | 0 | 2 | ②サンドミル運転パラメーターDCS化工事 湿式酸化チタンスラリー用 仕様内容 *計装工事 アンペア計 14台 温度計 8台 流量計 14台 圧力計 1台（新設） 上記機器のDCSへの取り込み。新設部以外はPLCへ取り込み済み *計装機器購入 M-508-13入口圧力計設置 レンジ0.0～0.5 MPa | 0 | 1 | 2021-02-01 11:38 | t-hiramatsu | 2021-02-04 09:56 | t-hiramatsu
49 | 30029 | 0 | 3 | ③洗浄工程DCS化工事 洗浄後酸化チタンスラリー 仕様内容 *計装工事 タンク撹拌機２機 起動・停止・故障信号 アンペア計 2台 PH計 2台(新設) 流量計 4台 比抵抗計 2台（新設） 比重計 2台 上記機器のDCSへの取り込み。 *計装機器購入 比抵抗計 2台（レンジ0～10,000Ωcm） pH計 2台 *スプリットボックス設置 循環ラインに設置し、常時計装機器が接液するようにすること 底抜きを設け、測定部が露わになり、清掃作業が容易な構造とす ること 水洗作業用ホースを設けること *配管工事 | 0 | 1 | 2021-02-01 11:38 | t-hiramatsu | 2021-02-04 10:02 | t-hiramatsu
50 | 30029 | 0 | 4 | ④排水処理設備のDCS化工事 希薄酸化チタンスラリー *計装機器購入 10Bダイヤフラム ON/OFF弁 1台 6Bダイヤフラム ON/OFF弁 1台 3Bダイヤフラム ON/OFF弁 1台 2Bダイヤフラム ON/OFF弁 2台 流量計4B 1台 レンジ0～200m3/H 透過度計 1台 *計装化工事（DCS含む） 上記購入機器の取付工事 DCS取り込み *電気工事 P-636-1,-2ポンプインバーター工事 インバーターのDCSへの取り込み 撹拌機2台、ポンプ3台の停止・起動・故障信号のDCS取り込み *配管更新工事 機器設置に伴う配管工事 T-691底配管サイズアップ工事3B⇒4B P-636⇒T-650配管工事SUS304 | 0 | 1 | 2021-02-01 11:38 | t-hiramatsu | 2021-02-04 10:10 | t-hiramatsu
51 | 20444 | 2 | 1 | 連続分析計の整備工事 TNTP測定装置：4年目点検 （１）部品交換 （２）部品洗浄 （３）機器点検 （４）校正 | 0 | 1 | 2021-02-01 22:37 | yo-yamaguchi | 2021-02-01 22:38 | yo-yamaguchi
52 | 20444 | 2 | 2 | UV計：8年目点検 （１）部品交換 （２）部品洗浄 （３）機器点検 （４）校正 | 0 | 1 | 2021-02-01 22:38 | yo-yamaguchi
53 | 20444 | 2 | 3 | 連続分析計の整備工事 UV計：8年目点検 （１）部品交換 （２）部品洗浄 （３）機器点検 （４）校正 | 1 | 1 | 2021-02-01 22:38 | yo-yamaguchi | 2021-02-01 22:40 | yo-yamaguchi
54 | 20444 | 2 | 4 | 連続分析計の整備工事 アンモニア態窒素計：4年目点検 （１）部品交換 （２）部品洗浄 （３）機器点検 （４）校正 | 0 | 1 | 2021-02-01 22:40 | yo-yamaguchi
55 | 21339 | 0 | 1 |  | 0 | 0 | 2021-02-02 00:37 | t-matsuura | 2021-02-02 09:21 | t-matsuura
56 | 30016 | 1 | 1 | 設備No F-89 設備名 硫酸調整ポンプ 配管仕様 工場基準に順ずる その他 各送液先には液抜き水洗ができるようにすること 各送液先へのバルブ閉止は、ダブルバルブで閉止できるようにすること | 0 | 0 | 2021-02-02 06:49 | t-hiramatsu
57 | 30007 | 2 | 1 | S-513-2更新 G-2型振動篩(現行と同じ) 型式：1502-11EST-NS-GS 1段型 開放型 特殊型 処理物接触面：既設SUS304→希望SUS316L バフ＃150仕上げ ガイドプレート付き ・備考 配管更新あり(詳細は添付資料参照) 添付資料 ・配管更新箇所リスト ・G-2型振動篩仕様書(2009年) | 0 | 0 | 2021-02-02 07:02 | r-kitani | 2021-02-04 08:58 | r-kitani
58 | 21128 | 2 | 1 | 更新する機器 G-648 ｼｯｸﾅｰ減速機、レーキ、架台梁 減速機については2020年購入済み(資材倉庫) 添付資料 ・Sｼｯｸﾅｰ2020年点検写真 ・Sｼｯｸﾅｰ 歩廊架台傾斜及びレーキひねり具合計測 ・Sｼｯｸﾅｰ減速機機器購入仕様書 ・S-ｼｯｸﾅｰ図面 | 0 | 0 | 2021-02-02 08:05 | r-kitani | 2021-02-02 08:06 | r-kitani
59 | 30011 | 1 | 1 | ・添付資料 梁図面 S-647 Sｼｯｸﾅｰ東側梁写真 | 0 | 1 | 2021-02-02 08:22 | r-kitani | 2021-02-02 08:24 | r-kitani
60 | 30072 | 0 | 1 | 設備名 2D工場計器室北側空調 業務用エアコン ダイキン工業 UCDP315B 仕様内容 機器購入 機器設置 空調用配管敷設 既設機器フロン抜き取り破壊（証明書提出のこと） ラジエーター撤去 | 0 | 0 | 2021-02-02 08:28 | t-hiramatsu | 2021-02-02 08:45 | t-hiramatsu
61 | 30072 | 0 | 2 | 設備名 2D工場控室空調 業務用エアコン ダイキン工業 UCDP250A 仕様内容 機器購入 機器設置 空調用配管敷設 既設機器フロン抜き取り破壊（証明書提出のこと） ラジエーター撤去 | 0 | 0 | 2021-02-02 08:32 | t-hiramatsu | 2021-02-02 08:45 | t-hiramatsu
62 | 30072 | 0 | 3 | 設備名 2D工場乾燥室空調 仕様内容 機器購入 機器設置 空調用配管敷設 ラジエーター撤去 | 0 | 0 | 2021-02-02 08:44 | t-hiramatsu | 2021-02-02 08:44 | t-hiramatsu
63 | 30074 | 0 | 1 | ・添付資料 コンクリート補強要望箇所 | 0 | 0 | 2021-02-02 09:13 | r-kitani
64 | 21339 | 0 | 2 |  | 0 | 0 | 2021-02-02 09:21 | t-matsuura
65 | 21339 | 0 | 3 | 既設 K-06 VM15-60 減速比59 11ｋW F-08-2 VM10-56 7.5ｋW | 0 | 0 | 2021-02-02 09:24 | t-matsuura
66 | 30079 | 0 | 1 | 設備No F-190 設備名 横持タンク撹拌機 仕様内容 ①減速機の購入 減速比20 電気容量 15kW 電圧220V 4P 90回転 ②減速機取り換え ③中間軸整備 ベアリング取り換え、シャフト・カップリング点検整備 ④解結線工事 | 0 | 1 | 2021-02-02 09:36 | t-hiramatsu
67 | 30082 | 0 | 1 | 設備No F-50 設備名 脱水RVFフィードタンク 仕様内容 ①減速機の購入 C27VM20-6185-AP-59 減速比 1/59 15kW×4P ②減速機取り換え ③中間軸整備 ベアリング取替、シャフト・カップリング点検整備 ④解結線工事 | 0 | 0 | 2021-02-02 10:00 | t-hiramatsu
68 | 20490 | 1 | 1 | （購入内容） 製作（購入）範囲 １．触媒製作 個数：1層分 ２．サンプル触媒（合計8本 1本×8モジュール） ３．取替日までの保管および輸送（取替は2022年10月計画） ４．反転機借用 *スペアサンプル触媒は不要 ・実機条件 ガス量：187,090Nm3/h@wet ガス温度：330℃ O2濃度：2.0vol%/ wet H2o：8.26vol% 入口NOX濃度：180ppmvd 出口NOX濃度：27ppmvd以下 装置脱硝率：85.0%以上 出口NH3濃度：5ppmvd ・触媒仕様 型式：ハニカム型 材質：TiO2/WO3/V2O5 形状：20セル×20セル 寸法：W150mm×D150mm×L910mm 内壁厚み：0.9mm（公称値） 触媒量/層：20,97m3 触媒本数：1,024本(W16本×D8本×8モジュール) ・触媒モジュール仕様 モジュール数：8モジュール 外形寸法：W2,600mm×D1351×H1,115mm 質量：2,100kg以下 ケース材質：S235JRまたは相当品 | 0 | 1 | 2021-02-02 11:00 | t-mitani | 2021-02-02 11:04 | t-mitani
69 | 20490 | 1 | 2 | （（工事内容） 脱硝触媒2層目（1層分）の取替 1.各所MH開放・閉止 (1)フランジ面手入れ ガスケット取替 2.触媒抜取時に発生する灰清掃（灰吸引車） 3.足場設置および各所養生 4.内装品金物脱着 5.触媒取替 (1)2層目→新しい触媒設置 6.触媒処分 (1)取外した触媒の処分（マニフェストの写しを提出すること） (2)鉄枠は2m以下にし指定場所（弊社敷地内）へ運搬のこと 7.工事報告書作成 | 1 | 1 | 2021-02-02 11:00 | t-mitani | 2021-02-02 11:01 | t-mitani
70 | 20490 | 1 | 3 | （工事内容） 脱硝触媒3層目（1層分）の取替 1.各所MH開放・閉止 (1)フランジ面手入れ ガスケット取替 2.触媒抜取時に発生する灰清掃（灰吸引車） 3.足場設置および各所養生 4.内装品金物脱着 5.触媒取替 (1)3層目→新しい触媒設置 6.触媒処分 (1)取外した触媒の処分（マニフェストの写しを提出すること） (2)鉄枠は2m以下にし指定場所（弊社敷地内）へ運搬のこと 7.工事報告書作成 | 0 | 1 | 2021-02-02 11:01 | t-mitani | 2021-02-02 11:02 | t-mitani
71 | 30086 | 0 | 1 | 設備No F-46-1 設備名 2ndレパルプポンプ更新 仕様内容 ①ポンプの購入 ・既設ポンプ： 3-2B ﾜｰﾏﾝﾎﾟﾝﾌﾟ SC-GL 5.5kW 4P 500L/min 20mH (1968年製) *新規ポンプはEOタイプ希望 *粘度により、送液不良発生 *制御はCVにより、F-46タンク液面制御 *最低能力は、200t/D、200 L/min以上 *接液部は異物混入防止のため、金属製耐摩耗素材を希望 ②設置工事 ③電気工事 ④土建工事 | 0 | 0 | 2021-02-02 11:35 | t-hiramatsu | 2021-02-02 11:40 | t-hiramatsu
72 | 30083 | 0 | 1 | 設備No T-581-1 設備名 テーブルフィーダー 仕様内容 ①減速機・ギア部購入 既設：ベルポーニ減速機 PO-60型 200V 11kW *T-581-2と同仕様のため、乗せ換え可能なように同サイズ希望。 ②機器取替 ③電気工事 | 0 | 1 | 2021-02-03 01:32 | t-hiramatsu | 2021-02-03 01:38 | t-hiramatsu
73 | 30084 | 0 | 1 | レンジおよびTAG Noは添付ファイル参照 仕様内容 液面計種類については、取り扱い物質の性状にてMRとする。 濃度変化のあるスラリー使用のため、差圧式は使用しないこと。 取り扱い物質 F-35-3プレシビ抜き取りタンク 酸化チタンスラリー（PPT抜取） 酸化チタンスラリー（PPT濃縮） F-35-4ストレージタンク 酸化チタンスラリー（PPT抜取） 酸化チタンスラリー（PPT濃縮） 酸化チタンスラリー（洗浄後） F-35-5プレシビ抜き取りタンク 酸化チタンスラリー（PPT抜取） 酸化チタンスラリー（PPT濃縮） F-35-6プレシビ抜き取りタンク 酸化チタンスラリー（PPT抜取） 酸化チタンスラリー（PPT濃縮） 酸化チタンスラリー（洗浄後） F-35-7BDストレージタンク 酸化チタンスラリー（湿式） F-116プレシビ送液タンク 酸化チタンスラリー（PPT処理前） F-120プレシビ抜き取りタンク 酸化チタンスラリー（PPT抜取） | 0 | 1 | 2021-02-03 02:27 | t-hiramatsu | 2021-02-03 02:27 | t-hiramatsu
74 | 20723 | 1 | 1 | ・該当制御盤 スートブロワ制御盤 PLC-25 フライアッシュ制御盤 PLC-26 ・設置場所 PLC-25：ユーティリティ部石炭ボイラー計器室内 PLC-26：ユーティリティ部石炭ボイラー電気室内 ・シーケンサ A→Qシリーズへ更新 ・添付資料 各制御盤図面 盤内写真 | 0 | 0 | 2021-02-03 09:23 | y-hiramatsu
75 | 20723 | 1 | 2 | ・検討事項 盤内のCP以外のブレーカーも更新する必要があるのか？ 盤面操作スイッチ等も更新する必要があるのか？ | 0 | 0 | 2021-02-03 09:40 | y-hiramatsu | 2021-02-03 09:41 | y-hiramatsu
76 | 20836 | 1 | 1 | ・該当機器 TE-13 無停電電源装置 ・添付資料 無停電電源装置 盤図面 | 0 | 0 | 2021-02-03 10:02 | y-hiramatsu | 2021-02-03 10:10 | y-hiramatsu
77 | 20836 | 1 | 2 | ・検討事項 バッテリーのみの交換ができるのか？一式更新なのか？ →東洋電機からはバッテリーのみも可能との連絡を受けているが見積りは未取得 | 0 | 0 | 2021-02-03 10:03 | y-hiramatsu
78 | 20499 | 1 | 1 | １．UV-8834-1A,2A火炎検出器(型式：EPH66-G1)の購入・取替 (1).センサー IRS-2 5台分 (2).ヘッド基盤 5台分 (3).パッキンOリング 5台分 *メーカー発送にて取替 ２．増幅部の購入 (1).火炎検出器増幅器（型式：I-5177AM） 5台 | 1 | 0 | 2021-02-03 22:37 | t-mitani
79 | 20499 | 1 | 2 | １．UV-8834-1B、2B、2D火炎検出器(型式：EPH66-G1)の購入・取替 (1).センサー IRS-2 3台分 (2).ヘッド基盤 3台分 (3).パッキンOリング 3台分 *メーカー発送にて取替 ２．増幅部の購入 (1).火炎検出器増幅器（型式：I-5177AM） 3台 | 0 | 0 | 2021-02-03 22:38 | t-mitani | 2022-01-28 00:44 | shing-ito
80 | 20499 | 1 | 3 | １．UV-8834-1B、2B、2D火炎検出器(型式：EPH66-G1)の取替、調整（3台分） (1).センサー（型式：IRS-2）取付（旧品処分） (2).火炎検出器増幅器（型式：I-5177AM）取替（旧品処分） (3).センサー、増幅器取付後の調整 *上記取替部品は支給 | 0 | 0 | 2021-02-03 22:38 | t-mitani | 2022-01-28 00:45 | shing-ito
81 | 30025 | 0 | 1 | １．2DTY工場通路裂傷懸念箇所改善工事（2年目） ・プレシビ抜き取りタンク上澄み排出配管レイアウト改造 F-35-3,-5,-6タンク上澄み排出集合配管嵩上げ F-35-５排出口改造 最下段呼び出しバルブのみ、下段2段目方向変更 F-35-4タンク上澄み排出集合配管排出口変更 ・分級・副原料関係配管レイアウト改造 配管嵩上げ ・ケーブル配線レイアウト変更工事 ・2D工場フィルタープレス操作盤撤去 ・中継バケット点検フロア改造工事 | 0 | 1 | 2021-02-04 04:50 | t-hiramatsu
82 | 20450 | 1 | 1 | 2次過熱器（2SH)のベンドの製作・取替。 配管材質：STBA24S φ50.8×t9.4 範囲：缶後側 2パネル目の外側の下部ベンド全取替 14か所 | 0 | 1 | 2021-02-04 04:56 | t-mitani | 2021-02-08 10:43 | t-mitani
83 | 20450 | 1 | 2 |  | 0 | 1 | 2021-02-04 04:59 | t-mitani | 2021-02-04 04:59 | t-mitani
84 | 20735 | 1 | 1 | ・撤去 高圧盤1面 受電盤1面（内部変圧器含む） 低圧盤2面 受電ケーブル（～汽力発電所） 負荷側ケーブル（電気室～純水装置周辺） 照明設備（器具・ケーブル） ・設置場所 ツネキチ建屋電気室内 ・添付資料 各制御盤写真 | 0 | 1 | 2021-02-04 05:31 | y-hiramatsu | 2021-02-04 05:41 | y-hiramatsu
85 | 20735 | 1 | 2 | ・検討事項 撤去した盤はどこか別の場所に転用できないか？ | 0 | 1 | 2021-02-04 05:32 | y-hiramatsu | 2021-02-04 05:33 | y-hiramatsu
86 | 30104 | 0 | 1 | ・添付資料 配置図 | 0 | 1 | 2021-02-04 09:17 | r-kitani
87 | 20448 | 1 | 1 | ・添付図更新範囲の節炭器管の更新 ※出口ヘッダー側はシールリングとヘッダーの間まで更新とする。 ・上段3段は全てプロテクター設置（材質SUS304) ・節炭器管更新に伴う事前準備工事（炉内清掃は見積範囲外とする。） ・既設節炭器管撤去 ※撤去品については指定の長さ（２ｍ以下）へ切断し、弊社指定場所へ運搬仮置き。処分はYES所掌。 ・新規節炭器管の取込、取付け（場内横持ち含む） ・溶接部非破壊検査（既設開先、初層、終層のPT検査） ※節炭器管の搬出・取込用開口部はボイラー停止期間内に復旧する事。 ・付帯工事（節炭器更新に伴う足場・重機・各種リース費は見積に含める事。） | 1 | 0 | 2021-02-04 09:32 | t-mitani
88 | 20448 | 1 | 2 | ・節炭器管の製作 仕様：流体：給水 設計圧力：15.5MPaG 設計温度：350℃ 耐圧試験圧力：23.25MPaG 節炭器管材質：STB410S ① 節炭器管：外径×厚さ φ54.0×t5.2 更新範囲：図面添付 パネル数90本 材質 STB410S ②フィン：PL-1.2×12.0(高さ) 材質 SPCC ・製作検査 管曲げ加工 突合せ溶接 溶接部の非破壊検査（RT） 耐圧試験（全数） ・塗装 現地溶接部はクリンウエルド（防錆油）を塗布。一般部は錆止め塗装（1回塗り）とする。 | 1 | 0 | 2021-02-04 09:33 | t-mitani | 2021-02-04 09:36 | t-mitani
89 | 20448 | 1 | 3 | ・節炭器管の製作 仕様：流体：給水 設計圧力：15.5MPaG 設計温度：350℃ 耐圧試験圧力：23.25MPaG 節炭器管材質：STB410S ① 節炭器管：外径×厚さ φ54.0×t5.2 更新範囲：図面添付 パネル数90本 材質 STB410S ②フィン：PL-1.2×12.0(高さ) 材質 SPCC ・製作検査 管曲げ加工 突合せ溶接 溶接部の非破壊検査（RT） 耐圧試験（全数） ・塗装 現地溶接部はクリンウエルド（防錆油）を塗布。一般部は錆止め塗装（1回塗り）とする。 | 0 | 0 | 2021-02-04 09:36 | t-mitani
90 | 30029 | 0 | 5 | ②サンドミル運転パラメーターDCS化工事 湿式酸化チタンスラリー用 仕様内容 *計装工事 アンペア計 14台 温度計 8台 流量計 14台 圧力計 1台（新設） 上記機器のDCSへの取り込み。新設部以外はPLCへ取り込み済み *計装機器購入 M-508-13入口圧力計設置 レンジ0.0～0.5 MPa | 1 | 1 | 2021-02-04 09:56 | t-hiramatsu
91 | 20452 | 1 | 1 | 機械工事 ・既存のB-8813-2ミルシールエアファン撤去（ダンパ含） ・ミルシールエアファン・（モーターおよびダンパ含む）購入・設置 ・配管取り合い箇所改造 土木工事 ・基礎架台改造 | 0 | 1 | 2021-02-04 10:13 | t-mitani | 2021-02-04 10:30 | t-mitani
92 | 30019 | 0 | 1 | 不要配管撤去 1・Y-2-1⇒Y-60 2・Y-27⇒Y-60 3・Y-39⇒Y-25-1 4・Y-36⇒Y-4 5・Y-20遊休配管 | 0 | 0 | 2021-02-04 10:19 | t-hiramatsu | 2021-02-04 10:40 | t-hiramatsu
93 | 30019 | 0 | 2 | 一部不要配管撤去 6・Y-211-1⇒Y-115・Y-90 配管撤去し、Y-211-1からY-33行きから、下方向呼び出し設置し、Y-115・Y-90タンクへ受入。Y-33行きにはバルブ設置 7・Y-46⇒Y-57-1 配管撤去し、Y-58-1までの間3分割式ホースに変更。 8・Y-209-1,-2⇒Y-23-1,-2 SUS配管改造し、ホースにて行先切替できるよう改造 9・Y-24-2⇒Y-28-1,-2 二系列を一系列にし、2Fまで敷設。2Fでヘッダー作成する。屋外行きラインは不要となるので、撤去。 | 0 | 0 | 2021-02-04 10:19 | t-hiramatsu | 2021-02-04 10:56 | t-hiramatsu
94 | 20741 | 1 | 1 | １．既設帳票用PC撤去 PC本体・モニター・HDD 帳票用PC～上位通信盤間ケーブル | 0 | 1 | 2021-02-04 10:42 | y-hiramatsu | 2021-02-04 11:51 | y-hiramatsu
95 | 20741 | 1 | 2 | ３．DCS-PLC通信信号増設 DCS-PLC間通信信号が不足しているため、今回の信号追加に併せ通信数を増やす（カード増設？） | 1 | 1 | 2021-02-04 11:09 | y-hiramatsu | 2021-02-04 11:11 | y-hiramatsu
96 | 20741 | 1 | 3 | ３．DCS-PLC通信信号増設 DCS-PLC間通信信号が不足しているため、今回の信号追加に併せ通信数を増やす（カード増設？） | 1 | 1 | 2021-02-04 11:11 | y-hiramatsu
97 | 20741 | 1 | 4 | ２．9号ボイラー上位通信盤への通信信号追加 9号ボイラー本体側通信機器設定変更（メーカー作業） 帳票用PCへ送信していた運転情報等、必要尾な情報を上位通信盤（既設PLC）へ追加 ※メーカーの三浦工業へは相談済み、おそらく追加可能であるとの連絡を受けています | 0 | 1 | 2021-02-04 11:16 | y-hiramatsu
98 | 20741 | 1 | 5 | ３．DCS-PLC通信信号増設 DCS-PLC間通信信号が不足しているため、今回の信号追加に併せ通信数を増やす（カード増設？） | 0 | 1 | 2021-02-04 11:16 | y-hiramatsu
99 | 20454 | 1 | 1 | 条件 風量：660m3/min 風圧：1040mmAq 温度：235℃ 回転数：1780rpm 軸動力：149.5kW 購入・取替範囲 １．インペラ ２．シャフト ３．軸受 ４．ケーシング ５．ベース ＊モーター、ダクト、伸縮継手は既設流用 | 1 | 1 | 2021-02-04 11:58 | t-mitani
100 | 20502 | 1 | 1 | ・配管撤去・新設 Ａ工場南側～ＤＡＰ電気室北側 SGP → SUS304 sch10 100A 約100ｍ バルブ 100A×2、50A×1、40A×2 ※詳細箇所は添付資料参照 | 0 | 1 | 2021-02-05 00:57 | y-hiramatsu | 2021-02-05 04:35 | y-hiramatsu
101 | 20502 | 1 | 2 | いつでも工事は可能だが、管理・原課との調整が必要。 | 0 | 1 | 2021-02-05 04:15 | y-hiramatsu
102 | 30108 | 0 | 1 | 設備No Y-300 設備名 FH-G送液ポンプ ①添加ポンプ設置 ダイヤフラム式ポンプ 能力：2.0m3/H S側にストレーナー設置のこと。T型ストレーナー希望。内部水洗が容易な構造とする。 D側にリリーフ弁設置。作動時はS側へとリリーフするようにす ること。 ②配管工事 材質は、U-400同等とする。 ③計装工事 Rドル添加ON/OFF弁撤去 計装化工事 ＊将来的に2D工場プレシビFH-G添加ポンプとして使用する可能性があるため、吐出圧の高いポンプおよび必要流量確保できる配管レイアウトを選定すること。 | 0 | 1 | 2021-02-05 06:26 | t-hiramatsu
103 | 30102 | 0 | 1 | 設備No F-37-1 F-37-2 仕様内容 pH計更新工事(2基分、PH1541-1A、PH1541-2A) F-37-1、F-37-2 スプリットボックス作成(２基分) スラリーがオーバーしないように注意のこと スプリットボックス設置工事 点検用作業架台の設置も行うこと 配管工事 スプリットボックスからの受入は循環ラインより、確保すること スプリットボックス内に常時スラリーが循環するようレイアウトを考慮すること | 0 | 0 | 2021-02-05 06:35 | t-hiramatsu | 2021-02-05 06:42 | t-hiramatsu
104 | 20504 | 1 | 1 | １．床面更新 全面コンクリート（現状の亀裂を確認し、一部の補修でいけるのであれば補修でもOK） 不要基礎撤去 ※撤去コンクリートの建廃処分含む | 0 | 1 | 2021-02-05 07:19 | y-hiramatsu | 2021-02-05 12:04 | y-hiramatsu
105 | 20504 | 1 | 2 | ２．三連桝（油分離装置）改造 雨水抜出用バルブ SGP 40A → SUS 75A 抜出用配管 40A → SUS 75A バルブ・配管径の変更に伴い、三連桝を拡大 バルブ購入含む | 0 | 1 | 2021-02-05 08:13 | y-hiramatsu | 2021-02-05 12:05 | y-hiramatsu
106 | 20504 | 1 | 3 | ３．不要基礎撤去 重油タンクヤード内の不要基礎斫り撤去 | 0 | 1 | 2021-02-05 08:14 | y-hiramatsu
107 | 20505 | 1 | 1 | １．900A海水配管の更新 鉱石置場東側900A海水配管部分更新 900A 約10m 既設：SGP外面ライニング 内面タールエポ塗装 新設：PEL（ポリエチレン粉体ライニング鋼管） | 1 | 0 | 2021-02-05 08:59 | y-hiramatsu | 2021-12-28 06:54 | shing-ito
108 | 20505 | 1 | 2 | ２．600A海水配管の更新 2D工場東側600A海水配管部分更新 600A 約15m 既設：SGP外面ライニング 内面タールエポ塗装 新設：PEL（ポリエチレン粉体ライニング鋼管） | 1 | 0 | 2021-02-05 09:04 | y-hiramatsu | 2021-12-28 06:54 | shing-ito
109 | 20501 | 0 | 1 | 1．CL処理水配管の更新 売店南東側～石膏工場西側 SGP → SUS Sch10S 300A 約200ｍ 既設撤去含む | 0 | 0 | 2021-02-05 09:25 | y-hiramatsu
110 | 20501 | 0 | 2 | 2．場外系処理水配管の更新 給食センター北西側～北東側 SGP → SUS Sch10S 125A 約30ｍ | 1 | 0 | 2021-02-05 09:26 | y-hiramatsu | 2021-02-05 09:26 | y-hiramatsu
111 | 20501 | 1 | 1 | ３．工業用水流量計の更新 モノフロ東系 10k 300A新設 ×1 排水ろ過北側ウスメ系 10k 150A更新 ×1 2D 10k 300A更新 ×1 流量計購入含む | 1 | 0 | 2021-02-05 09:50 | y-hiramatsu | 2022-01-28 00:53 | shing-ito
112 | 20511 | 1 | 1 | ・検討事項 本工事内容は2019年からIEPへ設計を依頼している。 配管の取り合い点等、設計するまでに情報が不足していたことから、不足していた情報も含め設計を依頼中。 設計が完了しなければ配管ルート等が決まらず、計画ができない。 ※添付資料は設計にあたりIEPへ提出、またはIEPから提出された資料 | 0 | 1 | 2021-02-05 10:07 | y-hiramatsu | 2021-02-08 10:29 | y-hiramatsu
113 | 20448 | 3 | 1 | ・添付図更新範囲の節炭器管の更新 ※出口ヘッダー側はシールリングとヘッダーの間まで更新とする。 ・上段3段は全てプロテクター設置（材質SUS304) ・節炭器管更新に伴う事前準備工事（炉内清掃は見積範囲外とする。） ・既設節炭器管撤去 ※撤去品については指定の長さ（２ｍ以下）へ切断し、弊社指定場所へ運搬仮置き。処分はISK所掌。 ・新規節炭器管の取込、取付け（場内横持ち含む） ・溶接部非破壊検査（既設開先、初層、終層のPT検査） ※節炭器管の搬出・取込用開口部はボイラー停止期間内に復旧する事。 ・付帯工事（節炭器更新に伴う足場・重機・各種リース費は見積に含める事。） | 1 | 0 | 2021-02-05 10:28 | t-mitani | 2021-02-05 10:32 | t-mitani
114 | 20448 | 3 | 2 | ・添付図更新範囲の節炭器管の更新 ※出口ヘッダー側はシールリングとヘッダーの間まで更新とする。 ・上段3段は全てプロテクター設置（材質SUS304) ・節炭器管更新に伴う事前準備工事（炉内清掃は見積範囲外とする。） ・既設節炭器管撤去 ※撤去品については指定の長さ（２ｍ以下）へ切断し、弊社指定場所へ運搬仮置き。処分はISK所掌。 ・新規節炭器管の取込、取付け（場内横持ち含む） ・溶接部非破壊検査（既設開先、初層、終層のPT検査） ※節炭器管の搬出・取込用開口部はボイラー停止期間内に復旧する事。 ・付帯工事（節炭器更新に伴う足場・重機・各種リース費は見積に含める事。） | 0 | 0 | 2021-02-05 10:33 | t-mitani
115 | 20739 | 1 | 1 | １．配管新設 廃液混合タンク～化成品生産部受入タンク間 150A 約370m VP-FW ※ルートは添付図参照 | 0 | 1 | 2021-02-05 11:55 | y-hiramatsu | 2021-02-08 09:42 | y-hiramatsu
116 | 20739 | 1 | 2 | ２．ポンプ購入・新設 吐出量：約85m3/h 揚程：約25m 電動機：約11kW 電源電圧：220V ※P-8981-1,2 雑排水槽送液ポンプの機器仕様添付 同程度の能力が必要 | 0 | 1 | 2021-02-05 11:55 | y-hiramatsu | 2021-02-08 10:09 | y-hiramatsu
117 | 30118 | 0 | 1 | 場所：電解工場～B鉱舎周縁（307 m） ※添付資料「スラリー注入場所」ファイル参照 内容： ① 準備工（ハウス設置、薬剤希釈用タンク設置等） ・ハウスは排水濾過計器室西側の空地に設置する。 ・タンク等薬剤希釈エリアは、電解工場東側とする。 ② ボーリング・注入井戸設置 ・試掘はGL-1mとし、埋設配線の存在が予想される部分はGL-1.2 mとする。 ・ボーリングは地質調査結果に基づき、平均4m掘削する。 但し、水素ボイラー北側は、帯水層底面となる難透水層が薄いため、掘削2本に1本は予想深さ＋1 mまで掘削する。底面が出現しない場合は、予想深度で井戸仕上げとする。 ・井戸設置からスラリー注入までは、カラーコーン又は鉄蓋で養生する。 ③ 注入用スラリー希釈・注入 注入の達成は流量管理で確認する。 ④ 舗装復旧 注入井戸は残置し、舗装を復旧する。 ⑤ 水質測定 既設観測井において、注入前、注入中（2回）、注入後に採水・測定を行う。 ⓺ 汚染土壌処分 ⑦ 報告書作成 2部及び電子データ ※注入用スラリー、工水、ハウス用電気は支給する。 | 0 | 1 | 2021-02-08 00:38 | i-morita | 2021-02-08 01:35 | i-morita
118 | 30118 | 0 | 2 |  | 1 | 1 | 2021-02-08 00:47 | i-morita
119 | 30121 | 0 | 1 |  | 1 | 0 | 2021-02-08 07:48 | k-kyougoku
120 | 30121 | 0 | 2 | Tag.No. HV1129 HV1131 HV1133 HV1134 HV1135 HV1136 HV1137 HV1144 HV1145 HV1160 HV1163 HV1164 LCV1511 詳細仕様は添付資料参照 | 0 | 0 | 2021-02-08 07:50 | k-kyougoku | 2021-02-16 06:45 | k-kyougoku
121 | 30106 | 0 | 1 |  | 1 | 1 | 2021-02-08 07:53 | s-kita
122 | 30106 | 0 | 2 | 😊😊😊😊😊😊 | 1 | 1 | 2021-02-08 07:54 | s-kita
123 | 20454 | 2 | 1 | 条件 風量：660m3/min 風圧：1040mmAq 温度：235℃ 回転数：1780rpm 軸動力：149.5kW 購入・取替範囲（各1台分） １．インペラ ２．シャフト ３．軸受 ４．ケーシング ５．ベース ＊モーター、ダクト、伸縮継手は既設流用 ＊鉄スクラップは当社指定場所へ搬入 その他の廃棄物は処分 | 0 | 1 | 2021-02-08 08:11 | t-mitani
124 | 20454 | 3 | 1 | 条件 風量：660m3/min 風圧：1040mmAq 温度：235℃ 回転数：1780rpm 軸動力：149.5kW 購入・取替範囲（各1台分） １．インペラ ２．シャフト ３．軸受 ４．ケーシング ５．ベース ＊モーター、ダクト、伸縮継手は既設流用 ＊鉄スクラップは当社指定場所へ搬入 その他の廃棄物は処分 | 1 | 1 | 2021-02-08 08:12 | t-mitani
125 | 20736 | 1 | 1 | １．遊休制御盤撤去 すべて電源ケーブル・制御ケーブル・エアー導管含む （１）溶接電源盤 （２）ドレン回収盤 ※当制御盤を経由してDCSへ信号線が配線されているため、配線調査と移設含む （３）SO2盤 ※当制御盤を経由してテレメータ送信盤へ信号線が配線されているため、配線調査と移設含む （４）No.5純水装置盤 （５）2T5B盤 （６）6B3T盤 ※現状も使用できる油ポンプ起動用スイッチがあるため、配線調査と縁切り作業含む （７）2T銅バー | 0 | 0 | 2021-02-08 08:29 | y-hiramatsu | 2021-02-08 09:16 | y-hiramatsu
126 | 20000 | 1 | 1 | １．煙道不要部分撤去 排ガス分析室上部から北側 約10ｍ (1)煙道内キャスターの撤去および処分 (2)排ガス分析室北側架台の撤去 ２．煙道部分更新 (1)排ガス分析室南側フランジ取付 (2)８号ボイラー煙道フランジ～排ガス分析室南側煙道更新 FRP 3500φ×2400φ 約5ｍ (3)煙道ドレン抜き配管設置 50A １箇所 (4)煙道架台設置 | 0 | 0 | 2021-02-08 08:34 | t-mitani
127 | 20736 | 1 | 2 | ２．エアコン撤去 エアコン本体2基撤去 電源ケーブル・電源盤撤去 ドレン配管撤去 | 0 | 0 | 2021-02-08 08:42 | y-hiramatsu
128 | 18730 | 1 | 1 | ・ダンパーの設計・制作 ・B筒行ダンパーの撤去、更新 ・作業架台改造。 ・撤去品の分別・運搬・処分 | 0 | 1 | 2021-02-08 09:15 | t-mitani
129 | 20736 | 1 | 3 | ３．3T油清浄機撤去 入口配管1次側バルブから本体撤去 戻り配管へのフランジ取付 | 0 | 0 | 2021-02-08 09:16 | y-hiramatsu
130 | 20739 | 1 | 3 | ３．pH計新設 送液pH監視用 信号はPLC経由、DCSへ送信 | 0 | 1 | 2021-02-08 09:47 | y-hiramatsu | 2021-02-08 09:50 | y-hiramatsu
131 | 20739 | 1 | 4 | ４．電源・信号配線敷設 （１）電源 220V：排水中和装置撤去後、転用 または 純水装置付帯設備制御盤から新設 インバータ式 （２）信号 pH計指示・ポンプ運転停止信号・起動指令 ネットワーク図PLC７へ接続 | 0 | 1 | 2021-02-08 09:48 | y-hiramatsu | 2021-02-08 10:23 | y-hiramatsu
132 | 20739 | 1 | 5 | ５．機器・配管撤去 排水中和装置撤去 各タンク・ポンプ・ケーブル・制御盤・基礎 ※コンクリート屑・1m3タンク建廃処分含む | 0 | 1 | 2021-02-08 09:50 | y-hiramatsu | 2021-02-08 10:12 | y-hiramatsu
133 | 20509 | 1 | 1 | T-1151-1海水ピットの3面スクリーンの更新 寸法等詳細は添付図面参照 | 0 | 1 | 2021-02-08 10:01 | t-mitani
134 | 20507 | 1 | 1 | ・T-1151-1海水ピット～海間の埋設海水配管マンホール部周辺のピット化工事 ・通路アスファルト舗装工事 | 1 | 0 | 2021-02-08 10:07 | t-mitani
135 | 20739 | 1 | 6 | ６．既設シーケンサ改造 PLC７～PLC3（汽力発電所2階）間光ケーブル接続 ソフト改造（排水中和PLCに取り込んでいる排水ピット関係信号をPLC7へ取り込む） ※添付ネットワーク図参照 | 0 | 1 | 2021-02-08 10:08 | y-hiramatsu | 2021-02-08 10:16 | y-hiramatsu
136 | 20507 | 2 | 1 | ・ピット化工事 場所：T-1151-1海水ピット～海間の埋設海水配管マンホール部周辺 ・通路アスファルト舗装工事 場所：海水ピット北側全般 | 0 | 0 | 2021-02-08 10:09 | t-mitani
137 | 20508 | 1 | 1 | ダンパーの更新工事 (1)ダンパー図面作成 (2)既存ダンパー撤去 (3)ダンパ製作・取付 *鉄スクラップは指定場所へ搬出 その他の廃材は処分 | 0 | 0 | 2021-02-08 10:26 | t-mitani
138 | 20503 | 1 | 1 | １．不要機器撤去 (1)ポンプ冷却水用工業用水配管撤去 (2)クーリングタワー撤去 ２．No.5放流弁一次側配管からP-1152-3,7への海水シール水配管を新設 | 0 | 0 | 2021-02-08 10:31 | t-mitani
139 | 20511 | 1 | 2 | １．ヘッダー設置 11ｋヘッダー新設（ツネキチ建屋南側） ※添付資料参照（黄緑線） ２．各配管接続 50A,80A,100A,125A,150A,250A,300A,400A ※添付資料参照（赤・黄緑線） 3.配管ラック設置 各配管サポート含む | 0 | 1 | 2021-02-08 10:38 | y-hiramatsu | 2021-02-08 10:43 | y-hiramatsu
140 | 20511 | 1 | 3 | ４．不要ヘッダー・配管撤去 No.1,2 11kヘッダー No.1,3 14kヘッダー ヘッダー付き配管（100A,150A,200A,300A） ※添付資料参照（茶色線） | 0 | 1 | 2021-02-08 10:38 | y-hiramatsu | 2021-02-08 10:47 | y-hiramatsu
141 | 20511 | 1 | 4 | １．ヘッダー設置 ２．各配管接続 ３．配管ラック設置 ４．不要ヘッダー・配管撤去 | 1 | 1 | 2021-02-08 10:39 | y-hiramatsu
142 | 20722 | 1 | 1 | １．配置図・配管図作成 ２．ｺﾝﾌﾟﾚｯｻｰ C-9001-1,2→T-9001レシーバータンク行き戻り配管更新 ※添付図面参照 ３．各ドライヤー出口遮断弁（XV-9002-1～4）更新 | 0 | 0 | 2021-02-08 11:04 | y-hiramatsu | 2022-01-19 00:55 | shing-ito
143 | 20722 | 1 | 2 | ３．配管接続 コンプレッサー・ドライヤー・エアーフィルター間 ※添付図面参照 ４．配管新設 レシーバータンク入口・出口配管 ※添付図面参照 | 1 | 0 | 2021-02-08 11:04 | y-hiramatsu | 2022-01-19 00:55 | shing-ito
144 | 20510 | 1 | 1 | １．汽力発電所周辺 ２．Ｓ専11Ｋ減圧ライン弁取替 ２台 ３．蒸気ヘッダー弁および配管改造 | 0 | 1 | 2021-02-08 11:06 | t-mitani
145 | 20722 | 1 | 3 | ５．電源接続 既設コンプレッサーケーブル転用（3300V） 既設ケーブル～新設高圧起動盤 高圧起動盤～コンプレッサー ６．既設機器撤去 C-9000-1 計装用コンプレッサー D-9003-1 ドライヤー F-9003-1 エアーフィルター | 1 | 0 | 2021-02-08 11:06 | y-hiramatsu | 2022-01-19 00:54 | shing-ito
146 | 20501 | 1 | 2 | 2．場外系処理水配管の更新 給食センター北西側～北東側 SGP → SUS Sch10S 125A 約30ｍ 125Aボール弁含む | 0 | 0 | 2021-02-08 11:15 | y-hiramatsu
147 | 20501 | 1 | 3 | ・廃棄物 各配管・機器は分別後、原課指定場所へ運搬 | 0 | 0 | 2021-02-08 11:16 | y-hiramatsu
148 | 19905 | 1 | 1 | 珪フッ化ピット（T-1090）の上面の梁（ポンプベース含む）、エキスパンのSS部分をSUSに更新する。 | 0 | 0 | 2021-02-09 04:46 | m-yamaguchi
149 | 19926 | 0 | 1 | C-546-Bは切替がし難く、コンタミでトラブルが発生したこともある。分解清掃し易い、サニタリータイプへ更新する。 16L/rev×22.5rpm | 0 | 0 | 2021-02-09 04:52 | m-yamaguchi | 2021-12-03 02:10 | hi-yamamoto
150 | 19933 | 1 | 1 | 夏場非常に気温が上昇する第1,第2工場5Fにクーラーを設置する。工場全体を冷やすことは不可能であるが、紙袋投入作業箇所周辺のみを少しでも冷やすことが出来れば、かなりの負荷軽減になると考える。 粉じん環境であることから、クーラーの防塵対策は考慮願いたい。 また、スペース等の問題もあり、大型のクーラーで無く、7.5kW未満とする。 | 0 | 0 | 2021-02-09 05:14 | m-yamaguchi
151 | 19941 | 1 | 1 | ホソカワミクロン製AP-2DH同型機への更新。2020年度の更新したM-530と同型機にする。 ハンマーの回転方向が特殊となっているので注意。 | 0 | 0 | 2021-02-09 05:24 | m-yamaguchi
152 | 30031 | 0 | 1 | セラミックライニング直管の作成、更新 ベント管出口に接続している直管が対象 2019年度に岩尾磁器へ相談済み | 0 | 1 | 2021-02-09 06:31 | hir-kato
153 | 20761 | 0 | 1 | 親板、ムーバブルヘッドの更新。 フッ酸対策で、硬質ゴムライニング仕様となっているが、ゴムライニングとの境部等で下地SS部分に腐食が発生し、ゴムの剥がれ、また、ゴムの亀裂が発生している。 更新に際し、それらの対応を検討願う。FT工場S-2300も参考に。 | 0 | 0 | 2021-02-09 06:33 | m-yamaguchi
154 | 30032 | 0 | 1 | 角南商事及び椿本チェーンへ相談済み | 0 | 1 | 2021-02-09 06:34 | hir-kato
155 | 20764 | 0 | 1 | 設置場所からの検討が必要。 主な設備は下記の通り。 CD投入瓶→供給機→ACMパルベライザ→捕集機→製品瓶→包装機 | 0 | 1 | 2021-02-09 06:41 | m-yamaguchi | 2021-02-09 06:42 | m-yamaguchi
156 | 30034 | 0 | 1 | 過去にA-18-12レシーバータンク更新の経緯あり 同等品へ更新 | 0 | 0 | 2021-02-09 06:41 | hir-kato | 2021-02-09 06:55 | hir-kato
157 | 20784 | 1 | 1 | 腐食しているケーブルラックの部分更新。 SUS材質への更新を希望する。 | 0 | 1 | 2021-02-09 06:43 | m-yamaguchi
158 | 20785 | 1 | 1 | 既設と同仕様への更新。消防法の関係で開閉式が必須と思われる。 | 0 | 1 | 2021-02-09 06:44 | m-yamaguchi
159 | 20788 | 0 | 1 | 既設P-253：100L/min×10mH 1.5kW×220V 既設P-251：100L/min×10mH 0.75kW×220V 更新時にはP-253と仕様を合わせてください。 | 0 | 0 | 2021-02-09 06:53 | m-yamaguchi
160 | 20836 | 1 | 3 | １．無停電電源装置製作・購入 30kVA,150Ah,150個 長寿命型へ変更（メーカー推奨） ２．既設撤去 筐体はそのまま使用 ３．装置据付 | 0 | 0 | 2021-02-09 23:55 | y-hiramatsu | 2021-02-10 00:29 | y-hiramatsu
161 | 20836 | 1 | 4 | ４．蓄電池処分 既設バッテリー運搬・処分費用含む ５．配線工事 既設配線切替 | 0 | 0 | 2021-02-10 00:30 | y-hiramatsu
162 | 20215 | 1 | 1 | 流体：汚泥（鉱石も含む）混じりの海水 配管サイズ：4B 配管材質：R/L （or PVC/L ベローズ挿入） 省エネの観点から必要であればポンプ改造 | 0 | 0 | 2021-02-15 05:34 | mi-yonekawa
163 | 20215 | 2 | 1 | 流体：汚泥（鉱石も含む）混じりの海水 配管サイズ：4B 配管材質：R/L （or PVC/L ベローズ挿入） 省エネの観点から必要であればポンプ改造(インバーター設置） ポンプ揚量：24㎥/ｈ 標準流速：1ｍ/ｓ 配管更新工事は、定修外で構わないが、既存配管との配管の接続は定修期間中とする。 | 0 | 0 | 2021-02-15 05:36 | mi-yonekawa | 2021-02-16 06:02 | mi-yonekawa
164 | 21339 | 1 | 1 | 既設 K-06 VM15-60 減速比59 11ｋW F-08-2 VM10-56 7.5ｋW | 0 | 0 | 2021-02-15 07:34 | t-matsuura
165 | 30005 | 0 | 1 | 70.5m3/min 真空圧 -1.0MPa （既設と同等の能力） | 0 | 0 | 2021-02-15 07:42 | t-matsuura | 2021-02-15 07:43 | t-matsuura
166 | 30056 | 0 | 1 | S専⇒UTGへ送気している高圧蒸気配管のアスベスト含み保温材を除去 ・酸化チタン生産部塩素法G 硫酸工場 ・更新範囲は添付資料参照願います。 添付資料中の緑の範囲は2021年度更新予定範囲 | 1 | 1 | 2021-02-15 09:27 | y-sakakura | 2021-02-18 04:42 | k-kyougoku
167 | 30059 | 0 | 1 | 硫酸S専工場の硫黄タンクの排ガス（H2S）の除害装置の内、循環ポンプと沈降槽を更新したい。 ・沈降槽は既設（SS側板+FRP内張り）からSUS材に材質変更 既設に付帯している計装機器の更新 ・循環ポンプについてはスタンドバイ機を含めた2台を更新 （ポンプ仕様については現状のノバライトFRPポンプを採用するのか、新規にポンプを選定するのかを検討して頂きたい。ノンシールタイプが希望） ・沈降槽から循環ポンプまでのフィード配管更新 ・沈降槽のピット抜出し配管の更新 ・沈降槽への20％苛性ソーダ配管添加配管改造 ※D-101・D-102スクラバー、DB-101（A)(B)・DB-102（A)(B)撹拌機は別途改修工事で実施する。 ・詳細は添付資料（配管図・装置図）参照願います。 | 0 | 0 | 2021-02-15 09:40 | y-sakakura | 2021-03-01 10:27 | y-sakakura
168 | 30054 | 0 | 1 | 硫酸製造S専工場プラントのT-103第一吸収塔出口から第二熱交換器入口EXPまでの間のガスダクトの更新を行ないたい。 材質：既設SS材⇒新規SUS316Lへ変更 配管径：D=1100φ 配管肉厚：t=8mm 詳細は添付資料参照 | 0 | 1 | 2021-02-15 09:45 | y-sakakura | 2021-02-18 06:20 | k-kyougoku
169 | 30078 | 0 | 1 | 更新配管：AV-GU 更新箇所：2021年度施工範囲外箇所 | 0 | 1 | 2021-02-16 06:18 | k-kyougoku
170 | 30080 | 0 | 1 | 油圧ユニット整備 消耗部品取替 詳細は添付資料参照 | 0 | 1 | 2021-02-16 07:03 | k-kyougoku | 2021-02-16 07:03 | k-kyougoku
171 | 30061 | 0 | 1 |  | 0 | 0 | 2021-02-18 04:15 | t-matsuura
172 | 30061 | 0 | 2 |  | 0 | 0 | 2021-02-18 04:15 | t-matsuura
173 | 30056 | 1 | 1 | S専⇒UTGへ送気している高圧蒸気配管のアスベスト含み保温材を除去 ・酸化チタン生産部塩素法G 硫酸工場 ・更新範囲は添付資料参照願います。 添付資料(蒸気35K(S専).xdw)中の緑の範囲は2021年度更新予定範囲となります。そこより下流側より更新とする(予算範囲内にて実施)。 | 0 | 1 | 2021-02-18 04:45 | k-kyougoku | 2021-02-18 05:39 | k-kyougoku
174 | 30080 | 0 | 2 | 電解槽B槽膜・ガスケット取替(全数) ※ガスケット取り付けは弊社内で行う場合、及び、旭化成にて委託する場合を検討願います(工期が短い方を優先する)。 別予算工事にて、電解槽B槽電極更新がある為、セル全数は一旦電極更新の為旭化成へ発送することになる。 | 0 | 1 | 2021-02-18 06:07 | k-kyougoku
175 | 30080 | 0 | 3 | 整備部品購入 ｾﾙｶﾞｽｹｯﾄ FT915 113本 ｾﾙｶﾞｽｹｯﾄ SPT125 114本 ﾎｰｽｶﾞｽｹｯﾄ 出口用 IPRP44317 500個 ﾎｰｽｶﾞｽｹｯﾄ 入口用 IPRP32207 500個 離型材 PRX-308 12kg | 0 | 1 | 2021-02-18 06:11 | k-kyougoku | 2021-02-18 06:11 | k-kyougoku
176 | 30132 | 0 | 1 | T-104第二吸収塔塔頂部及び出口ダクト更新（既設と同レイアウトで） ①T-104第二吸収塔塔頂部の部分更新 周囲ステージ更新（SS400）含む：石原産業添付資料DW参照 ②T-104第二吸収塔出口ダクトの更新 更新範囲：S専設備 ダクト・架台・歩廊添付資料参照 既設：SS材Φ1100×ｔ8⇒SUS316L Sch40へ材質変更 ①の第二吸収塔塔上部の更新見積りは取得しているが、IEP施工で工事金額を押さえられないか検討して頂きたい。 | 0 | 1 | 2021-02-18 06:53 | y-sakakura | 2021-02-18 09:31 | y-sakakura
177 | 30063 | 0 | 1 | 既設 W-76 UM-15-57 11ｋW4P 1/29 H-33 SKK式BV型 5.5ｋW6P 減速比1200/20rpm | 0 | 0 | 2021-02-19 05:49 | t-matsuura
178 | 30055 | 0 | 1 | 吸収塔及び乾燥塔の循環酸ラインを耐酸クロム鋳鉄管からSS+PFAライニング管へ更新します。 1）SS+PFAライニング管の購入（負圧対策品） 2）更新設置にあたりアースボンドの設置を行なう 3）既設耐酸クロム鋳鉄管の撤去、解体、運搬（場内スクラップ置き場まで） 4）更新配管の設置及びサポート設置 ※更新範囲は添付図及び添付ファイル写真参照 | 0 | 0 | 2021-02-26 07:13 | y-sakakura
179 | 30070 | 0 | 1 | 1.転化器2層触媒（26ｍ3）の篩い分け工事 2.転化器触媒の抜取り及び充填 3.転化器溶接M/Hの脱着 4.転化器内部のポスト及びグリッド板更新に伴うレベルの調査 ※次年度（2023年度）更新に向けた内部・外部調査をエンジニアリングメーカーへ依頼し実施する。 ※参考資料は添付DW資料参照して下さい。 | 0 | 0 | 2021-02-26 08:11 | y-sakakura
180 | 30071 | 0 | 1 | 硫酸ローディングアームの整備 1）資機材搬入、搬出 2）仮設足場組立、解体 3）スイベルジョイントの分解組立点検 4）既設パッキン寸法、硬度測定 5）ローディングアーム外観目視点検 6）気密テスト 7）タッチアップ塗装 8）ローディングアーム作動確認 ※平成25年6月の港湾法改正による港湾施設の適切な維持管理の推進の指針という事で≪港湾施設の点検診断ガイドライン≫を定めています。 ・整備内容及び点検診断ガイドラインについては添付資料参照 整備業者と早く日程を決める必要があります。 | 0 | 1 | 2021-03-01 05:51 | y-sakakura
181 | 30069 | 0 | 1 | 硫酸工場のタンク及び機器・配管の整備補修工事を行なう。 1.タンクの補修 硫酸工場内タンクの整備補修 2.機器の整備・補修 機器の高額整備が必要な物の補修 3.配管の整備・補修 濃硫酸配管のフランジ締結部整備補修 4.設備の塗装 取替整備を行なった機器等の塗装 5.ポンプ整備部品の購入 硫酸竪型ポンプ部品購入・整備 | 0 | 0 | 2021-03-01 06:06 | y-sakakura
182 | 30059 | 0 | 2 | ポンプ基礎工事 ・DP-101 循環ポンプ基礎設置 ・DP-102循環ポンプ（スタンドバイ）基礎設置 ・DP-101 循環ポンプ既設基礎撤去 ・DP-102循環ポンプ（スタンドバイ）基礎撤去 ・抜出しピットのFRPライニング更新 ・抜出しピットコンクリート化粧直し ・撤去廃材処分 | 0 | 0 | 2021-03-01 10:01 | k-kyougoku | 2021-03-01 10:28 | y-sakakura
183 | 30059 | 0 | 3 | 電線管工事 ・DP-101 循環ポンプ電線管更新 ・DP-102循環ポンプ（スタンドバイ）電線管更新 ・DP-101 循環ポンプ既設電線管撤去 ・DP-102循環ポンプ（スタンドバイ）既設電線管処分 ・撤去廃材処分 | 0 | 0 | 2021-03-01 10:01 | k-kyougoku | 2021-03-01 10:22 | y-sakakura
184 | 30059 | 0 | 4 | 計装機器工事 ・沈降槽液面計の更新 ・沈降槽PH計（0～14PH）の設置 ・20％苛性ソーダ添加用CV設置 | 0 | 0 | 2021-03-01 10:01 | k-kyougoku | 2021-03-01 10:29 | y-sakakura
185 | 30068 | 0 | 1 | B-101主ブロワー分解整備 ①足場組立、吐出短管取り外し ②ブロワ分解（上胴、軸受、回転体取り外し） ③部品点検、清掃 ④胴体パッキン製作 ⑤軸受けメタルPT検査 ⑥各部測定（回転体の振れ、軸レベル、ラビリンス隙間、軸受けメタル隙間） ⑦ブロワ組立調整 ⑧芯出し調整、カップリング直結 ⑨足場組立、吐出短管取付け | 0 | 0 | 2021-03-01 10:48 | y-sakakura | 2021-03-05 08:32 | y-sakakura
186 | 30068 | 0 | 2 | 油ポンプ関係 油冷却器 ①分解清掃 ②組立 ③気密テスト（0.3MPa 30分保持) ④通水・通油確認 油ストレーナー ①2連油ストレーナー分解整備 ②潤滑油戻り油ストレーナー分解整備 油ポンプ（2台） ①工場持ち込み整備 ②芯出し調整 ③運転確認 運転確認立合い ①4P運転時、2P運転時の立合い確認 | 0 | 0 | 2021-03-01 10:49 | y-sakakura | 2021-03-01 10:54 | y-sakakura
187 | 30068 | 0 | 3 | 前回点検報告書内容を精査して更新整備内容を追加し部品購入を行なう。 ※２０２０年度 点検整備報告書参照 | 0 | 0 | 2021-03-01 10:54 | y-sakakura | 2021-03-01 10:57 | y-sakakura
188 | 20215 | 3 | 1 |  | 0 | 0 | 2021-03-02 00:44 | mi-yonekawa
189 | 30058 | 0 | 1 | 既設鉛ライニングタンクの解体・撤去を行なう。 ≪機械工事≫ 1.既設タンク撤去（外部SS材及び内部鉛ライニング） SS材と鉛ライニングはそれぞれ分別して回収する事。 2.既設タンクに接続されている配管の撤去 鉛配管、塩ビ配管、SS+PFA/L管 3.一時保管場所への確保運搬作業 | 0 | 1 | 2021-03-02 02:20 | y-sakakura | 2021-03-02 02:57 | y-sakakura
190 | 30058 | 0 | 2 | 既設鉛ライニングタンクの解体・撤去を行なう。 ≪土建工事≫ 1.タンク基礎部分の撤去及び整地工事 2.コンガラ、掘削土の運搬・処分 | 0 | 1 | 2021-03-02 02:52 | y-sakakura | 2021-03-02 02:54 | y-sakakura
191 | 30057 | 0 | 1 | 薄硫酸タンクの設置を行なう。 1.タンク購入（100ｍ3程度）２基 2.タンク基礎設置 3.ポンプ購入・設置 4.接続配管設置 5.計装機器購入・設置 6.設計（官庁届出図面作成） | 0 | 0 | 2021-03-02 03:00 | y-sakakura | 2021-11-30 08:26 | k-kyougoku
192 | 20872 | 2 | 1 | Aveva Process Simulation（APS）の関連費用（税別）す １．APS年間サブスクリプション費用：\3,300,000/本 ２．APS評価用トレーニング費用＊：\300,000/1.5日 | 0 | 0 | 2021-03-10 00:56 | y-oka | 2022-03-31 00:56 | mas-yamamoto
193 | 30105 | 0 | 1 | 添付の11K蒸気配管の保温の更新 | 0 | 0 | 2021-03-15 04:10 | t-matsuura | 2021-03-15 04:25 | t-matsuura
194 | 30143 | 0 | 1 | １．ピットポンプの購入 既設同等品 ㈱みつわポンプ製作所 型式：3SM-RZ 32m 530L/min 15kW 工事番号：134H-047 | 0 | 0 | 2021-03-15 22:47 | t-hiramatsu | 2021-03-15 23:14 | t-hiramatsu
195 | 30143 | 0 | 2 | ２．機械工事（並列運転） 配管材質：既設同等 *S側に異物吸込防止用メッシュカゴの設置 *D側にチャッキ弁設置 *水洗液抜きが容易な構造とすること。 *ポンプ必要レイアウトに注意し、施行のこと。 | 0 | 0 | 2021-03-15 23:13 | t-hiramatsu
196 | 30143 | 0 | 3 | ３．土建工事 既設参照し、施行のこと。 | 0 | 0 | 2021-03-15 23:16 | t-hiramatsu
197 | 30143 | 0 | 4 | ４．電気工事 新設電気機器分電盤および制御盤点検チェックシート提出のこと 盤設置工事 既設：H電極作動時起動、L電極作動時停止 新規：メイン機器 H電極作動時起動、L電極作動時停止 予備機器 HH電極作動時起動、H電極作動時停止 ＊メイン作動機器選択切替スイッチを設けること | 0 | 0 | 2021-03-15 23:23 | t-hiramatsu | 2021-03-15 23:25 | t-hiramatsu
198 | 30146 | 0 | 1 | １．ブロアの購入 ２．機械工事 ３．電気工事 | 0 | 0 | 2021-03-16 02:25 | t-hiramatsu
199 | 21173 | 0 | 1 | 補機類の定期整備。ミストフィルターの交換も含めてください。 | 0 | 0 | 2021-03-16 06:12 | m-yamaguchi
200 | 20907 | 0 | 1 | 画像診断等で、匣鉢の割れを判定し、機器を停止させる。 | 0 | 0 | 2021-03-16 06:14 | m-yamaguchi
201 | 20891 | 0 | 1 | 天井、壁、床の改善。 照明の改善。 浴室の改善（シャワー関連） | 0 | 1 | 2021-03-16 06:18 | m-yamaguchi
202 | 20795 | 2 | 1 | D-1500,D-1501.D-500成型機の整備 ・成型機周辺整備部品購入 ・成型機周辺の整備 | 1 | 0 | 2021-03-16 08:38 | t-hirako
203 | 20794 | 3 | 1 |  | 1 | 0 | 2021-03-16 08:39 | t-hirako | 2021-11-16 09:15 | t-hirako
204 | 20795 | 2 | 2 | D-1500,D-1501.D-500成型機の整備 成型機整備、部品購入 ・ロッキングアーム軸ベアリング取替 ・ロール軸 ベアリング、スプロケット取替 ・ピンラック整備 ・コンロッド ブッシュ、スペーサー取替 循環ファン ベアリング交換 | 0 | 0 | 2021-03-16 08:51 | t-hirako
205 | 20796 | 1 | 1 | 1.AP-2DH用部品 1）ハンマー（SUS630 ステライト） 2基分（48ヶ) 2)キングピン (SUS630)24本 2.AP-3TH用部品 1)アブミハンマー（SUS304＋ステライト）：3基分(192ヶ) 2)キングピン 3基分(SUS304)48本 3.AP-3THミルローター分解・整備 1）M-1530ローター2基の整備 | 0 | 0 | 2021-03-16 08:55 | t-hirako
206 | 20797 | 1 | 1 | コンプレッサーメーカー整備（日立、コベルコ） ・分解・点検・清掃・部品購入 | 0 | 0 | 2021-03-16 09:02 | t-hirako
207 | 20798 | 1 | 1 | ポンプ整備 1) P-20 純水ポンプ 2) P-21 処理水ポンプ 3) P-52-1 第1工場冷水循環ポンプ 4) P-52-2 第1工場冷水ポンプ 5) P-71 冷却水ポンプ 6) P-721 温水送液ポンプ 7) P-1721 第2工場温水ポンプ 8) P-1071 第2工場冷却水ポンプ 9）P-1052A 第2工場冷水ポンプ 10）P-1052B 第2工場冷水ポンプ 11）P-81 スクラバー循環ポンプ 12）P-5071 ブレンド工場冷却ポンプ 13）P-2052A 第3工場冷水ポンプ 14）P-2052B 第3工場冷水ポンプ 15）P-2071A 第3工場冷却水ポンプ 16）P-2071B 第3工場冷却水ポンプ 部品購入 ①P-20用部品：スリーブ（SUS304）1ヶ ・型式：JS-86CH ・シリアル：KS164S ②P-21用部品：シャフト（SUS304）1本 ・型式JS-65CY ・シリアル：KS165S ③P-1071用部品：シャフト（SUS304）1本 ・型式JF-86E ・シリアル：KL175L ④P-1052A用部品：シャフト（SUS304）1本 ・型式JFS-86F ・シリアル：KL176L ⑤P-1052B用部品：シャフト（SUS304）1本 ・型式J-65CYシャフト ・シリアル：KZ102E ⑥P-52-1、2用部品：シャフト（SUS403） 2本 ・型式JC-65×50C-E67.5A ・シリアル：H1512501A ⑦P-71用部品：シャフト（SUS403） 1本 ・型式JC-80×65C-615E ・シリアル：H07267571B ⑧P-721用部品：スリーブ（SUS304）1ヶ ・型式：50×40IFWM ・シリアル：Q05677451 ⑨P-1721用部品：メカシール 1式 ・型式：80×65FS2H622 ・シリアル：P14832389 ⑩P-81部品：軸スリーブA（D-20） 1本 ・型式 4-3SC EL ワーマンポンプ ・製造番号：310243 ⑪P-5071用部品 ⑫P-2052A用部品 ⑬P-2052B用部品 ⑭P-2071A用部品 ⑮P-2071B用部品 | 0 | 0 | 2021-03-16 09:13 | t-hirako | 2021-11-16 09:21 | t-hirako
208 | 20799 | 1 | 1 | ライニング補修工事 ・タンク内ライニング補修 | 0 | 0 | 2021-03-16 09:19 | t-hirako
209 | 20800 | 0 | 1 | メーカー整備 1.炉内煉瓦補修工事 2.積降ロボット定期点検 3.外線自動機定期修理 整備 1.トンネルキルン（焼成帯）バーナー整備 | 0 | 0 | 2021-03-16 09:26 | t-hirako
210 | 20801 | 1 | 1 | 1.冷凍機の点検、整備 1）M3P第1工場冷凍機（P-50）の点検整備 2）M3P第2工場冷凍機（P-1050）の点検整備 3）M3P第3工場冷凍機（RE-2050）の点検整備 ・圧力計検査 ・圧力開閉器動作試験・運転状況確認 ・コンデンサブラシ洗浄 コンデンサパッキン 交換 ・その他メーカー推奨項目の整備 （フロン排出抑制法に関わる点検等） ・試運転調整 ・点検整備報告書提出 2.エアードライヤーの点検、整備 1）エアードライヤー（D-33）の点検整備 2) エアードライヤー（D-5033）の点検整備 3) エアードライヤー（D-3033）の点検整備 ・内部点検・清掃 ・オートドレントラップ 交換 ・推奨備品の交換・整備（フロン排出抑制法に関わる点検等） ・試運転調整 ・点検整備報告書提出 | 0 | 0 | 2021-03-16 09:36 | t-hirako
211 | 20802 | 0 | 1 | １．交換部品の購入（１年間分の予備品含む） ２．点検整備工事 ・煙道排ガス分析計 メーカー：堀場製作所 装置型式：ENDA-5400 製造番号：PWE0SEE6 測定成分：NOX（0～200ppm）SO2（0～50ppm）O2（0～25ppm） ・前年度点検整備の内容を基に整備実施の事 | 0 | 0 | 2021-03-16 09:44 | t-hirako
212 | 20803 | 0 | 1 | メーカー整備 1.本体主軸部消耗部品の整備 2.減速装置消耗部品の整備 3.スキミング消耗部品の整備 4.掻取装置消耗部品の整備 5.ｳｫｰﾑ軸取替 6.整備用部品の購入 7.試運転調整（報告書提出） メーカー整備に伴う助成工 1.施工場所：M3P工場 M-170 2.施工期間：4日間(平日） 3.助成工数：各日2名、2日目のみ3名（計2工×4日+1工＝9工） | 0 | 0 | 2021-03-16 09:49 | t-hirako
213 | 20804 | 1 | 1 | １． ＬＮＧ緊急遮断弁の取り外し点検整備 対象機器：TagNo：XZV-LNG ハネウェル製 ・脱着作業及び漏れ確認 ・消耗部品(ボルト・ナット及びガスケット(既設ガスケットと同一))見積に含む事 ・作動確認及び本体漏洩検査 ２．圧力計及び圧力SWの点検整備（脱着工事） 対象機器：TagNo：添付機器リスト参照 ・脱着作業及び漏れ確認 ・消耗部品（ボルト・ナット及びガスケット(既設ガスケットと同一))見積に含む事 ・取り外した機器は所定の場所まで運搬する事 ＊圧力計及び圧力SWは外部業者にて点検整備を別途実施する ・F-400廻り(LNG/空気)圧力計の取替 ３.微圧計の取替及び撤去 ・F-400廻り(LNG/空気)圧力計の取替 ・微圧計の購入(12台) ・購入対象は添付機器リスト参照 ・購入した微圧計は校正証明書を添付の事 4．ガス漏洩検知器の点検整備 対象機器：XA-400A・B・C ・基準ガスとの比較検査 ・本体入力信号チェック ・センサー本体側出力信号チェック及び指示計チェック ・その他必要とされる点検整備一式 5．圧力計及び圧力ＳＷの点検整備（機器検定） ・圧力計及び圧力スイッチの目視検査、精度検査 ・機器は、取り外し後所定の場所にて引渡し検査完了後、所定の場所まで運搬する。 | 0 | 1 | 2021-03-16 10:00 | t-hirako | 2021-03-16 10:09 | t-hirako
214 | 20806 | 1 | 1 | 1.台車の補修工事一式 5台 1)築炉作業（炉材、その他） 2)台車整備（台車枠、その他） 2.廃材処分 | 0 | 0 | 2021-03-16 10:24 | t-hirako
215 | 20807 | 1 | 1 | １．露点計脱着点検工事 １）対象機器 ・QIA-5032 一体型露点計トランスミッタ メーカー：GE製 型式：MMR30-R-2-D-1-G 接続規格：G1/2 出力構成：-15～85℃/4～20mADC ２）露点計脱着 2.自動弁の脱着、整備 | 0 | 0 | 2021-03-16 10:28 | t-hirako
216 | 20808 | 0 | 1 | ・足場工事 ・ライニング点検工事 ・報告書作成 | 1 | 0 | 2021-03-16 10:29 | t-hirako
217 | 20808 | 1 | 1 | 1.タンク接続部縁切、復旧（添付資料 図面確認ください） ・縁切、復旧範囲は、タンク接続ノズル、マンホールすべてとする。 ・ガスケットについては、全て新品に取替を実施する事 ・配管の取り外した箇所については、復旧時BT/NT増し締め確認を実施する事 ２．タンク内部足場仮設 ・天蓋、側面各段での点検作業ができるように考慮する事 ・入槽監視人、足場材リース、車両費含む ３．タンク内面FRPライニング検査 ・目視検査 ・膜厚検査 ・ピンホール検査 ・入槽監視人、点検報告書含む ４．その他 ・点検後に補修が発生した場合には、別途仕様書を発行の上、補修とする。 | 0 | 0 | 2021-03-17 01:33 | t-hirako
218 | 20809 | 1 | 1 | 土建工事 ・足場 ・ケレン塗装 | 0 | 0 | 2021-03-17 01:35 | t-hirako
219 | 30147 | 0 | 1 | １．ポンプ購入 既設（廃盤） 日本工装(株) PM500-WIBE 190L/min 15mH 1.5kW×2P *マグネットポンプを希望。 *予備品管理のため、既設仕様同程度であれば、他設備のマグネ ットポンプと同等品を希望する。 ２．機械工事 ３．電気工事 | 0 | 0 | 2021-03-18 05:48 | t-hiramatsu
1219 | 19896 | 3 | 1 | ・ №1緊急バイパス弁及び二次側配管撤去 ・一次側配管改造（T管をL管へ） ・床じまい（1F床面、2F作業床面） ・XV-8317 №1緊急バイパス弁一式整備 | 0 | 0 | 2021-03-22 02:27 | hi-yamamoto
1220 | 19896 | 3 | 2 |  | 0 | 0 | 2021-03-22 02:28 | mi-yonekawa
1221 | 20229 | 0 | 1 |  | 1 | 1 | 2021-03-22 02:32 | mi-yonekawa | 2021-03-22 02:34 | mi-yonekawa
1222 | 20229 | 0 | 2 |  | 1 | 1 | 2021-03-22 02:32 | mi-yonekawa
1223 | 20229 | 0 | 3 |  | 1 | 1 | 2021-03-22 02:32 | mi-yonekawa
1224 | 20229 | 0 | 4 |  | 1 | 1 | 2021-03-22 02:33 | mi-yonekawa
1225 | 20229 | 0 | 5 |  | 1 | 1 | 2021-03-22 02:34 | mi-yonekawa
1226 | 20229 | 0 | 6 |  | 1 | 1 | 2021-03-22 02:34 | mi-yonekawa
1227 | 20229 | 0 | 7 |  | 1 | 1 | 2021-03-22 02:34 | mi-yonekawa
1228 | 20229 | 0 | 8 |  | 1 | 1 | 2021-03-22 02:35 | mi-yonekawa
1229 | 20229 | 0 | 9 | 【工事】 ①バイパス用水中ポンプの設置 ・バイパス用6B×4台程度（導水溝～原水渠） ・水もり用4B×2台（揚水ピット～ラッパ管） 2B×2台（沈砂池～導水溝） ・水中ポンプ用電源確保 ②停電・計装用エアー停止時対策 ・停電時用発電機（４５KVA相当）の設置及び操作 (1日想定） ・計装用ｴｱｰｺﾝﾌﾟﾚｯｻｰ（20㎰相当）と配管工事 (2日想定） ③安全対策 ・足場による通路確保（原水渠等） ④逆洗ピットB移設配管敷設工事 | 0 | 1 | 2021-03-22 02:40 | mi-yonekawa
1230 | 20816 | 1 | 1 | ・樹木の植栽・支柱取り付け作業 ・芝生の養生・補植 ・その他付帯工事（掘り起こし等） | 0 | 1 | 2021-03-22 02:44 | mi-yonekawa
1231 | 20529 | 1 | 1 | ・沈砂池、揚水ピット側壁補修工事 ・排水ろ過設備劣化部補修 ・揚水ポンプ室内側壁の亀裂補修 ・PHCV-8233（K-151苛性ソーダ添加用調節弁） ・PHCV-8229（アタック幹線苛性ソーダ添加用調節弁） | 0 | 1 | 2021-03-22 02:46 | mi-yonekawa
1232 | 20529 | 1 | 2 | ・沈砂池、揚水ピット側壁補修工事 ・排水ろ過設備劣化部補修 ・揚水ポンプ室内側壁の亀裂補修 ・PHCV-8233（K-151苛性ソーダ添加用調節弁） ・PHCV-8229（アタック幹線苛性ソーダ添加用調節弁） | 0 | 1 | 2021-03-22 02:47 | mi-yonekawa
1233 | 20525 | 1 | 1 | ・P-403緊急貯水池水中ﾎﾟﾝﾌﾟの整備工事 ・K-201、K-202水中ミキサー等の整備工事 ・P-300-2昇圧水ポンプの整備工事 20万円 ・P-143-4逆洗ポンプの整備工事（モーター整備含む） ・P-112揚水ポンプの整備工事（モーター整備含む） | 0 | 1 | 2021-03-22 02:48 | mi-yonekawa
1234 | 20901 | 1 | 1 | ・鶴見揚水ポンプ部品の購入（インペラ、スリーブ、ライナーリング、スリーブナット、ベアリング等） | 0 | 1 | 2021-03-22 02:50 | mi-yonekawa
1235 | 20759 | 1 | 1 | ・砂ろ過槽ろ過砂整備工事（3槽分） | 0 | 0 | 2021-03-22 02:51 | mi-yonekawa
1236 | 20805 | 2 | 1 | 二圧容器関係の ・PG点検校正 ・安全弁分解整備 | 0 | 1 | 2021-03-22 07:31 | m-yamaguchi
1237 | 30154 | 0 | 1 | 水洗ラインの新設 | 0 | 1 | 2021-03-29 05:16 | y-kataoka | 2021-03-29 05:17 | y-kataoka
1238 | 30163 | 0 | 1 | ・３０４号室純水ラインフィルター設置に伴う配管改造 ・３０４号室内流し台２箇所（蛇口手前）への純水ラインフィルター取付 ・新規フィルターは、フィルター固定金具付き。流し台側面へ取付。 ・配管材質：ＰＶＣ－ＶＰ ２５Ａ、バルブ ＳＵＳ３０４ボールバルブ | 0 | 1 | 2021-04-02 02:11 | i-nishii
1239 | 30163 | 0 | 2 | ・３０４号室純水ラインフィルター設置に伴う配管改造 ・３０４号室内流し台２箇所（蛇口手前）への純水ラインフィルター取付 ・新規フィルターは、フィルター固定金具付き。流し台側面へ取付。 ・配管材質：ＰＶＣ－ＶＰ ２５Ａ、バルブ ＳＵＳ３０４ボールバルブ | 1 | 1 | 2021-04-02 02:11 | i-nishii
1240 | 30164 | 0 | 1 | ドラフト新設 配置箇所 304号実験室 配管 ダクトは塩ビ製Φ250とし、304号室ベランダに新規ファン及び架台新設 備考 ドラフト新設に伴い、電気炉3基、実験台1基の撤去 | 0 | 0 | 2021-04-02 02:40 | h-tanigawa
1241 | 16491 | 0 | 1 |  | 0 | 1 | 2021-04-07 05:13 | r-miyamoto
1242 | 16491 | 0 | 2 | 1,合３工場 CO-PSA設備 機器撤去 （COホルダー２基を含む） 架台撤去 接続配管撤去 電気配線、計装配線撤去 土間工事 床面補修工事 2,PH設備 機器撤去 架台撤去 接続配管撤去 電気配線、計装配線撤去 土間工事 床面補修工事 3,廃材の分別、廃棄作業等付帯工事一式 | 0 | 1 | 2021-04-07 05:15 | r-miyamoto
1243 | 20338 | 0 | 1 | ➀M-2303の更新。 ・モーターを5.5ｋW→7.5kWor11ｋＷへ。 ・電気配線の更新 ・本体については型等検討中。 ②塗装工事 ・塗装仕様は工場基準に準ずる。 ③非常停止SWの設置。 | 0 | 0 | 2021-04-09 02:14 | sei-yamamoto | 2021-04-09 02:18 | sei-yamamoto
1244 | 20590 | 1 | 1 | ➀MI-1108粉砕機の周囲に雨侵入防止の壁を取付ける。 ※造粒工場建屋に干渉させない。 ②MI-1108粉砕機の上部に雨侵入防止の屋根を取付ける。 ※造粒工場建屋に干渉させない。 | 0 | 1 | 2021-04-12 00:49 | sei-yamamoto
1245 | 30169 | 0 | 1 | ①照明器具の更新 蛍光灯⇒LED | 0 | 1 | 2021-04-14 02:23 | masan-nakamura
1246 | 30171 | 0 | 1 | ①集塵機の設置 型式：VNA-15(現在使用している集塵機)の移設 もしくは富士チタンにある集塵機の流用 添付資料参照 ②電源の設置 200V3相(集塵機用) ③パーテーションの設置 添付資料参照 ④天井パネル全面更新 ⑤照明の更新及び一部撤去 LED照明へ更新 不要な照明の撤去(添付資料参照) ⑥消火器の設置 ⑦不要エアコンの撤去 添付資料参照 | 0 | 0 | 2021-04-15 00:56 | masan-nakamura | 2021-04-15 02:15 | masan-nakamura
1247 | 30178 | 0 | 1 | BF3のレギュレーターの候補が出てきましたのでお知らせします。 1台で必要流量の50kg/hr（ガス換算 275NL/分）をクリアーできます。 接ガス部の材質はSUS316L、ハステロイCから選択できます。又弁シートはPCTEF(ダイフロン；耐熱性テフロン)です。 L61シリーズが標準形で、L62シリーズは最大流量が20%増し、材質選択が増えます。 メーカーはYUTAKA（ユタカ）と言い、当社がBF3を購入しているステラケミファ社より教えて頂きました。 詳細はメーカーと打ち合わせをしてください。 宜しくご検討ください。 尚、本日医薬Gの住田Mより各種アドバイスを頂きました。 備忘録は、追ってお送りします。（設備管理部 岡様 2021.03.23抜粋） | 0 | 0 | 2021-05-02 04:25 | h-kiryu | 2021-05-07 09:03 | h-kiryu
1248 | 30180 | 0 | 1 | 整備記録書参照願います。 | 0 | 0 | 2021-05-02 04:55 | h-kiryu
1249 | 30185 | 0 | 1 | ローリー側 ヘッド圧 接続部ﾌﾚｷｼﾌﾞﾙﾎｰｽ | 0 | 1 | 2021-05-02 05:47 | h-kiryu | 2021-05-02 05:47 | h-kiryu
1250 | 30197 | 0 | 1 | E-386-4：4百万円（1318YY127 E-386-4 Q-7熱交換器更新工事参照） ・メーカー ：アルファラバル株式会社 ・型式 ：TM20－MFG ・伝熱面積 ：85.85m2 ・プレート材質 ：ALLOY316L ・ガスケット材質 ：FKMG の購入を実施します。 | 0 | 1 | 2021-05-07 07:16 | s-kita
1251 | 30179 | 0 | 1 | 、連続測定の露点計への更新 以下が、レーザー式露点計のリンク先です。 https://www.shinyei.co.jp/stc/products/humidity/tdlas-t1.html | 0 | 1 | 2021-05-07 09:09 | h-kiryu
1252 | 18257 | 2 | 1 | 2020年に設備管理部で検討済 | 0 | 0 | 2021-05-13 01:33 | to-matsushita
1253 | 30217 | 0 | 1 | 仕様 1.既設T-120 GLタンク用クランプレスマンホールカバー 1式 母材：CS、グラス：PPG 技術指導員派遣含む 2.T-120マンホール取外・取付工事 新規マンホール取付については、メーカー指導員の指示に従い作業 マンホール固定時は、メーカー推奨トルクでのBT/NTの締付けを行う 付帯工事（新規品及び撤去品運搬、その他工事関わる全般） | 0 | 1 | 2021-05-13 09:49 | t-hirako
1254 | 30218 | 0 | 1 | 工事内容 １．配線配管工事 配線配管工事 インバータは（4-20mAの入出力信号）DCSにて制御とする。 （DCS制御用信号はPLCに取り込む。） ２．インバータ盤の製作 インバータ購入及びインバータ盤の製作及び設置を行う。 設置場所は第2工場S-1300盤横とする。 3. インバータ信号DCS取込工事 インバータ化に伴い、PLCのソフト改造を行う。 周波数設定・A/O割付・ソフト変更 | 0 | 0 | 2021-05-13 10:04 | t-hirako
1255 | 30219 | 0 | 1 | 製 作 内 容 1.ノズル受け製作 SCM435 335L （焼き入れ品) 10本 2.上部ライナー SUS410 t12 1ヶ 3.下部ライナー SUS410 t12 1ヶ 4.排気口短管 SUS410 150A 191.5L 1ヶ 5.リングノズル SKH-3 （焼き入れ品） 8本 6.ホッパー SUS304 1ヶ ※焼き入れ品については、熱処理履歴書の提出を実施する事 整備内容 1.M-2541の分解・清掃・点検・整備 ※ノズル受け、本体プレート、リングヘッダー、ノズル、排出口等の磨耗の確認 ※TF分解整備 ※TF～フィードホッパー短管の整備 ※摩耗部品の取替整備等 ※ペーストについては、施工者側にて事前準備の事 ※ノズル受け取替（組込時ISK立ち合い確認実施） 2.S-2544トレス、保温材補修 | 0 | 0 | 2021-05-13 10:17 | t-hirako | 2021-11-16 09:25 | t-hirako
1256 | 21005 | 1 | 1 | 600×108450m/m 機長48.8m 機高18.95m | 0 | 1 | 2021-05-14 08:53 | t-omiya
1257 | 21010 | 1 | 1 | Ｔ-215から2次分離機室北側の歩廊、架台の更新から変更しています。 | 1 | 1 | 2021-05-14 09:13 | t-omiya
1258 | 21010 | 1 | 2 | 内容をＴ-215から二次分離機室北側の歩廊、架台より変更しています。 | 0 | 1 | 2021-05-14 09:21 | t-omiya
1259 | 21415 | 1 | 1 | 添付図は＃60型遠心分離機用に検討した図であり、設置するＦ-609は＃55型であるため、サイズ変更が必要です。 | 0 | 0 | 2021-05-14 09:32 | t-omiya
1260 | 20687 | 0 | 1 | Ｃ-2シックナー、2021年残り分の西側半面、ＯＦ排水作業架台、東・西橋脚（鉄板補修含む） 未処理水配管（Ｐ-830、831）石膏工場北面 | 0 | 1 | 2021-05-17 09:44 | t-omiya
1261 | 20719 | 0 | 1 | 2020年度はバルブ類の購入取替を実施したく | 0 | 0 | 2021-05-17 10:09 | t-omiya
1262 | 20729 | 0 | 1 | 2022年度は、微量酸素濃度計Ｏ2ＲＡ-970のリプレースをメーカより提案があり、購入、取替を行う。 | 0 | 0 | 2021-05-17 10:20 | t-omiya
1263 | 30225 | 0 | 1 | 2021年にＴ-413を施行 | 0 | 1 | 2021-05-18 00:57 | t-omiya
1264 | 30231 | 0 | 1 |  | 0 | 1 | 2021-05-19 06:37 | s-iseya
1265 | 19176 | 0 | 1 | BET流動法による比表面積測定装置 10検体オートサンプラー付き ･･･1台 （例：Macsorb HM model-1210 Mountech製） 独立5連型プレヒーター ･･･1台 ノイズカットトランス ･･･1式 現地試運転および調整費 ･･･1式 | 0 | 1 | 2021-05-24 06:44 | t-mimura | 2021-05-24 06:47 | t-mimura
1266 | 30235 | 0 | 1 | ・ESR測定室 建屋の撤去 ・エアコンの撤去/廃棄 | 1 | 1 | 2021-05-25 02:52 | r-takamido
1267 | 30235 | 0 | 2 | ・ESR測定室 建屋の撤去 ・エアコンの撤去/廃棄 | 0 | 1 | 2021-05-25 03:01 | r-takamido
1268 | 20988 | 1 | 1 | ・チャンネルカバー開放復元、シート面清掃 ・チャンネルカバーパッキン交換 ・安全弁、PIDコントロール弁脱着及び安全弁整備 ・ボイラーチューブ・ファン側面仕切板脱着、各種ノズル清掃 ・超音波肉厚測定（缶体、鏡板） ・缶体内溶接線バフ掛けおよび浸透探傷検査 ・メカニカルシール部目視点検 ・社内検査、ボイラー性能検査立会及び準備 ・計装類脱着及び整備 ・ヒーター部電気抵抗測定および碍子の目視点検 ・検査後復旧工事 ・塗装補修工事 ※塗装補修工事に関しては塗料の変更可能性も含め要相談とする | 0 | 1 | 2021-05-26 05:24 | t-mimura | 2021-05-26 05:26 | t-mimura
1269 | 20988 | 1 | 2 | ・チャンネルカバー開放復元、シート面清掃 ・チャンネルカバーパッキン交換 ・安全弁、PIDコントロール弁脱着及び安全弁整備 ・ボイラーチューブ・ファン側面仕切板脱着、各種ノズル清掃 ・超音波肉厚測定（缶体、鏡板） ・缶体内溶接線バフ掛けおよび浸透探傷検査 ・メカニカルシール部目視点検 ・社内検査、ボイラー性能検査立会及び準備 ・計装類脱着及び整備 ・ヒーター部電気抵抗測定および碍子の目視点検 ・検査後復旧工事 ・塗装補修工事 ※塗装補修工事に関しては塗料の変更可能性も含め要相談とする | 1 | 1 | 2021-05-26 05:26 | t-mimura
1270 | 20913 | 0 | 1 |  | 1 | 1 | 2021-05-27 05:27 | k-nagase
1271 | 20963 | 1 | 1 | 2020年度に実施する業務分析の結果に基づき酸化チタン生産部を 対象に以下のことを実施する。 ・システム設計 ・要件定義 ・システム構築 ・システム導入 ※システム設計段階からシステムのベンダーの導入コンサルティングを実施。 ※添付資料のP20の概算プロジェクト金額（円）の合計額が相当 | 0 | 1 | 2021-05-30 23:44 | s-ueda | 2021-06-10 04:53 | s-ueda
1272 | 20953 | 0 | 1 |  | 1 | 0 | 2021-05-31 01:59 | m-tobaya
1273 | 21021 | 1 | 1 | 【機器設置】 ・TR2Web対応版（CTS2000) ・電気錠コントローラ（ELC0130） ・セサモIDf（M）マルチ（FIE0270） ・スイッチングハブ（HUB0220） ・TRインターフェース（INT0890） ・17型液晶モニター（YPC0010） ・UPS（YPC0060） ・レーザービームプリンター（YPC0070） ・FCパソコン（YPC0600） | 0 | 1 | 2021-05-31 03:57 | h-aoki | 2021-05-31 04:04 | h-aoki
1274 | 20963 | 1 | 2 | システム用サーバー構築 ・Windows sever2019 ライセンス購入 ・メモリー増設（16GB） ・HDD増設（500GB） ・構築費 ※添付資料に見積なし | 0 | 1 | 2021-05-31 04:07 | s-ueda | 2021-06-10 04:54 | s-ueda
1275 | 20963 | 1 | 3 | システム開発用サーバー構築 ・Windows sever2019 ライセンス購入 ・メモリー増設（8GB） ・HDD増設（500GB） ・構築費 ※workstation級のPCで代用する可能性有（今後、検討）。 ※添付資料に見積なし | 0 | 1 | 2021-05-31 04:08 | s-ueda | 2021-06-10 04:54 | s-ueda
1276 | 20953 | 1 | 1 | ■機器増強工程（委託内容） ・要件定義 ・構成設計 ・増強基盤構築 ・増強基盤導入 ・仮想サーバセットアップ ・一部(PIシステム及びQC-oneシステム)の仮想サーバは、 システム開発元でデータ移行作業を行うこと ・仮想サーバ遠隔地バックアップ設定 ・動作テスト ・仮想サーバ集約化/切替作業 ・旧機器データ削除及び撤去 ・完成図書作成 | 1 | 0 | 2021-05-31 07:04 | m-tobaya | 2021-06-04 00:37 | m-tobaya
1277 | 20953 | 1 | 2 | ■機器増強内容（機器およびソフトウェア仕様） ■VMwareホスト1台以上 スペック ・CPU Intel(R) Xeon(R) 2.40GHz 以上 ・メモリ 合計320GB以上 ※ホストの台数の合計 ・VMware ESXiホストが稼働できること ・集約先のVMware基盤でHA構成となるように接続すること ■ライセンス WindowsOSライセンス5台分を含めること ■記憶装置（ストレージ）・ネットワーク機器・管理サーバ 集約先（2018年度のVMware基盤）の リソースでまかなえるものと想定しており、 今回の工事では不要と見込んでいるが、 負荷状況や容量不足の懸念があれば、提案を行うこと。 集約先のネットワーク機器の設定変更の必要があれば、実施すること ■UPS（無停電電源装置） VMwareホスト1台あたり1基 | 1 | 0 | 2021-05-31 08:10 | m-tobaya | 2021-06-03 01:03 | m-tobaya
1278 | 20953 | 1 | 3 | ■集約化（移行）作業内容 集約化（移行）対象仮想サーバ 全５サーバ ①YBIENTRY ②YDENGEN ③YDRSUM ④YKAIHATSU（YGENEXUS） QC-one ⑤YPICORE ・移行に伴い必要に応じて、集約先のVMware基盤の設定変更を行うこと ・できる限り、仮想マシンの停止時間を短くするよう 移行計画を行う事。 ・集約化（移行）先に、新たにWindowsサーバを構築すること ・上記対象サーバの①～③までのデータ移行は、 当Gで実施するものとし、 上記対象サーバの④、⑤については、 開発元でデータ移行（ソフトウェアインストール・データ移行作業）を行うこと。 ・移行元（旧サーバ）のデータを完全に削除し、撤去作業を行う事。 | 1 | 0 | 2021-05-31 08:32 | m-tobaya | 2021-06-04 00:36 | m-tobaya
1279 | 20934 | 1 | 1 | QC-Oneの機能改修およびデータパッチ対応 ・各利用部門からの要望を業務管理システムGで取りまとめた 要件一覧をベースに宇部情報システムに対応可否の確認を実施 ・有償対応および改修可能となったものは、カスタマイズ要件として 双方合意した内容で見積を依頼する。 ・要求事項 ・カスタマイズ要件の確認 ・改修設計書 ・開発 ・データパッチ対応 ・検証・本番リリース作業 | 0 | 1 | 2021-06-01 02:45 | ke-mizutani | 2021-06-01 02:49 | ke-mizutani
1280 | 20934 | 1 | 2 | ・特記事項 ・打合せが必要な場合は、Web会議で実施 ・開発場所は、宇部情報システム社 ・請負契約で実施。 ・要件一覧に優先順を設定し、対応時期を協議して実施。 ・本番リリースも対応が終わったものから順次リリース等は 業者側と相談のうえ実施。 | 0 | 1 | 2021-06-01 02:49 | ke-mizutani | 2021-06-01 02:50 | ke-mizutani
1281 | 20936 | 1 | 1 | PISystemのタグ数ライセンスを追加購入する。 ・タグ数ライセンス(追加1000点) ※外部システム参照ライセンス付 年間保守費も追加する必要あり。 ※見積書はライセンスと保守費で分けて入手する。 | 0 | 1 | 2021-06-01 08:56 | ke-mizutani
1282 | 20938 | 1 | 1 | SQLServerバージョンアップ バージョン Microsoft SQLServer 2012 → 2019 (2016、2017候補) ※バージョンに関しては、DBを利用するアプリケーションの バージョンを意識する必要があるため、要検討。 前提 ・現行と同様に、仮想環境のWindows Server に構築する。 ・Windows OSのバージョンは最新にする。 ・大阪本社のSQLServerのバージョンと揃える必要があり 大阪本社と足並み揃えて実施する。 | 0 | 1 | 2021-06-01 09:26 | ke-mizutani | 2021-06-02 01:11 | ke-mizutani
1283 | 20938 | 1 | 2 | インストール要件 ・Windows Server 2019 ※2021年6月時点最新 ・メモリ16G以上 ・ディスクドライブ C:50G OS D:50G SQLServer E:200G DBファイル F:150G トランザクションファイル G:150G バックアップファイル 構築作業 ・現状調査 ・移行設計 ・本番移行作業 ・移行スケジュールの提示 ・構築準備作業および本番移行作業 | 0 | 1 | 2021-06-01 09:27 | ke-mizutani | 2021-06-02 04:06 | ke-mizutani
1284 | 30061 | 1 | 1 | BA-86 B-57-8 | 0 | 0 | 2021-06-03 02:25 | t-matsuura
1285 | 20953 | 1 | 4 | ■機器増強内容（機器およびソフトウェア仕様） ■VMwareホスト1台以上 スペック ・CPU Intel(R) Xeon(R) 2.40GHz 以上 ・メモリ 合計320GB以上 ※ホストの台数の合計 ・VMware ESXiホストが稼働できること ・集約先のVMware基盤でHA構成となるように接続すること ■ライセンス 対象仮想サーバ①～⑤のWindowsOSライセンス5台分を含めること 対象サーバ①で利用する「帳票出力オプション」 を含めること ■記憶装置（ストレージ）・ネットワーク機器・管理サーバ 集約先（2018年度のVMware基盤）の リソースでまかなえるものと想定しており、 今回の工事では不要と見込んでいるが、 負荷状況や容量不足の懸念があれば、提案を行うこと。 集約先のネットワーク機器の設定変更の必要があれば、実施すること ■UPS（無停電電源装置） VMwareホスト1台あたり1基 | 0 | 0 | 2021-06-04 05:17 | m-tobaya | 2021-06-04 05:44 | m-tobaya
1286 | 30254 | 0 | 1 | 電解建屋ドア改造 ・ドアへの電磁ロック取り付け ・塩素漏洩検知器発報により、電磁ロック外れ自動閉止となるよう制御回路組み込み | 0 | 1 | 2021-06-18 08:20 | k-kyougoku
1287 | 30264 | 0 | 1 | 現行のベーパライザーからスネークスクラバーへのダクトと同じ仕様で問題ありません。閉塞時に洗浄を行うため、配管取外し作業が実施しやすいレイアウトで工事の実施をお願いします。 | 0 | 0 | 2021-06-28 08:30 | s-kita
1288 | 30075 | 1 | 1 |  | 0 | 0 | 2021-06-29 05:07 | t-matsuura
1289 | 30266 | 0 | 1 | ・現行設置されている調整弁は手動用ハンドルが付いていますが、更新するものについてはハンドルなしでお願いします。 ・高圧ガス設備の開放工事となります。工事完工後、気密テストの実施をお願いします。 | 0 | 0 | 2021-06-29 06:41 | s-kita
1290 | 30275 | 0 | 1 | 設備Gと相談の上仕様を決めたいと思います。 | 1 | 0 | 2021-07-14 07:11 | t-hirako
1291 | 30276 | 0 | 1 | 1.第一桟橋監視カメラ更新 ドーム型カメラ（非防爆仕様） 2.硫黄流量計（FIC-6530)更新 コリオリ式流量計 | 1 | 0 | 2021-07-15 08:50 | y-sakakura
1292 | 30278 | 0 | 1 | 土建工事 ・FRP剥離及びライニング | 0 | 0 | 2021-07-20 05:16 | t-hirako
1293 | 30276 | 0 | 2 |  | 1 | 0 | 2021-07-30 10:10 | y-sakakura
1294 | 30276 | 0 | 3 | 1.第一桟橋監視カメラ更新 ≪設置≫ ドーム型カメラ（非防爆仕様） PoEスイッチングHUB IPカメラネットワークビューワー 操作用リモコン 同軸-LAN変換コンバーター ≪撤去≫ 既設カメラ撤去工事 新設カメラ設置工事（架台作成含む） 計器室内機器設置工事 ≪補足条件≫ 映像表示は、計器室モニタへ表示する仕様とする。 既設ケーブル（同軸、電源）は、転用とする。 | 0 | 0 | 2021-07-30 10:23 | y-sakakura
1295 | 30276 | 0 | 4 | 1.第一桟橋監視カメラ更新 ≪設置≫ ドーム型カメラ（非防爆仕様） PoEスイッチングHUB IPカメラネットワークビューワー 操作用リモコン 同軸-LAN変換コンバーター ≪撤去≫ 既設カメラ撤去工事 新設カメラ設置工事（架台作成含む） 計器室内機器設置工事 ≪補足条件≫ 映像表示は、計器室モニタへ表示する仕様とする。 既設ケーブル（同軸、電源）は、転用とする。 | 1 | 0 | 2021-07-30 10:25 | y-sakakura
1296 | 30276 | 0 | 5 | 2.硫黄流量計購入 ≪購入≫ FIC-6530 硫黄流量計 コリオリ質量流量計Promass F 500,8F5B50,50A 2 型式：8F5B50-JDEBAEAAGBAB26SANDSAA2+ALP7Z1 Promassセンサ、スチームジャケット DK8003 型式：DK8003-50FASR900 | 0 | 0 | 2021-07-30 10:32 | y-sakakura
1297 | 30283 | 0 | 1 | ・レベル計購入(初期調整付き) ・計装工事 配管、配線工事 解結線 | 0 | 0 | 2021-08-02 06:27 | t-hirako
1298 | 30294 | 0 | 1 | ①H2Oモニター 、H2O値19％下降時 警報とブザーの発信 | 0 | 1 | 2021-08-06 04:30 | h-kiryu
1299 | 30300 | 0 | 1 | １．TY工場火災報知器の振替 ２．不要受信盤の撤去 ３．届出図面の作成 | 0 | 1 | 2021-08-11 01:40 | t-hiramatsu
1300 | 30301 | 0 | 1 | 更新する機器 業務用エアコン コンプレッサー:7.5kw 管理番号CL-AC-13-H 新規に設置する機器は既設同等品とする。 | 0 | 0 | 2021-08-11 06:36 | r-kitani
1301 | 30302 | 0 | 1 | T-160 ・150A、25A自動弁購入 T-253 ・25A自動弁購入 T-2160 ・50A自動弁購入 機械工事 ・自動弁取付 ・配管敷設 ・サポート設置 計装工事 ・配管敷設 ・結線 | 0 | 0 | 2021-08-13 06:39 | t-hirako
1302 | 30305 | 0 | 1 | ①電極取替 発注先 ： 旭化成 型式 ：32NCH 電極数 ：陽極、陰極 112組(バイポーラーセル：113枚) | 0 | 1 | 2021-08-17 05:03 | k-kyougoku
1303 | 30304 | 0 | 1 | 硫黄受入配管サポートの健全化を図る。 ≪土建工事≫ 1.硫黄受入配管のサポート追加設置工事 2.サポート基礎設置 ※既設サポートが蒸気配管のサポートを兼ねている為、考慮して追加設置をお願いします。 3.官庁届出図面作成（消防法、港湾法） | 0 | 1 | 2021-08-17 05:19 | y-sakakura
1304 | 30306 | 0 | 1 | アスベスト含有保温材の更新 施工箇所：U-300 シーラス周辺スチーム配管 | 0 | 1 | 2021-08-17 05:31 | k-kyougoku
1305 | 30306 | 0 | 2 | アスベスト含有保温材の分析 施工箇所：U-300 シーラス周辺スチーム配管 | 0 | 1 | 2021-08-17 05:31 | k-kyougoku
1306 | 30303 | 0 | 1 | 電気加熱配管の健全化に関する工事の実施 1.配管保温外装材の更新（保温材：アスベスト） 2.電気加熱配管設備の点検改造工事 | 0 | 1 | 2021-08-17 05:43 | y-sakakura
1307 | 30311 | 0 | 1 | ・包装スペースの壁の撤去 ・包装スペース拡張エリアの天井及び照明の追加 ・包装スペース拡張エリアにエアコンを設置 ・換気扇の更新 ・100V及び200Vの電源の取り口の追加 | 0 | 0 | 2021-08-18 05:51 | masan-nakamura
1308 | 30313 | 0 | 1 | １．機械工事 □上蓋開放 □上蓋開放に伴う配管脱着 ・48%苛性ソーダ ・32%苛性ソーダ ・20%苛性ソーダ ・純水 ・1.1MPa蒸気（加熱管） ・循環 ・排気ダクト □底配管脱着 □ガスケットの取替 | 0 | 0 | 2021-08-19 05:37 | t-hiramatsu | 2021-08-19 05:43 | t-hiramatsu
1309 | 30313 | 0 | 2 | ２．加熱管更新 □既設同等の電熱面積を希望 □材質：SUS316L | 0 | 0 | 2021-08-19 05:44 | t-hiramatsu
1310 | 30313 | 0 | 3 | ３．上蓋開放に伴う電動機および計装機器解線工事 | 0 | 0 | 2021-08-19 05:45 | t-hiramatsu
1311 | 30326 | 0 | 1 |  | 1 | 1 | 2021-08-27 11:30 | t-hirako | 2021-08-31 01:03 | t-hirako
1312 | 30326 | 0 | 2 | 11台IPカメラ購入 カメラ撤去、設置 配線転用及び更新 | 0 | 1 | 2021-08-31 01:03 | t-hirako
1313 | 30338 | 0 | 1 |  | 0 | 1 | 2021-09-07 23:22 | y-tozawa
1314 | 30338 | 0 | 2 |  | 0 | 1 | 2021-09-07 23:22 | y-tozawa
1315 | 30338 | 0 | 3 |  | 0 | 1 | 2021-09-07 23:22 | y-tozawa
1316 | 30338 | 0 | 4 |  | 0 | 1 | 2021-09-07 23:23 | y-tozawa
1317 | 30320 | 0 | 1 | 添付資料の平面図に記載。 ・スレートの補修 ・窓ガラスの更新 ・照明の撤去 ・照明の追加 | 0 | 1 | 2021-09-08 02:56 | masan-nakamura
1318 | 30319 | 0 | 1 | ・特定計量器。 ・USB等にてデータの保存ができる。 ・電源：ACアダプタ/乾電池の両方に対応 | 0 | 1 | 2021-09-08 03:00 | masan-nakamura
1319 | 30330 | 0 | 1 | ・循環する媒体：水 ・温度調整：0℃~50℃程度 ・電源：100V、15A以内 ・槽の内径：300mm×300mm×200ｍｍH以上 | 0 | 0 | 2021-09-09 06:50 | t-kano
1320 | 30351 | 0 | 1 | ・更新する機器 H-007：封函機 ・設置場所 液剤第一包装場 | 0 | 1 | 2021-09-15 02:36 | masan-nakamura
1321 | 30349 | 0 | 1 | ・新規設置する機器 オートチェッカー ・設置場所 液剤第一包装場 Aライン 危険物エリアの為、防爆仕様が望ましいが防爆仕様でない場合は囲い等の対応が必要となります。 | 0 | 1 | 2021-09-15 02:39 | masan-nakamura
1322 | 30352 | 0 | 1 | ・新規設置する機器 パウチタイプの自動充填機 ・設置場所 液剤第一包装場 | 0 | 1 | 2021-09-15 02:57 | masan-nakamura
1323 | 20953 | 2 | 1 | ■機器増強工程（委託内容） ・要件定義 ・構成設計 ・増強基盤構築 ・増強基盤導入 ・仮想サーバセットアップ ・一部(PIシステム)の仮想サーバは、 システム開発元でデータ移行作業を行うこと ・仮想サーバ遠隔地バックアップ設定 ・動作テスト ・仮想サーバ集約化/切替作業 ・旧機器データ削除及び撤去 ・完成図書作成 | 0 | 0 | 2021-09-15 04:27 | m-tobaya | 2021-09-15 04:28 | m-tobaya
1324 | 20953 | 2 | 3 | ■集約化（移行）作業内容 集約化（移行）対象仮想サーバ 全８サーバ ①YBIENTRY ②YPICORE ③YPINTERFACE1 ④YPINTERFACE3 ⑤YPINTERFACE5 ⑥YPINTERFACE2 ⑦YPINTERFACE4 ⑧YPINTERFACE6 ・移行に伴い必要に応じて、集約先のVMware基盤の設定変更を行うこと ・できる限り、仮想マシンの停止時間を短くするよう 移行計画を行う事。 ・集約化（移行）先に、新たにWindowsサーバを構築すること ・上記対象サーバの①のデータ移行は、 当Gで実施するものとし、 上記対象サーバの②～⑧については、 開発元でデータ移行（ソフトウェアインストール・データ移行作業）を行うこと。 ・移行元（旧サーバ）のデータを完全に削除し、撤去作業を行う事。 | 0 | 0 | 2021-09-15 04:31 | m-tobaya | 2021-09-15 04:34 | m-tobaya
1325 | 20953 | 2 | 4 | ■機器増強内容（機器およびソフトウェア仕様） ■VMwareホスト1台以上 スペック ・CPU Intel(R) Xeon(R) 2.40GHz 以上 ・メモリ 合計320GB以上 ※ホストの台数の合計 ・VMware ESXiホストが稼働できること ・集約先のVMware基盤でHA構成となるように接続すること ■ライセンス 対象仮想サーバ①～⑧のWindowsOSライセンス8台分を含めること 対象サーバ①で利用する「帳票出力オプション」 を含めること ■記憶装置（ストレージ）・ネットワーク機器・管理サーバ 集約先（2018年度のVMware基盤）の リソースでまかなえるものと想定しており、 今回の工事では不要と見込んでいるが、 負荷状況や容量不足の懸念があれば、提案を行うこと。 集約先のネットワーク機器の設定変更の必要があれば、実施すること ■UPS（無停電電源装置） VMwareホスト1台あたり1基 | 0 | 0 | 2021-09-15 04:41 | m-tobaya | 2021-09-15 04:41 | m-tobaya
1326 | 30361 | 0 | 1 | S-513-2更新 G-2型振動篩(現行と同じ) 型式：1502-11EST-NS-GS 1段型 開放型 特殊型 処理物接触面：既設SUS304→希望SUS316L バフ＃150仕上げ ガイドプレート付き ・備考 配管更新あり(詳細は添付資料参照) 添付資料 ・配管更新箇所リスト ・G-2型振動篩仕様書(2009年) | 0 | 1 | 2021-09-21 02:30 | r-kitani | 2021-09-21 02:35 | r-kitani
1327 | 30362 | 0 | 1 | ・添付資料 配置図 | 0 | 1 | 2021-09-21 04:05 | r-kitani
1328 | 30363 | 0 | 1 | P-690-1更新 P-690-2同等品(タクミナ、マグネットポンプ) 型式：MG-41-PTF-F-60-1.3-X モーター：0.75kw、2P ・備考 ゴム製継手を短管に変更 液抜き、水洗用配管の取付(詳細は添付資料参照) 添付資料 ・P-690-1更新工事 ・P-690-2完成図書(2016年) | 1 | 0 | 2021-09-28 06:00 | r-kitani | 2021-10-13 06:08 | r-kitani
1329 | 30388 | 0 | 1 | １．液面計の購入 非接触型液面計の購入 蒸気加熱により、蒸気雰囲気 レンジ 0.0～2.5 m 48%苛性ソーダ相当の材質選定のこと | 0 | 0 | 2021-09-28 11:29 | t-hiramatsu | 2021-09-28 11:32 | t-hiramatsu
1330 | 30388 | 0 | 2 | ２．液面計の設置 タンク加熱管および撹拌機があるため、干渉しないように注意 | 0 | 0 | 2021-09-28 11:30 | t-hiramatsu
1331 | 30388 | 0 | 3 | ３．DCSへの取り込み工事 TAG No L9100 | 0 | 0 | 2021-09-28 11:31 | t-hiramatsu
1332 | 30388 | 0 | 4 | ４．F-91タンクノズル設置工事 加熱管干渉時に新規ノズル設置 配管材質およびガスケットは48%苛性ソーダ相当に対応品とする | 0 | 0 | 2021-09-28 11:32 | t-hiramatsu
1333 | 30389 | 0 | 1 | １．50AON/OFF弁の設置 | 0 | 0 | 2021-09-28 11:45 | t-hiramatsu
1334 | 30389 | 0 | 2 | ２．DCS化工事 | 0 | 0 | 2021-09-28 11:46 | t-hiramatsu
1335 | 30389 | 0 | 3 | ３．配管工事 サポート取付 | 0 | 0 | 2021-09-28 11:46 | t-hiramatsu
1336 | 30384 | 0 | 1 | 照明調査(U-400敷地内全て) ・照明位置、非LED箇所の調査(配置図) ※PCB該当機器があれば、担当者に連絡願います。 | 0 | 1 | 2021-09-29 00:11 | r-kitani | 2021-09-29 01:21 | r-kitani
1337 | 30390 | 0 | 1 | １．調整弁の購入 ダイヤフラム弁 6台 現在接液材質：NR *耐摩耗材質を希望 ＊塩素分を含むため、注意。 *調整レンジは現状と同等希望。0.0～8.0m3/H *常用最大6.0m3/H、常用3.3m3/h | 0 | 0 | 2021-09-29 02:52 | t-hiramatsu
1338 | 30390 | 0 | 2 | ２．取付工事 サポート取付のこと | 0 | 0 | 2021-09-29 02:52 | t-hiramatsu
1339 | 30391 | 0 | 1 | １．F-36-4-2ポンプD側配管レイアウト変更 2D管轄配管配管圧損低減工事（PVC 100A）20m程度 | 0 | 0 | 2021-09-29 04:30 | t-hiramatsu | 2021-09-29 04:30 | t-hiramatsu
1340 | 30391 | 0 | 2 | ２．F-47ポンプD側流量計購入 レンジ 15m3/h | 0 | 0 | 2021-09-29 04:30 | t-hiramatsu | 2021-09-29 04:31 | t-hiramatsu
1341 | 30391 | 0 | 3 | ３．F-47ポンプD側流量計設置 循環ライン設置 送液先分岐前に流量計設置 | 0 | 0 | 2021-09-29 04:32 | t-hiramatsu
1342 | 30391 | 0 | 4 | ４．F-35-4タンク送液ライン圧力計設置 ダイヤフラム式圧力計購入設置 レンジ 0.4MPa 常用0.2MPa 送液ラインに設置 閉塞時に清掃作業しやすいこと | 0 | 0 | 2021-09-29 04:36 | t-hiramatsu | 2021-09-29 04:39 | t-hiramatsu
1343 | 30391 | 0 | 5 | 5．F-35-4タンク循環ラインCV設置 80A 調整弁購入設置 循環圧力H時（送液先閉塞時）全開 送液量調整弁と反作動 | 0 | 0 | 2021-09-29 04:38 | t-hiramatsu
1344 | 30391 | 0 | 6 | ６．F-35-4ポンプS側水洗ON/OFF弁設置 50A 水用ON/OFF弁の購入設置 | 0 | 0 | 2021-09-29 04:39 | t-hiramatsu | 2021-09-29 04:41 | t-hiramatsu
1345 | 30391 | 0 | 7 | ７．上記計装機器のDCS化工事 | 0 | 0 | 2021-09-29 04:40 | t-hiramatsu
1346 | 30392 | 0 | 1 | １．流量計の購入 80A 電磁式流量計を希望。 レンジ1000 L/m | 0 | 0 | 2021-09-29 05:40 | t-hiramatsu
1347 | 30392 | 0 | 2 | ２．取付工事 水洗・液抜きが容易なレイアウトにすること。 | 0 | 0 | 2021-09-29 05:40 | t-hiramatsu
1348 | 30387 | 0 | 1 | １．配管新設 重油ポンプ室～T-7760間 配管新設 SUS304 sch20 80A 約150ｍ ※耐圧テスト含む 添付図面赤色部分 | 0 | 1 | 2021-09-29 09:40 | y-hiramatsu | 2021-09-29 09:42 | y-hiramatsu
1349 | 30387 | 0 | 2 | ２．配管撤去 重油ポンプ室～旧GT南東側 SGP 80A 約180ｍ ※A重油配管切断、油抜き取り処分含む 添付図面茶色部分 | 0 | 1 | 2021-09-29 09:42 | y-hiramatsu | 2021-09-29 09:42 | y-hiramatsu
1350 | 30387 | 0 | 3 | ３．配管サポート・ラック新設 重油ポンプ室～旧GT南東側間 ※新設ラック強度計算含む | 0 | 1 | 2021-09-29 09:46 | y-hiramatsu
1351 | 30394 | 0 | 1 | １．Z-7希釈用処理水ポンプ転用（水洗圧確保のため） エバラ製作所㈱渦巻ポンプ 揚程29m、90 L/min 1.5 kW 2P 型式：40Ｘ32FS2F6.15 | 0 | 0 | 2021-09-29 10:11 | t-hiramatsu
1352 | 30394 | 0 | 2 | ２．圧力計購入および設置（ポンプと連動） ポンプD側圧力計設置 洗浄水使用により、圧力低下時にポンプ起動 | 0 | 0 | 2021-09-29 10:12 | t-hiramatsu
1353 | 30394 | 0 | 3 | ３．水洗配管およびノズル設置 対象:F-22-3～8、F-37-1～3 F-22：スクリーン洗浄用 ６基 スクリーン：ヘッダー設置により全周下部水洗 ON/OFF弁6台 F-37：シャワーボールによるタンク内部水洗 ３基 タンク水洗：内部全周水洗 ON/OFF弁3台 | 0 | 0 | 2021-09-29 10:16 | t-hiramatsu
1354 | 30394 | 0 | 4 | ４．DCS化 | 0 | 0 | 2021-09-29 10:16 | t-hiramatsu
1355 | 30396 | 0 | 1 | １．温水器１台購入設置 温水容量：300L 温水供給圧：高圧タイプ | 0 | 1 | 2021-09-29 10:31 | t-hiramatsu
1356 | 30396 | 0 | 2 | ２．シャワー栓取替 ６台 自動止水栓つき | 0 | 1 | 2021-09-29 10:31 | t-hiramatsu
1357 | 30396 | 0 | 3 | ３．付帯配管工事 上水配管径アップ 温水配管敷設 | 0 | 1 | 2021-09-29 10:32 | t-hiramatsu
1358 | 30397 | 0 | 1 | １．ビーズ回収用台車の作成 2020年度作成品へ更新6台 （大型用3台、中型用3台） 固液分離メッシュ：80メッシュ（B-30用） | 0 | 1 | 2021-09-29 10:50 | t-hiramatsu
1359 | 30397 | 0 | 2 | ２．旧型台車の廃棄 | 0 | 1 | 2021-09-29 10:51 | t-hiramatsu | 2021-09-29 10:52 | t-hiramatsu
1360 | 30398 | 0 | 1 | １．監視カメラの設置 東西視野各１台 計2台 | 0 | 1 | 2021-09-29 11:09 | t-hiramatsu
1361 | 30398 | 0 | 2 | ２．モニター設置 計器室１台 | 0 | 1 | 2021-09-29 11:09 | t-hiramatsu
1362 | 30399 | 0 | 1 | １．底配管工事（ポンプS側） 樹脂ライニング管に更新 150 A 3m、80 A 3m程度 | 0 | 1 | 2021-09-29 11:23 | t-hiramatsu
1363 | 30399 | 0 | 2 | ２．ボールバルブ接液材質変更 金属→樹脂ライニング 150 A 2台 80 A 2 台 | 0 | 1 | 2021-09-29 11:23 | t-hiramatsu
1364 | 30400 | 0 | 1 | １．各集塵ダクトの効率化 巻取ローラーおよび該当下流ダクトの撤去 1stマイクロ下部集塵ダクトの改造 ・ダクト合流角度は可能な限り45°を超えないようにすること ・ダンパー設置により風量を調整できるようにすること ・圧損が少なく、粉体が閉塞しにくい構造とすること ・ハンマリング作業や閉塞時の点検を想定し、設計すること ダクト中継排出ダンパー設置 ・もっとも粉体がたまりやすい箇所に排出用のダンパーを設置 | 0 | 1 | 2021-09-29 11:47 | t-hiramatsu
1365 | 30400 | 0 | 2 | ２．各所付着防止機器の設置 15か所 ・電磁ノッカーを設置 | 0 | 1 | 2021-09-29 11:47 | t-hiramatsu
1366 | 30401 | 0 | 1 | １．TMP添加予備ポンプの設置 富士計量ポンプ SH10M-15V(0.4kWX4PX220V) | 0 | 1 | 2021-09-29 12:20 | t-hiramatsu
1367 | 30401 | 0 | 2 | ２．10%(40%)用300 L樹脂性タンクの設置 300 L、PE製タンク | 0 | 1 | 2021-09-29 12:20 | t-hiramatsu
1368 | 30401 | 0 | 3 | ３．配管工事 既設設備(F-183-1,-2)の代替となるように設置 既設同等液抜き水洗等が容易であること 既設同等ストレーナー設置のこと D側は既設ポンプ流量計、圧力計、アキュームレーター、リリーフ弁 の前で合流させ、切替できるようにバルブ設置のこと | 0 | 1 | 2021-09-29 12:21 | t-hiramatsu | 2021-09-29 12:22 | t-hiramatsu
1369 | 30401 | 0 | 4 | ４．DCS化 ポンプ（運転、停止、周波数、アンペア、故障） | 0 | 1 | 2021-09-29 12:21 | t-hiramatsu
1370 | 30402 | 0 | 1 | １．F-99⇔F-300タンク移送設備設置工事 ・配管工事 F-100-1ポンプ⇒F-300タンク 材質：SUS304 加温トレース設置 0.1MPa蒸気 水洗・液抜きが容易なこと ・ON/OFF弁設置 50A 2台 *DCS取り込む含む | 0 | 0 | 2021-09-29 13:04 | t-hiramatsu | 2021-09-29 13:04 | t-hiramatsu
1371 | 30402 | 0 | 2 | ２．F-301⇒F-101タンク濃度調整ライン合流工事 ・配管工事 F-301⇒F-101タンク前調整設備 材質：SUS304 加温トレース設置 0.1MPa蒸気 水洗・液抜きが容易なこと ・ON/OFF弁設置 50A 2台 *DCS取り込む含む | 0 | 0 | 2021-09-29 13:05 | t-hiramatsu
1372 | 30402 | 0 | 3 | ３．珪酸ソーダ希釈強化工事 ・ラインミキサー設置 ・比重槽撹拌機設置 | 0 | 0 | 2021-09-29 13:05 | t-hiramatsu
1373 | 30402 | 0 | 4 | ４．F-301ポンプ更新 既設：帝国ポンプ FA41-416F2AL-0506S5S1-A 300L/min 20mH 11kW×2P S側圧損少ないよう設置位置検討 水洗・液抜きが容易なこと 必要能力 50 L/min以上 | 0 | 0 | 2021-09-29 13:10 | t-hiramatsu
1374 | 30403 | 0 | 1 | １．F-62-2 大型1段目マイクロナイザーの作成 改造フラット型 | 1 | 1 | 2021-09-29 22:50 | t-hiramatsu
1375 | 30403 | 0 | 2 | ２．マイクロナイザーの取替工事 | 0 | 1 | 2021-09-29 22:50 | t-hiramatsu
1376 | 30403 | 1 | 1 | １．F-62-2 大型1段目マイクロナイザーの作成 42B改造フラット型(U-400同等品) １台 | 0 | 1 | 2021-09-30 04:53 | t-hiramatsu | 2021-09-30 04:53 | t-hiramatsu
1377 | 30403 | 1 | 2 | ２．マイクロナイザーの取替工事 取替に伴う配管等調整工事 | 0 | 1 | 2021-09-30 05:24 | t-hiramatsu
1378 | 30395 | 0 | 1 | １．ろ液セパレーターの製作と更新 堅型円筒鏡型底 0.8m3 750φ×1800H 4t 材質：(既設) SS+R/L(IIR) (新設) SUS316L ２. 備考 ろ液出口PVC配管更新あり(詳細は添付資料参照) ３. 添付資料 配管更新箇所リスト S-542-2 見積図 S-542-2 図面 | 0 | 1 | 2021-10-04 02:47 | r-kitani | 2021-10-04 04:13 | r-kitani
1379 | 30407 | 0 | 1 | １．1.コントロールバルブの購入(駆動部及びバルブ一式) 計5台 メーカー 既設：旭有機材工業 新設：日本ダイヤバルブ ①XV-2960 10K150A →ダイヤフラムバルブ(15型)エア式 AV型 逆作動 ②XV-2961 10K150A →ダイヤフラムバルブ(15型)エア式 AV型 逆作動 ③XV-2962 10K100A →ダイヤフラムバルブ(14型)エア式 AV型 逆作動 ④XV-2963 10K100A →ダイヤフラムバルブ(14型)エア式 AV型 逆作動 ⑤XV-2964 10K80A →ダイヤフラムバルブ(14型)エア式 AV型 逆作動 2. 添付資料 XV-2960,2961 図面 XV-2962,2963,2964 図面 | 1 | 0 | 2021-10-07 06:25 | r-kitani | 2021-10-07 06:55 | r-kitani
1380 | 30363 | 0 | 2 | P-690-1更新 P-690-2同等品(タクミナ、マグネットポンプ) 型式：MG-41-PTF-F-60-1.3-X モーター：0.75kw、2P ・備考 ゴム製継手を短管に変更 液抜き、水洗用配管の取付(詳細は添付資料参照) 添付資料 ・P-690-1更新工事 ・P-690-2完成図書 | 0 | 0 | 2021-10-13 06:08 | r-kitani
1381 | 30537 | 0 | 1 | 酸化チタン生産部の機能要求に対し、以下のシステムより保存された操業、品質情報に対してトレースNOを自動付与する機能をSQL Server内にストアドプログラムとして開発する。 ・操業入力システム（MotionBoard） ・PIシステム ・QC-One（品質管理システム） 開発内容 ・機能要求に対する詳細設計 ・プログラム開発 ・テスト結果に基づく不具合修正 ※開発期間は、4~6月の3が月の予定。 | 0 | 1 | 2021-10-21 23:24 | s-ueda | 2021-10-21 23:27 | s-ueda
1382 | 30566 | 0 | 1 | 添付資料 ・電気室配置図 | 0 | 0 | 2021-11-01 07:37 | r-kitani
1383 | 30407 | 1 | 1 | 1.コントロールバルブの購入(駆動部及びバルブ一式、圧力 伝送器含む) 計6台 メーカー 既設：旭有機材工業 5台 北村バルブ製造 1台 新設：日本ダイヤバルブ ①XV-2960 10K150A 旭有機材工業 →ダイヤフラムバルブ(15型)エア式 AV型 逆作動 ②XV-2961 10K150A 旭有機材工業 →ダイヤフラムバルブ(15型)エア式 AV型 逆作動 ③XV-2962 10K100A 旭有機材工業 →ダイヤフラムバルブ(14型)エア式 AV型 逆作動 ④XV-2963 10K100A 旭有機材工業 →ダイヤフラムバルブ(14型)エア式 AV型 逆作動 ⑤XV-2964 10K80A 旭有機材工業 →ダイヤフラムバルブ(14型)エア式 AV型 逆作動 ⑥PCV-2726 10K40A 北村バルブ製造 →ダイヤフラムバルブ L1-365エア式 逆作動 →圧力伝送器(PT-2726) HOKUSHIN レンジ0～3kg/cm² 2.添付資料 ・XV-2960,2961 既設図面 ・XV-2962,2963,2964 既設図面 ・PCV-2726 銘板写真 ・PT-2726 写真 | 1 | 0 | 2021-10-07 06:25 | r-kitani | 2021-11-04 02:14 | r-kitani
1384 | 30407 | 2 | 1 | 1.コントロールバルブの購入(駆動部及びバルブ一式、圧力 伝送器含む) 計6台 メーカー 既設：旭有機材工業 5台 北村バルブ製造 1台 新設：日本ダイヤバルブ ①XV-2960(T-537-1行きスクリーン手前ONOFF弁) →10K150A 旭有機材工業 2007年製 →ダイヤフラムバルブ(15型)エア式 AV型 逆作動 ②XV-2961(T-537-2行きスクリーン手前ONOFF弁) →10K150A 旭有機材工業 2007年製 →ダイヤフラムバルブ(15型)エア式 AV型 逆作動 ③XV-2962(洗浄工程送液自動弁) →10K100A 旭有機材工業 2007年製 →ダイヤフラムバルブ(14型)エア式 AV型 逆作動 ④XV-2963(T-537-2→1行きON/OFF弁) →10K100A 旭有機材工業 2007年製 →ダイヤフラムバルブ(14型)エア式 AV型 逆作動 ⑤XV-2964(洗浄工程送液自動弁) →10K80A 旭有機材工業 2007年製 →ダイヤフラムバルブ(14型)エア式 AV型 逆作動 ⑥PCV-2726(1st RVF フィードタンク循環圧力調節弁) →10K40A 北村バルブ製造 1974年製 →ダイヤフラムバルブ L1-365エア式 逆作動 →圧力伝送器(PT-2726：1st RVF フィードタンク 循環圧力計) HOKUSHIN レンジ0～3kg/cm² 2.添付資料 ・XV-2960,2961 既設図面 ・XV-2962,2963,2964 既設図面 ・PCV-2726 銘板写真 ・PT-2726 写真 | 0 | 0 | 2021-10-07 06:25 | r-kitani | 2021-11-05 02:17 | r-kitani
1385 | 30572 | 0 | 1 | 1.(1)流量計の購入(現行と同等品) 機番：FT-2805(V-6溶解タンクフィード流量計) メーカー：オーバル機器工業株式会社 種類：オーバル歯車式流量計 50A 製番：AA156-11334N 型式：LA564-111 流量範囲：2～14 ㎥/h (2)コントロールバルブの購入(CV→ONOFF弁に変更) 機番：FCV-2805(V-6溶解タンクフィード流量調節弁) メーカー：kOSO サイズ：50A 製番：0341565 型式：CV-101 (3)ストレーナーの購入 サイズ：50A メッシュ：80mesh 2.添付資料 (1)FT-2805銘板 (2)FCV-2805銘板 | 1 | 0 | 2021-11-08 06:24 | r-kitani
1386 | 30605 | 0 | 1 | 亜硫曹ポンプスタンドバイ機設置 P-23と同等能力 | 0 | 0 | 2021-11-11 08:03 | k-kyougoku
1387 | 30604 | 0 | 1 | T-2280同種同型購入 容量：3.6m3 設計圧力：大気圧 真空設計：フルバキューム 設計温度：95℃ 操作圧力：300Torr | 0 | 0 | 2021-11-11 08:10 | k-kyougoku
1388 | 30604 | 0 | 2 | 機器脱着 | 0 | 0 | 2021-11-11 08:11 | k-kyougoku | 2021-11-11 08:11 | k-kyougoku
1389 | 30604 | 0 | 3 | ラシヒリング追加分購入 | 0 | 0 | 2021-11-11 08:13 | k-kyougoku
1390 | 30606 | 0 | 1 | M3P工場には3基のエアーコンプレッサーが設置されているが（P-31,P-3031,P-5031）、これらとUTエアーを接続、及び、レシーバータンクを設置することで、効率的にエアーが使用できるように改善を行う。詳細仕様については設備管理部と協議し、決定致したく。 P-3031,P-5031については、ブレンド包装工場用につき、ジェットミル粉砕に影響しないように配慮が必要。 尚、現状一番の課題となっているのは、第1工場S-301,S-300ブロー用エアーである。 | 0 | 1 | 2021-11-11 08:18 | y-hamaguchi | 2021-11-11 08:41 | m-yamaguchi
1391 | 30572 | 1 | 1 | 1.(1)流量計の購入(現行と同等品) 機番：FT-2805(V-6溶解タンクフィード流量計) メーカー：オーバル機器工業株式会社 種類：オーバル歯車式流量計 50A 製番：AA156-11334N 型式：LA564-111 流量範囲：2～14 ㎥/h (2)コントロールバルブの購入(CV→ONOFF弁に変更) 機番：FCV-2805(V-6溶解タンクフィード流量調節弁) メーカー：KOSO サイズ：50A 製番：0341565 型式：CV-101 (3)ストレーナーの購入 サイズ：50A メッシュ：80mesh 2.添付資料 (1)FT-2805銘板 (2)FCV-2805銘板 (3)工事範囲 | 0 | 0 | 2021-11-08 06:24 | r-kitani | 2021-11-15 00:26 | r-kitani
1392 | 20505 | 1 | 3 | ３．700A海水配管の更新 2D工場東側～汽力発電所西側海水配管更新700A海水配管 700A 約150m 既設：SGP外面ライニング 内面タールエポ塗装 新設：PEL（ポリエチレン粉体ライニング鋼管） | 1 | 0 | 2021-11-15 08:17 | y-hiramatsu
1393 | 30635 | 0 | 1 | １．純水配管新設 A重油サービスタンク北西側～U-400東側間 150A SUS304 | 0 | 0 | 2021-11-15 08:23 | y-hiramatsu
1394 | 30635 | 0 | 2 | ２．既設配管撤去 CL･S専純水送水ポンプ～U-400東側 150A 塩ビ ※既設サポート含む | 0 | 0 | 2021-11-15 08:24 | y-hiramatsu
1395 | 30630 | 0 | 1 | 石炭ボイラー付帯設備であるフライアッシュ払出用セグメントゲート弁の更新を行う。 添付の図面通りのセグメントゲートの一式購入・取替。 （エアーシリンダー、リミットSW、雨カバー含む。） | 0 | 0 | 2021-11-15 09:29 | t-mitani | 2021-11-15 09:34 | t-mitani
1396 | 30632 | 0 | 1 |  | 1 | 0 | 2021-11-15 10:00 | t-mitani | 2021-11-15 10:07 | t-mitani
1397 | 30632 | 0 | 2 | P-8981-1,2 雑排水移送ポンプ購入・取替 対象台数：2台 ポンプ仕様 ・全揚程：25m ・吐出し量：85m3 ・回転速度：1755min-1 *添付図面と同仕様とし、モーターは転用のこと | 1 | 0 | 2021-11-15 10:07 | t-mitani | 2021-11-15 10:09 | t-mitani
1398 | 30631 | 0 | 1 | C-8802-2 石炭サイロ下部落炭回収コンベア本体の購入・取替 購入・取替範囲 ・ケーシング ・チェーン組立品 ・駆動側スプロケ、軸、軸受け（組立品） ・従動側スプロケ、軸、軸受け（組立品） 詳細仕様は添付図面参照（ケーシングの寸法は原寸またはメーカーへ問い合わせ必要） | 0 | 0 | 2021-11-15 10:13 | t-mitani
1399 | 30634 | 0 | 1 | T-8918 給水タンク内面塗装 塗装、ケレン塗装範囲 ・円筒型（側壁・底板が対象） 寸法：ID φ5,000×H11,500 ・足場掛け払い | 0 | 0 | 2021-11-15 10:26 | t-mitani | 2021-11-15 10:28 | t-mitani
1400 | 20794 | 3 | 2 | S-1300メーカー整備 S-1300シリンダー整備 整備部品の購入 1）ベベルギヤ：ヘッド/スライド購入 2）スライドシャフト部購入 3）濾布駆動部購入 4）ダイヤフラム購入 5）シリンダー整備部品購入 6）その他整備工事用部品購入 S-1301フレームフロント、フレームリア補修 S-301,S-1301外観点検 | 0 | 0 | 2021-11-16 09:15 | t-hirako
1401 | 30636 | 0 | 1 | 1.液面計の購入(現行と同等品) 機番：LT-2852(W-1反応タンク液面計) メーカー：北辰電気製作所 種類：フロート式液面計 製番：13693 型式：L54A-BF0-2 2.添付資料 ・LT-2852 銘板 ・LT-2852 図面 | 0 | 0 | 2021-11-17 23:35 | r-kitani
1402 | 30632 | 1 | 2 | P-8981-1,2 雑排水移送ポンプ購入・取替 対象台数：2台 ポンプ仕様 ・全揚程：25m ・吐出し量：85m3 ・回転速度：1755min-1 *添付図面と同仕様 | 0 | 0 | 2021-11-15 10:07 | t-mitani | 2021-11-18 00:24 | t-mitani
1403 | 30646 | 0 | 1 | １．液面計の更新 フロートガイド不良のため、レーダー式に変更 対象機器 F-35-3プレシビ抜き取りタンク LIC-1621 0.0～5.0m F-35-5プレシビ抜き取りタンク LIC-1649 0.0～5.0m F-35-6プレシビ抜き取りタンク LIC-1693 0.0～5.0m F-35-7BDストレージタンク LIA-1628 0.0～8.0m F-116プレシビ送液タンク LICA-1565 0.0～2.5m F-120プレシビ抜き取りタンク LIC-1567 0.0～2.5m | 0 | 0 | 2021-11-18 00:56 | t-hiramatsu
1404 | 30647 | 0 | 1 | １．DCSへの計装機器の取り込み 配線工事：計器室パネル計器⇒DCS機器 ■対象機器 CR-2826-1 1stRVFろ液比抵抗 CR-2826-2 2ndRVFろ液比抵抗 TRC-2774 T-617温水タンク温度 PHIC-2779 S-634 Fシックナーミキシングフィードタンク TIC-2739 T-550 2ndRVFタンク温度計 SSA-2816 CL400 3号幹線濁度計 | 1 | 0 | 2021-11-18 01:47 | t-hiramatsu
1405 | 30647 | 0 | 2 | ２．DCSの増強工事 上記アナログ計器取り込みに伴う機器購入および設置 | 1 | 0 | 2021-11-18 01:47 | t-hiramatsu | 2021-11-24 05:57 | t-hiramatsu
1406 | 30679 | 0 | 1 | １．T-544-1タンク比重計およびT-550タンク比重計更新 ①バブラー菅式比重計の撤去（2台） ②比重計の設置（コリオリ式ないし超音波式） ③DCSへの取り込み | 0 | 0 | 2021-11-18 08:18 | t-hiramatsu
1407 | 30679 | 0 | 2 | ２．比抵抗計設置工事 ①比抵抗計の設置（2台） ②T-544-1およびT-550タンクpHボックスへの設置 ③DCSへの取り込み | 0 | 0 | 2021-11-18 08:18 | t-hiramatsu
1408 | 30679 | 0 | 3 | ３．pH計のDCSへの取り込み ①T-544-1およびT-550タンクpH計（2台） | 0 | 0 | 2021-11-18 08:18 | t-hiramatsu
1409 | 30679 | 0 | 4 | ４．上記DCS取り込みに伴うDCS関連工事 | 0 | 0 | 2021-11-18 08:18 | t-hiramatsu
1410 | 30683 | 0 | 1 | １．F-161-2バケットエレベーター駆動部整備 ・駆動部チェーン張整備 ・ヘッド側バケットホイルおよびシャフト取替 ・ ベアリング取替 | 0 | 0 | 2021-11-18 09:34 | t-hiramatsu
1411 | 30683 | 0 | 2 | ２．F-161-1バケットエレベーター駆動部整備 ・ ヘッドおよびテール部のシャフトおよびホイル予備機作成 | 0 | 0 | 2021-11-18 09:34 | t-hiramatsu
1412 | 30685 | 0 | 1 | １．コアーズタンクの撤去 基数：２台 容量：約2.0㎥ | 0 | 0 | 2021-11-18 09:48 | t-hiramatsu
1413 | 30686 | 0 | 1 | １．Y-71 S-1ヘッドタンクの撤去工事 約1.5m3 | 0 | 0 | 2021-11-18 10:12 | t-hiramatsu
1414 | 30686 | 0 | 2 | ２．付帯配管の撤去 | 0 | 0 | 2021-11-18 10:12 | t-hiramatsu
1415 | 30687 | 0 | 1 | １．圧力計購入および設置（ポンプと連動） | 1 | 0 | 2021-11-18 10:23 | t-hiramatsu | 2021-11-18 10:30 | t-hiramatsu
1416 | 30687 | 0 | 2 | ２．水洗配管およびノズル設置 対象:M-508-3～12 ディスクサンドミルスクリーン 水洗用ON/OFF弁設置 10台 25A | 1 | 0 | 2021-11-18 10:24 | t-hiramatsu | 2021-11-18 10:30 | t-hiramatsu
1417 | 30687 | 0 | 3 | ３．DCS化工事 水洗用ポンプ、水洗用ON/OFF弁、圧力計 | 1 | 0 | 2021-11-18 10:24 | t-hiramatsu | 2021-11-18 10:30 | t-hiramatsu
1418 | 30687 | 0 | 4 | １．圧力計購入および設置（ポンプと連動） | 0 | 0 | 2021-11-18 10:30 | t-hiramatsu
1419 | 30687 | 0 | 5 | ２．水洗配管およびノズル設置 対象:M-508-3～12 ディスクサンドミルスクリーン | 0 | 0 | 2021-11-18 10:30 | t-hiramatsu
1420 | 30687 | 0 | 6 | ３．ON/OFF弁の設置 25A 10台 | 0 | 0 | 2021-11-18 10:31 | t-hiramatsu
1421 | 30687 | 0 | 7 | ４．DCS化 ON/OFF弁 10台、P-522昇圧ポンプ(200 L/min、揚程55m)、圧力計 | 0 | 0 | 2021-11-18 10:31 | t-hiramatsu | 2021-11-19 00:48 | t-hiramatsu
1422 | 30710 | 0 | 1 | 過去にA-18-12レシーバータンク更新の経緯あり 同等品へ更新 | 0 | 0 | 2021-11-19 06:42 | t-matsuura
1423 | 30710 | 0 | 2 | 過去にA-18-12レシーバータンク更新の経緯あり 同等品へ更新 | 0 | 0 | 2021-11-19 06:42 | t-matsuura
1424 | 30682 | 0 | 1 | １．計装機器購入 ・送液用ON/OFF弁 1台 ・比重計の購入 ・T-544-2タンク液面計の設置 | 0 | 0 | 2021-11-19 08:25 | t-hiramatsu
1425 | 30682 | 0 | 2 | ２．計装工事 | 0 | 0 | 2021-11-19 08:25 | t-hiramatsu
1426 | 30682 | 0 | 3 | ３．DCSへの取り込み ・P-546-2ポンプ ・撹拌機の取り込み ・希釈水ON/OFF弁 ・液面電極 ・上記および新設整備のDCSへの取り込み | 0 | 0 | 2021-11-19 08:25 | t-hiramatsu
1427 | 30682 | 0 | 4 | ４．配管工事 ・P-546-2ポンプSラインへの比重計の設置 ・比重計前後での水洗希釈ライン設置 ・P-546-2ポンプD側送液用ON/OFF弁設置 T-533、S-536-1,-2ライン | 0 | 0 | 2021-11-19 08:26 | t-hiramatsu
1428 | 30682 | 0 | 5 | ５．G-545-2撹拌機の更新 ・低液面でも分散できるよう撹拌翼底面付近のもの | 0 | 0 | 2021-11-19 08:26 | t-hiramatsu
1429 | 30688 | 0 | 1 | １．W-5バッグ置き場の拡張工事 ・6.6㎡分（約5バッグ）床拡張 ・バッグ移動用レールの拡張 ・転落防止用バーの更新（1Fから操作可能なもの） | 0 | 0 | 2021-11-19 09:02 | t-hiramatsu
1430 | 30688 | 0 | 2 | ２．荷揚げ用ホイストクレーンレール改造工事 ・2.0 tクレーンレール改造工事（2台） | 0 | 0 | 2021-11-19 09:02 | t-hiramatsu
1431 | 30688 | 0 | 3 | ３．床拡張に伴う配管工事 | 0 | 0 | 2021-11-19 09:02 | t-hiramatsu
1432 | 30688 | 0 | 4 | ４．投入シュート増設工事 ・F-222-1ホイストからF-91タンクへの投入シュート | 0 | 0 | 2021-11-19 09:02 | t-hiramatsu
1433 | 30684 | 0 | 1 | Y-25-1 No1焼成処理済みストレージタンク（10㎥） ①上蓋ライニング補修 ゴムライニング不良部FRPライニングにて補修 ②撹拌機ライニング補修 ゴムライニング不良部FRPライニングにて補修 | 0 | 0 | 2021-11-24 01:54 | t-hiramatsu
1434 | 30746 | 0 | 1 | Y-1ポンプ移設 移設に伴う配管施工(S/D側) ※移設先はP-5,6東側、S側配管はT-403,404から引き込み、D側配管は既設移酸配管を使用 | 0 | 0 | 2021-11-24 05:34 | k-kyougoku
1435 | 30746 | 0 | 2 | Ｙ－1ポンプ移設に伴う電気工事 | 0 | 0 | 2021-11-24 05:34 | k-kyougoku
1436 | 30746 | 0 | 3 | 移設先ポンプベース工事 | 0 | 0 | 2021-11-24 05:35 | k-kyougoku
1437 | 30647 | 1 | 1 | １．DCSへの計装機器の取り込み 配線工事：計器室パネル計器⇒DCS機器 ■対象機器 PHIC-2779 S-634 Fシックナーミキシングフィードタンク SSA-2816 CL400 3号幹線濁度計 CR-2826-1 1stRVFろ液比抵抗 CR-2826-2 2ndRVFろ液比抵抗 TRC-2774 T-617温水タンク温度 CVあり TIC-2739 T-550 2ndRVFタンク温度計 DR2848 T-672 W-6調整タンク比重計 DR2795 T-662 Q-7調整タンク比重計 DRC2703 T-505 比重計 CVあり DRC2713 T-517 比重計 CVあり FR2714-2 ハイドロサイクロン流量計 FR2714-3 ハイドロサイクロン流量計 FR2715-2 ハイドロサイクロン流量計 FR2715-3 ハイドロサイクロン流量計 PHIR2845-1 T-537-1 pH記録計 PHIR2845-2 T-537-2 pH記録計 DI2800 T-667 10%苛性ソーダ比重計 FIC2797-2 10%希釈用20%苛性ソーダ流量計 CVあり P-666-3 Z-7ストレージポンプ FICQ2798 希釈水流量計 CVあり FICQ2797 48%苛性ソーダ希釈用流量計 CVあり LIA2799 T-667 Z-7調整タンク液面計 | 1 | 0 | 2021-11-18 01:47 | t-hiramatsu | 2021-11-24 05:57 | t-hiramatsu
1438 | 30647 | 1 | 2 | ２．DCSの増強工事 上記アナログ計器取り込みに伴う機器購入および設置 | 1 | 0 | 2021-11-18 01:47 | t-hiramatsu | 2022-03-24 07:44 | r-kitani
1439 | 30747 | 0 | 1 | ≪機械工事≫ 1.配管敷設工事 2.既設配管撤去工事 3.撤去品の洗浄・処分及び運搬 | 0 | 0 | 2021-11-25 02:59 | k-kyougoku | 2021-11-25 03:00 | k-kyougoku
1440 | 30747 | 0 | 2 | ≪設計≫ 1.濃硫酸送液配管更新に伴う図面作成 2.更新に配管ルート検討及びサポート検討 3.ライニング管の購入（SS+PFA：ｔ2㎜） | 0 | 0 | 2021-11-25 02:59 | k-kyougoku | 2021-11-25 03:00 | k-kyougoku
1441 | 30763 | 0 | 1 | U-600DCS用ﾊﾞｯｸｱｯﾌﾟ電源装置(UPS-CL4)更新 | 0 | 1 | 2021-11-25 08:49 | k-kyougoku
1442 | 30764 | 0 | 1 | ①既設グリッド板の撤去 ②転化器1層ドーム部分アルミメタリコン補修 ③転化器2層側壁面部アルミメタリコン補修 ④アルミメタリコン補修に伴う下地処理（ショットブラスト） ⑤既設グリッド板洗浄後の場内指定場所への運搬 | 0 | 0 | 2021-11-25 08:59 | k-kyougoku
1443 | 30765 | 0 | 1 | S専⇒UTGへ送気している高圧蒸気配管のアスベスト含み保温材を除去 ・酸化チタン生産部塩素法G 硫酸工場 ・更新範囲は添付資料参照願います。 添付資料(蒸気35K(S専).xdw)中の緑の範囲は2023年度更新予定範囲となります(2022年度範囲以降)。そこより下流側より更新とする(予算範囲内にて実施)。 | 0 | 0 | 2021-11-25 09:01 | k-kyougoku | 2021-11-30 07:26 | k-kyougoku
1444 | 30766 | 0 | 1 | 既設鉛ライニングタンクの解体・撤去を行なう。 ≪機械工事≫ 1.既設タンク撤去（外部SS材及び内部鉛ライニング） SS材と鉛ライニングはそれぞれ分別して回収する事。 2.既設タンクに接続されている配管の撤去 鉛配管、塩ビ配管、SS+PFA/L管 3.一時保管場所への確保運搬作業 | 0 | 0 | 2021-11-25 09:04 | k-kyougoku
1445 | 30766 | 0 | 2 | 既設鉛ライニングタンクの解体・撤去を行なう。 ≪土建工事≫ 1.タンク基礎部分の撤去及び整地工事 2.コンガラ、掘削土の運搬・処分 | 0 | 0 | 2021-11-25 09:04 | k-kyougoku
1446 | 30772 | 0 | 1 |  | 1 | 0 | 2021-11-26 05:25 | m-kasukabe | 2021-11-26 05:25 | m-kasukabe
1447 | 20909 | 0 | 1 | 第2工場5F設置 ・土建工事（足場架け払い、エアコン購入・2基設置 7.5kW以下） ・機械工事（エアコン設置場所配管改造） ・電気工事（電源取得工事） | 0 | 0 | 2021-11-29 02:00 | y-hamaguchi | 2021-11-30 09:12 | y-hamaguchi
1448 | 19931 | 0 | 1 | 概 要 M3P工場のQ-7（70%硫酸)受入配管は2009年から使用されており、経年劣化の懸念があることから、更新工事を行うものである。 施 工 場 所 機能材料生産部 Ｓ専Y-1ポンプ→T-97 内 容 1.配管更新 1)既設配管撤去工事（SGP + PVC/L 50A×約518m) 2)新規配管敷設工事（SGP + ETFE/L） 3)計装機器取付 ※配管数量については、目測寸法とし、見積作業に当たっては、現地詳細確認の上、数量に差異が発生する場合は、担当者に申し出る事 2.サポート製作・取付（SS400) 3.配管気密テスト ・試験媒体：N2（窒素） ・試験圧力：0.6MPa（施工前に再度確認の事） ・確認方法：発泡液塗布目視確認 ・保持時間：60分以上 ※施工範囲については、元請業者にて配管工事確認要領に基づき、該当内容（片締め、BT長さ及 び締付けトルク等）の確認の後、マーキングを実施し、報告書に添付の事 4.付帯工事 1)塗装工事 ①サポート塗装 ケレン+変性エポキシ樹脂塗料 2回塗り 緑 5G8/2 ※既存サポートの転用箇所については、配管接触部付近の塗装実施の事 ②配管塗装 白耐熱塗装 帯テープ巻き 黄赤2.5YR 6/14 5m間隔 幅100L ③行き先表示板の取付（H180×W400 5箇所） 2)その他（足場・機械工事に関わる全般） 5.図面作成（配置図、配管図等） 支 給 品 1.計装機器類（流量計・コントロール弁等） 見 積 除 外 項 目 1.電気/計装工事（ケーブル解結線） | 0 | 0 | 2021-11-30 05:33 | y-hamaguchi | 2021-11-30 05:40 | y-hamaguchi
1449 | 20783 | 0 | 1 | ・冷却塔の購入 ・既設撤去、設置工事 ・電気工事 配線敷設、解結線 ・土建工事 基礎工事 ・計装工事 DCS取り込み | 1 | 0 | 2021-11-30 05:41 | t-hirako
1450 | 20786 | 0 | 1 | 1.配管縁切り・復旧（上蓋・胴部の接続配管縁切り、復旧及び底抜き自動弁の脱着等） 2.上蓋吊上げに伴う接続配管、付属品（インナーパイプ等含む）の取外し、復旧 3.タンク上蓋トッププレート及びフランジ接合部 ＦＲＰライニング剥離及び復旧 4.タンク内部足場掛け払い 5.既設ゴムライング剥離（天蓋・側面・バッフル・底面・各ノズル／ＭＨ、撹拌機） 6.タンクゴムライニング更新(胴部、上蓋、撹拌機、材質は天然軟質ゴム) 7.フロートガイド撤去 8.検査（目視・打音・膜厚・ピンホール等） | 0 | 0 | 2021-11-30 06:20 | t-hirako | 2021-12-01 00:43 | y-hamaguchi
1451 | 30788 | 0 | 1 | ・レベル計撤去 ・レベル計購入(初期整備付き) ・計装工事 配管、配線工事 解結線 | 0 | 0 | 2021-11-30 06:22 | y-hamaguchi
1452 | 20787 | 0 | 1 | ・機器購入 P-1163,P-1165 300L/min 30mH 7.5KW ・機器撤去、設置 ・基礎工事 ・電気工事 | 0 | 0 | 2021-11-30 06:39 | t-hirako | 2021-11-30 07:14 | y-hamaguchi
1453 | 20789 | 0 | 1 | ・保温工事 保温材撤去、新設 ・足場工事 ・FRP工事 撤去、新設 ・ケレン塗装 | 0 | 0 | 2021-11-30 06:46 | t-hirako
1454 | 30791 | 0 | 1 | D-1501→ブレンド工場空気輸送配管敷設 詳細仕様については設備管理部と協議し、決定いたしたく。 | 0 | 0 | 2021-11-30 07:01 | y-hamaguchi | 2021-11-30 09:06 | y-hamaguchi
1455 | 20900 | 0 | 1 | ・電気工事 200V 75KW インバーター購入、設置 | 0 | 0 | 2021-11-30 07:22 | t-hirako
1456 | 20896 | 0 | 1 | ・コンプレッサー購入 ・レシーバータンク購入 ・エアー配管改善 ・機器撤去、設置工事 ・基礎工事(コンプレッサー、レシーバータンク) ・防音工事 ・電気工事 現状の設置場所では、粉塵環境も悪い為、設置場所変更したい。 詳細仕様については、設備管理部と協議し、決定いたしたく。 | 1 | 0 | 2021-11-30 07:35 | y-hamaguchi | 2021-12-01 00:45 | y-hamaguchi
1457 | 30794 | 0 | 1 | １．U-600 照明器具更新工事 ２．取り外し品処分 | 0 | 0 | 2021-11-30 07:46 | k-kyougoku
1458 | 20902 | 0 | 1 | ・電気工事 220V 30KW インバーター購入、設置 | 0 | 0 | 2021-11-30 07:54 | t-hirako
1459 | 20908 | 0 | 1 | ・電気工事 440V 18.5KW インバーター購入、設置 | 0 | 0 | 2021-11-30 07:58 | t-hirako
1460 | 30797 | 0 | 1 | 硫酸積込み配管の敷設2系列（SUS316Sch40） 薄硫酸配管ローリー配管（SS+PFAﾗｲﾆﾝｸﾞ）敷設 取り外し配管廃棄 | 0 | 0 | 2021-11-30 09:00 | k-kyougoku | 2021-11-30 09:03 | k-kyougoku
1461 | 30797 | 0 | 2 | ローリーステーションの更新（耐震強度を確保した仕様で行なう） 既設ローリーステーションの解体・撤去・運搬・処分 | 0 | 0 | 2021-11-30 09:01 | k-kyougoku | 2021-11-30 09:02 | k-kyougoku
1462 | 30797 | 0 | 3 | 硫酸ローリー積込み制御盤の更新（遠隔自動化） | 0 | 0 | 2021-11-30 09:02 | k-kyougoku | 2021-11-30 09:02 | k-kyougoku
1463 | 30802 | 0 | 1 | 現行機が廃番となっているため、後継機での設置をお願いします。 見積を添付してあります。 | 0 | 0 | 2021-12-03 07:53 | s-kita | 2021-12-03 07:53 | s-kita
1464 | 30803 | 0 | 1 | PLC購入(電解プラント FA-M3) | 0 | 0 | 2021-12-06 00:10 | k-kyougoku
1465 | 30803 | 0 | 2 | エンジニアリング・設置工事 | 0 | 0 | 2021-12-06 00:10 | k-kyougoku
1466 | 30812 | 0 | 1 | １．F-196-2 モーノポンプ用インバーター更新 □機器購入：三菱電機㈱ FR-A720-3.7K相当品 □取り換え工事 | 0 | 0 | 2021-12-16 06:30 | t-hiramatsu
1467 | 30812 | 0 | 2 | ２．F-207 プレシビテーター撹拌機用インバーター更新 □機器購入：三菱電機㈱FR-E720-01.75K相当品 □取り換え工事 | 0 | 0 | 2021-12-16 06:31 | t-hiramatsu
1468 | 30814 | 0 | 1 | ①F-197ろ液ポンプＳ側配管工事 （ア）F-198-1,2ノズル改造（FRP 50A→80A 各2箇所) （イ）F-199-1,2Ｓ側配管更新（PVC-HT 50A→80A) （ウ）廃棄物の処理 | 0 | 0 | 2021-12-20 10:18 | t-hiramatsu
1469 | 30815 | 0 | 1 | ①F-61-1大型定量フィーダー購入 アイシン産業製スクレーパー付ロータリーバルブ(F-62-2同等品) 付着物除去エアー穴付き ②撤去 ③取付 ④廃棄物処分 | 0 | 1 | 2021-12-21 04:23 | t-hiramatsu
1470 | 30816 | 0 | 1 | １．インバーターの取り換え ■該当機器：G-658FH-G添加タンク攪拌機 FR-A740-3.7K ・購入 ・取替 ・処分 | 0 | 0 | 2021-12-21 04:49 | t-hiramatsu
1471 | 30813 | 0 | 1 | １．Y-13 振動コンベアーインバーター更新 □購入機器：三菱電機㈱FR-F720P-7.5K ２．Y-204-2 排ガスブロアインバーター更新 □購入機器：三菱電機㈱FR-F740P-45K ３．Y-3-2 カルサイナーフィードポンプインバーター更新 □購入機器：三菱電機㈱FRNO.75E1S-2J ４．Y-51-2 マグネットインバーター更新 □購入機器：富士電機㈱FRNO0.75C1S-2J ５．Y-52 定量フィーダーインバーター更新 □購入機器：富士電機㈱FRN0.4C1S-2J | 0 | 0 | 2021-12-21 04:51 | t-hiramatsu
1472 | 20505 | 2 | 3 | １．700A海水配管の更新 2D工場東側～汽力発電所西側海水配管更新700A海水配管 700A→500A 約110m 既設：SGP外面ライニング 内面タールエポ塗装 新設：PE/L（ポリエチレン粉体ライニング鋼管） 600A海水配管側への繋ぎ込み ２．600A海水配管の撤去 600A海水配管の縁切り及び撤去 約110m | 0 | 0 | 2021-11-15 08:17 | y-hiramatsu | 2022-01-04 23:35 | shing-ito
1473 | 30826 | 0 | 1 | ①マイクロトラックMT3300EXIIおよびSDC用のPC更新 ・Windows11(Professional)搭載PC ・マウス ・キーボード ・マイクロトラック制御用ソフトウェア ・インクジェットプリンタ （液晶モニターは既存品を流用するため不要です。） ②据え付け調整費 | 0 | 0 | 2022-01-14 05:44 | m-endo | 2022-01-14 05:53 | m-endo
1474 | 30831 | 0 | 1 | ①F-61-1大型定量フィーダー購入 アイシン産業製スクレーパー付ロータリーバルブ (F-62-2同等品) 付着物除去エアー穴付き | 0 | 0 | 2022-01-17 07:00 | t-hiramatsu
1475 | 30831 | 0 | 2 | ②撤去 | 0 | 0 | 2022-01-17 07:00 | t-hiramatsu
1476 | 30831 | 0 | 3 | ③取付 | 0 | 0 | 2022-01-17 07:01 | t-hiramatsu | 2022-01-17 07:01 | t-hiramatsu
1477 | 30831 | 0 | 4 | ④不要物処分 | 0 | 0 | 2022-01-17 07:01 | t-hiramatsu
1478 | 30832 | 0 | 1 | ①ロータリーバルブ購入(2台) 該当機器:F-62-1-1,F-62-1-2 搬送能力:5t/h、材質:SUS304(内部バフ加工#400) 粉体物性:酸化チタン、比重:3.5～4.2、嵩比重:0.6～0.7 インバーター設置1台(F-62-1-1) | 0 | 0 | 2022-01-17 07:13 | t-hiramatsu
1479 | 30832 | 0 | 2 | ②予備機購入(1台) 本体のみ | 0 | 0 | 2022-01-17 07:13 | t-hiramatsu
1480 | 30832 | 0 | 3 | ③機械工事 | 0 | 0 | 2022-01-17 07:13 | t-hiramatsu
1481 | 30832 | 0 | 4 | ④電気工事 | 0 | 0 | 2022-01-17 07:13 | t-hiramatsu
1482 | 30834 | 0 | 1 | ①分級工程ケーブルラック更新 | 0 | 0 | 2022-01-17 08:03 | t-hiramatsu
1483 | 30835 | 0 | 1 | ①2D工場東建屋スレート更新 | 0 | 0 | 2022-01-17 08:08 | t-hiramatsu
1484 | 30835 | 0 | 2 | ②2D工場東屋鉄骨更新 | 0 | 0 | 2022-01-17 08:09 | t-hiramatsu
1485 | 30835 | 0 | 3 | ③2D工場東窓更新 | 0 | 0 | 2022-01-17 08:09 | t-hiramatsu
1486 | 30835 | 0 | 4 | ④雨漏れ等建屋維持に関する突発工事 | 0 | 0 | 2022-01-17 08:09 | t-hiramatsu
1487 | 30836 | 0 | 1 | ①ポンプの購入 ・既設ポンプ：3-2B ﾜｰﾏﾝﾎﾟﾝﾌﾟ SC-GL 5.5kW 4P 500L/min 20mH(1968年製) （EOタイプ希望） ・液性状：酸化チタンスラリー 比重1.40 1500mPa・S 60℃ 中性 | 1 | 0 | 2022-01-17 08:14 | t-hiramatsu
1488 | 30836 | 0 | 2 | ②設置工事 | 1 | 0 | 2022-01-17 08:15 | t-hiramatsu | 2022-01-18 04:31 | t-hiramatsu
1489 | 30836 | 0 | 3 | ②設置工事 | 1 | 0 | 2022-01-17 08:15 | t-hiramatsu | 2022-01-18 04:31 | t-hiramatsu
1490 | 30836 | 0 | 4 | ③電気工事 | 1 | 0 | 2022-01-17 08:15 | t-hiramatsu | 2022-01-18 04:31 | t-hiramatsu
1491 | 30836 | 0 | 5 | ④土建工事 | 1 | 0 | 2022-01-17 08:15 | t-hiramatsu | 2022-01-18 04:31 | t-hiramatsu
1492 | 30837 | 0 | 1 | ①F-55-1 ドライヤーエロフィンの購入 ・1台 日本建鐵(株) エアーヒーター IWTC-3R47 （前室用 H370 X W800 X 1750L） *二圧容器につき製造メーカーでの対応が必要。 | 0 | 0 | 2022-01-17 08:32 | t-hiramatsu | 2022-01-18 01:19 | t-hiramatsu
1493 | 30838 | 0 | 1 | ①F-55-2 ドライヤーコンベア変速機更新 | 0 | 0 | 2022-01-18 01:31 | t-hiramatsu
1494 | 30838 | 0 | 2 | ②F-55-2 ドライヤースクリュー変速機更新 | 0 | 0 | 2022-01-18 01:31 | t-hiramatsu
1495 | 30838 | 0 | 3 | ③INV化に伴う電気工事 | 0 | 0 | 2022-01-18 01:32 | t-hiramatsu
1496 | 30838 | 0 | 4 | ④ドライヤー関連電動機のDCS化工事 | 0 | 0 | 2022-01-18 01:32 | t-hiramatsu
1497 | 30839 | 0 | 1 | ①計装機器設置 ・Y-36添加用 流量計、ON/OFF弁 ・ヘッドタンク 受入用ポンプ起動スイッチ、液面電極(L、H、HH) | 0 | 0 | 2022-01-18 01:38 | t-hiramatsu
1498 | 30839 | 0 | 2 | ②配管工事 | 0 | 0 | 2022-01-18 01:39 | t-hiramatsu
1499 | 30839 | 0 | 3 | ④DCS化工事 | 0 | 0 | 2022-01-18 01:39 | t-hiramatsu
1500 | 30840 | 0 | 1 | ①ポンプ更新工事(220L/min,25mH,3.7kW) | 1 | 0 | 2022-01-18 02:23 | t-hiramatsu
1501 | 30840 | 0 | 2 | ②配管工事 | 1 | 0 | 2022-01-18 02:24 | t-hiramatsu | 2022-01-18 07:17 | t-hiramatsu
1502 | 30840 | 0 | 3 | ③電気工事 | 1 | 0 | 2022-01-18 02:24 | t-hiramatsu | 2022-01-18 07:17 | t-hiramatsu
1503 | 30840 | 0 | 4 | ④土建工事 | 1 | 0 | 2022-01-18 02:24 | t-hiramatsu | 2022-01-18 07:17 | t-hiramatsu
1504 | 30841 | 0 | 1 | ①三方ダンパーの設置 Ｓ側：F-57落ち口シュート D側：F-60ビン大型系列コニカル部行 D側：F-60ビン中型系列コニカル部行 ＊タイマーで大型行・中型行へと切替を行う制御をDCSにて検討 ＊希望材質：SUS304 ＊内部バフ加工#300 ＊異物混入がない仕様とすること。 | 0 | 0 | 2022-01-18 02:58 | t-hiramatsu | 2022-01-18 04:29 | t-hiramatsu
1505 | 30842 | 0 | 1 | ヤマト社製 送風低温恒湿器 DKN 602 2台 機器番号：DKN602 機器名称：送風低温恒湿器 配置箇所：技研棟1F123号室 電源電圧：AC100 V（14 A） 能力/仕様の特記 ・温度制御範囲：10～250 ℃ ・外寸法：600×500×500 mm（幅×奥行×高さ） 希望事項：特になし 注意事項：特になし 仕様詳細ページ https://www.yamato-net.co.jp/product/show/dkn602/ | 0 | 0 | 2022-01-18 03:04 | t-hosokawa | 2022-01-18 05:13 | t-hosokawa
1506 | 30842 | 0 | 2 | ●作業台の購入 アズワン社製 分析機器用作業台（耐荷重タイプ） GCT-1590 機器番号：GCT-1590 機器名称：分析機器用作業台（耐荷重タイプ） 配置箇所：技研棟1F123号室 電源電圧：ー 能力/仕様の特記 ・寸法：1500 × 900 × 800 mm ・耐荷重：250 kg 希望事項：なし 注意事項：なし 仕様詳細ページ https://axel.as-1.co.jp/asone/d/1-4475-12/ | 0 | 0 | 2022-01-18 03:04 | t-hosokawa | 2022-01-18 05:16 | t-hosokawa
1507 | 30841 | 0 | 2 | ②DCSへの取り込み | 0 | 0 | 2022-01-18 04:29 | t-hiramatsu | 2022-01-18 04:29 | t-hiramatsu
1508 | 30841 | 0 | 3 | ③上記に伴うシュートの改造 材質：SUS304 内部バフ加工#300 | 0 | 0 | 2022-01-18 04:29 | t-hiramatsu | 2022-01-18 04:29 | t-hiramatsu
1509 | 30836 | 1 | 1 | ①ポンプの購入 ・既設ポンプ：3-2B ﾜｰﾏﾝﾎﾟﾝﾌﾟ SC-GL 5.5kW 4P 500L/min 20mH(1968年製) （EOタイプ希望、接液材質：高クロム鋳鉄） ・液性状：酸化チタンスラリー 比重1.40 1500mPa・S 60℃ 中性 | 0 | 0 | 2022-01-17 08:14 | t-hiramatsu | 2022-01-18 04:31 | t-hiramatsu
1510 | 30836 | 1 | 2 | ②設置工事 | 0 | 0 | 2022-01-17 08:15 | t-hiramatsu | 2022-01-18 04:31 | t-hiramatsu
1511 | 30836 | 1 | 3 | ②設置工事 | 0 | 0 | 2022-01-17 08:15 | t-hiramatsu | 2022-01-18 04:31 | t-hiramatsu
1512 | 30836 | 1 | 4 | ③電気工事 | 0 | 0 | 2022-01-17 08:15 | t-hiramatsu | 2022-01-18 04:31 | t-hiramatsu
1513 | 30836 | 1 | 5 | ④土建工事 | 0 | 0 | 2022-01-17 08:15 | t-hiramatsu | 2022-01-18 04:31 | t-hiramatsu
1514 | 30844 | 0 | 1 | ①TY工場0.6MPa蒸気アスベスト保温材更新 ・TY計器室～ぺブル裏屋内 ・Y-23-2タンク西不要およびドレン配管 | 0 | 0 | 2022-01-18 06:04 | t-hiramatsu
1515 | 30845 | 0 | 1 | ①2D工場屋内1.1MPa蒸気アスベスト保温材更新 ・1.1MPaドライヤー行ライン呼び出し ⇒2D包装場 ⇒屋外エゼクター ⇒F-46タンク ⇒F-124-1中温水タンク | 0 | 0 | 2022-01-18 07:08 | t-hiramatsu
1516 | 30846 | 0 | 1 | ①2D工場0.6MPa蒸気配管アスベスト撤去工事 ・本管→マイクロ計器室行 ・F-91タンク周辺→2D控室 ・F-91タンク周辺→2D計器室 | 0 | 0 | 2022-01-18 07:15 | t-hiramatsu
1517 | 30846 | 0 | 2 | ②2D工場1.1MPa蒸気配管アスベスト撤去工事 ・本管→モーノポンプトレース | 0 | 0 | 2022-01-18 07:16 | t-hiramatsu
1518 | 30840 | 1 | 1 | ①ポンプ更新工事(220L/min,25mH,3.7kW) スプルトポンプ希望 | 0 | 0 | 2022-01-18 02:23 | t-hiramatsu | 2022-01-18 07:17 | t-hiramatsu
1519 | 30840 | 1 | 2 | ②配管工事 | 0 | 0 | 2022-01-18 02:24 | t-hiramatsu | 2022-01-18 07:17 | t-hiramatsu
1520 | 30840 | 1 | 3 | ③電気工事 | 0 | 0 | 2022-01-18 02:24 | t-hiramatsu | 2022-01-18 07:17 | t-hiramatsu
1521 | 30840 | 1 | 4 | ④土建工事 | 0 | 0 | 2022-01-18 02:24 | t-hiramatsu | 2022-01-18 07:17 | t-hiramatsu
1522 | 30847 | 0 | 1 | ①F-60ビン更新 2台 F-60-1 大型マイクロフィードビン F-60-2 中型マイクロフィードビン ・容量：4.0m3以上 2台 （既設容量10.0m3） ・材質：SUS304 ＊集塵ノズル設置のこと。 ＊点検窓の設置。 ＊安息角60°であるため、60°以下とならないこと。 ＊接粉部バフ#300加工。 ＊内部にブリッジ防止用減重ボックス設置。 (SUS304バフ加工) ＊ボルトは緩み防止処置を実施すること。 | 1 | 0 | 2022-01-18 08:11 | t-hiramatsu | 2022-01-19 02:48 | t-hiramatsu
1523 | 30847 | 0 | 2 | ②重量計（ロードセル）の設置 2台 ・内容物最大重量：3.000 t | 1 | 0 | 2022-01-18 08:18 | t-hiramatsu | 2022-01-19 02:48 | t-hiramatsu
1524 | 30847 | 0 | 3 | ③ナイフゲート弁設置 2台 ・各ビン下部とF-61定量フィーダーの間に設置。 ・材質：SUS304 | 1 | 0 | 2022-01-18 08:20 | t-hiramatsu | 2022-01-19 02:48 | t-hiramatsu
1525 | 30847 | 0 | 4 | ④付着対策機器設置 ・エアーノッカー設置 ビン形状および厚さにより選定 各2台 計4台 ・ハンマリング作業用台座設置 各2台 計4台 | 1 | 0 | 2022-01-18 08:22 | t-hiramatsu | 2022-01-19 02:48 | t-hiramatsu
1526 | 30847 | 0 | 5 | ⑤保温材設置 F-60-1 大型マイクロフィードビン F-60-2 中型マイクロフィードビン | 1 | 0 | 2022-01-18 08:23 | t-hiramatsu | 2022-01-19 02:48 | t-hiramatsu
1527 | 30847 | 0 | 6 | ⑥機械工事 ・既設F-60ビン撤去 ・新設F-60-1およびF-60-2ビン設置 ・上部シュート改造 ・梁改造工事 ・下部F-61-1およびF-61-2定量フィーダシュート改造工事 重量計設置のため、テフロンジャバラ等で縁切り実施のこと。 ・足場工事 ・重機設置工事 ・屋根開放工事 ・撤去品の処分 | 1 | 0 | 2022-01-18 08:40 | t-hiramatsu | 2022-01-19 02:48 | t-hiramatsu
1528 | 30847 | 0 | 7 | ⑦計装工事 ・重量計のDCSへの取り込み WC6001 大型マイクロフィードビン重量計 WC6002 中型マイクロフィードビン重量計 ・ナイフゲート弁のDCSへの取り込み V6001 大型マイクロフィードビンゲート弁 V6002 中型マイクロフィードビンゲート弁 ・重量計の設置 ２台 ・ナイフゲート弁の設置 ２台 ・既設粉面計の撤去 | 1 | 0 | 2022-01-18 08:44 | t-hiramatsu | 2022-01-19 02:48 | t-hiramatsu
1529 | 30847 | 0 | 8 | ⑧電気工事 ・定量フィーダー配線改造工事 | 1 | 0 | 2022-01-18 08:46 | t-hiramatsu | 2022-01-19 02:48 | t-hiramatsu
1530 | 30847 | 1 | 9 | ①F-60ビン更新 2台 F-60-1 大型マイクロフィードビン F-60-2 中型マイクロフィードビン ・容量：4.0m3以上 2台 （既設容量10.0m3） ・材質：SUS304 ＊集塵ノズル設置のこと。 ＊点検窓の設置。 ＊安息角60°であるため、60°以下とならないこと。 ＊接粉部バフ#300加工。 ＊内部にブリッジ防止用減重ボックス設置。 (SUS304バフ加工) ＊ボルトは緩み防止処置を実施すること。 *コミカル部分割タイプ | 1 | 0 | 2022-01-19 02:48 | t-hiramatsu | 2022-01-19 02:48 | t-hiramatsu
1531 | 30847 | 1 | 1 | ①F-60ビン更新 2台 F-60-1 大型マイクロフィードビン F-60-2 中型マイクロフィードビン ・容量：4.0m3以上 2台 （既設容量10.0m3） ・材質：SUS304 ＊集塵ノズル設置のこと。 ＊点検窓の設置。 ＊安息角60°であるため、60°以下とならないこと。 ＊接粉部バフ#300加工。 ＊内部にブリッジ防止用減重ボックス設置。 (SUS304バフ加工) ＊ボルトは緩み防止処置を実施すること。 ＊コニカル部分割タイプ。 | 0 | 0 | 2022-01-18 08:11 | t-hiramatsu | 2022-01-19 02:49 | t-hiramatsu
1532 | 30847 | 1 | 2 | ②重量計（ロードセル）の設置 2台 ・内容物最大重量：3.000 t | 0 | 0 | 2022-01-18 08:18 | t-hiramatsu | 2022-01-19 02:48 | t-hiramatsu
1533 | 30847 | 1 | 3 | ③ナイフゲート弁設置 2台 ・各ビン下部とF-61定量フィーダーの間に設置。 ・材質：SUS304 | 0 | 0 | 2022-01-18 08:20 | t-hiramatsu | 2022-01-19 02:48 | t-hiramatsu
1534 | 30847 | 1 | 4 | ④付着対策機器設置 ・エアーノッカー設置 ビン形状および厚さにより選定 各2台 計4台 ・ハンマリング作業用台座設置 各2台 計4台 | 0 | 0 | 2022-01-18 08:22 | t-hiramatsu | 2022-01-19 02:48 | t-hiramatsu
1535 | 30847 | 1 | 5 | ⑤保温材設置 F-60-1 大型マイクロフィードビン F-60-2 中型マイクロフィードビン | 0 | 0 | 2022-01-18 08:23 | t-hiramatsu | 2022-01-19 02:48 | t-hiramatsu
1536 | 30847 | 1 | 6 | ⑥機械工事 ・既設F-60ビン撤去 ・新設F-60-1およびF-60-2ビン設置 ・上部シュート改造 重量計設置のため、テフロンジャバラ等で縁切り実施のこと。 ・梁改造工事 ・下部F-61-1およびF-61-2定量フィーダシュート改造工事 重量計設置のため、テフロンジャバラ等で縁切り実施のこと。 ・逆Y型自動ダンパーの設置 ・足場工事 ・重機設置工事 ・屋根開放工事 ・撤去品の処分 | 0 | 0 | 2022-01-18 08:40 | t-hiramatsu | 2022-01-20 00:35 | t-hiramatsu
1537 | 30847 | 1 | 7 | ⑦計装工事 ・重量計のDCSへの取り込み WC6001 大型マイクロフィードビン重量計 WC6002 中型マイクロフィードビン重量計 ・ナイフゲート弁のDCSへの取り込み V6001 大型マイクロフィードビンゲート弁 V6002 中型マイクロフィードビンゲート弁 ・重量計の設置 ２台 ・ナイフゲート弁の設置 ２台 ・逆Y型自動ダンパーのDCSへの取り込み V6000 F-60ビン振り分けダンパー ・既設粉面計の撤去 | 0 | 0 | 2022-01-18 08:44 | t-hiramatsu | 2022-01-20 00:36 | t-hiramatsu
1538 | 30847 | 1 | 8 | ⑧電気工事 ・定量フィーダー配線改造工事 | 0 | 0 | 2022-01-18 08:46 | t-hiramatsu | 2022-01-19 02:48 | t-hiramatsu
1539 | 30833 | 0 | 1 | ①制御機器の購入 ・ F-500タンクダンパー ・回収タンク比重計 （比重1.20～1.40） ・ F-500タンク液面計（H1400mm） ・ F-501ポンプ （既設ホースポンプ→ダイヤフラムポンプ希望） *発泡対策で容積式希望 既設仕様 流量70 L/min 揚程 20m 5.5 kW 4P at 清水 ・F-500タンク撹拌機 3.7kw ・付着防止機器の設置 | 0 | 0 | 2022-01-19 07:03 | t-hiramatsu
1540 | 30833 | 0 | 2 | ②DCS化工事 ・希釈用ON/OFF弁 ・液面電極(HH,H,L,LL) ・回収用流量計 ・回収用CV ・①で購入する新設設備の取り込み | 0 | 0 | 2022-01-19 07:04 | t-hiramatsu | 2022-01-19 07:06 | t-hiramatsu
1541 | 30833 | 0 | 3 | ③配管工事 ・機器設置に伴う配管工事 ・送液先追加工事 F-190タンク、F-49-1振動篩、F-49-2振動篩 | 0 | 0 | 2022-01-19 07:05 | t-hiramatsu
1542 | 30833 | 0 | 4 | ④ポンプおよび撹拌機据え付け工事 | 0 | 0 | 2022-01-19 07:05 | t-hiramatsu
1543 | 30847 | 1 | 10 | ⑨F-60ビン上部振り分けダンパー設置工事 ・逆Y型自動ダンパーの購入 材質:SUS304相当、内部バフ#300 | 0 | 0 | 2022-01-19 07:09 | t-hiramatsu | 2022-01-20 00:34 | t-hiramatsu
1544 | 30865 | 0 | 1 | 2020年度はバルブ類の購入取替を実施したく | 0 | 0 | 2022-01-31 07:19 | to-matsushita
1545 | 30865 | 0 | 2 | 2020年度はバルブ類の購入取替を実施したく | 0 | 0 | 2022-01-31 07:20 | to-matsushita
1546 | 30867 | 0 | 1 | 2022年度は、微量酸素濃度計Ｏ2ＲＡ-970のリプレースをメーカより提案があり、購入、取替を行う。 | 0 | 0 | 2022-01-31 07:32 | to-matsushita
1547 | 30851 | 0 | 1 | EPシールファンのベルト方式への駆動変更 | 0 | 0 | 2022-01-31 22:08 | s-nagamori
1548 | 30852 | 0 | 1 | EPシールファンのベルト方式への駆動変更 | 0 | 0 | 2022-01-31 22:10 | s-nagamori
1549 | 30871 | 0 | 1 | アマノ集塵機 型式：VNA-15、電圧 ：200V、電動機：0.75KW 相当品 取扱物性状 名称 ： ルートン粉塵 温度 ： 常温 嵩比重 ： 約0.5 粉末度 ： 150μm以下 水分 ： 1%以下 その他 ： pH(約6.9) 使用条件 据付場所 ： 屋内 運転時間 ： 連続10時間 | 0 | 0 | 2022-02-02 02:22 | masan-nakamura
1550 | 30872 | 0 | 1 | 駆動方式変更 | 1 | 0 | 2022-02-04 01:33 | hir-kato
1551 | 30881 | 0 | 1 | １．DCS用UPS一式の購入 既設同等仕様であり、停電時電力確保量も同等とすること。 | 0 | 0 | 2022-02-10 01:44 | t-hiramatsu | 2022-02-10 01:45 | t-hiramatsu
1552 | 30881 | 0 | 2 | ２．UPSの取り換え工事 | 0 | 0 | 2022-02-10 01:44 | t-hiramatsu
1553 | 30887 | 0 | 1 | ①F-571落ち口シュートの改造 | 0 | 0 | 2022-02-15 02:42 | t-hiramatsu
1554 | 18762 | 0 | 1 |  | 1 | 1 | 2022-02-15 04:59 | to-matsushita | 2022-02-15 05:00 | to-matsushita
1555 | 30898 | 0 | 1 | 添付資料 ・T-621 タンク図面 ・バルブ取替箇所 ・FCV-2825銘板 | 1 | 0 | 2022-02-15 06:38 | r-kitani | 2022-02-15 07:09 | r-kitani
1556 | 30907 | 0 | 1 | 高精度ガス／蒸気吸着量測定装置の購入 高精度ガス/蒸気吸着量測定装置 ･･･1式 ・測定装置：１台 （例：BELSORP MAXⅡ-HP） ・コンピューター：１式 ・ディスプレイ：１台 ・ソフトウェア：１式 ・５連ガスセレクタ ・蒸気吸着（閉鎖系水槽＋恒温循環機含む） ・高圧（1MPa）１検体、超低圧（0.1Torr、10Torr、1000Torr）２検体仕様 前処理装置（例：BELPREP VACⅡ） ･･･1式 納入据付調整費 ･･･1式 | 0 | 0 | 2022-02-17 02:41 | t-mimura
1557 | 20724 | 0 | 1 | ・該当制御盤 バーナー制御盤 PLC-27 バグフィルタ制御盤 PLC-28 ・設置場所 ユーティリティ部石炭ボイラー計器室内 ・工事内容 ①可逆式電磁開閉器・電磁開閉器一式 ②タイマー・リレー一式 ③電源ユニット・CPUユニット・PLC他各種入出力ユニット一式 ④PLCソフト設計変換作業 ⑤現地調査・現地試験 ⑥配線工事 ・添付資料 各制御盤図面 | 0 | 0 | 2022-02-17 04:56 | y-hiramatsu | 2022-02-22 09:02 | y-hiramatsu
1558 | 20724 | 0 | 2 | １．バーナー用制御盤更新 ①可逆式電磁開閉器・電磁開閉器一式更新（38台） ②タイマー・リレー一式更新③電源ユニット・CPUユニット・シーケンサー他各種入出力ユニット一式更新 ④ソフト設計変換作業 ⑤現地調査・現地試験 ⑥配線工事 ２．灰捕集装置用シーケンサ更新・・①タイマー・リレー更新（183台） ②I/oリレーターミナル一式更新 ③ディストリビュータ・アイソレーター更新 ④シーケンサー更新 ④ソフト設計変換作業 ⑤現地調査・現地試験 ⑥配線工事 | 1 | 0 | 2022-02-17 04:56 | y-hiramatsu | 2022-02-22 09:02 | y-hiramatsu
1559 | 30898 | 1 | 1 | 添付資料 ・T-621 タンク図面 ・配管、バルブ更新範囲 ・FCV-2825銘板 | 0 | 0 | 2022-02-15 06:38 | r-kitani | 2022-02-17 08:20 | r-kitani
1560 | 30900 | 0 | 1 | 添付資料 ・T-965-2 図面 | 1 | 0 | 2022-02-17 08:31 | r-kitani
1561 | 30909 | 0 | 1 | 添付資料 ・2018年予算見積明細書 | 1 | 0 | 2022-02-17 23:32 | r-kitani | 2022-02-18 02:11 | r-kitani
1562 | 30909 | 0 | 2 | 1.タッチパネルの更新工事 ・15型ディスプレイユニットの購入、取替 ・SP用エンジンユニットの購入、取替 | 0 | 0 | 2022-02-18 02:14 | r-kitani | 2022-02-18 02:15 | r-kitani
1563 | 30908 | 0 | 1 | AB槽の差電圧測定ケーブル設置 | 0 | 0 | 2022-02-18 04:44 | k-kyougoku | 2022-02-18 04:44 | k-kyougoku
1564 | 30908 | 0 | 2 | 差電圧測定値のDCSへの取り込み | 0 | 0 | 2022-02-18 04:44 | k-kyougoku
1565 | 30914 | 0 | 1 | インバーター盤購入 | 0 | 0 | 2022-02-18 06:00 | k-kyougoku
1566 | 30914 | 0 | 2 | インバーター盤設置 | 0 | 0 | 2022-02-18 06:01 | k-kyougoku
1567 | 30916 | 0 | 1 | 苛性ソーダライン変更 現状：E-2313製品クーラー⇒U-400/2D経由⇒D-2310 変更後：D-2310循環ラインをU-400/2D経由⇒D-2310 | 0 | 0 | 2022-02-18 06:43 | k-kyougoku
1568 | 30926 | 0 | 1 | 油圧ユニット整備 消耗部品取替 詳細は添付資料参照 | 0 | 0 | 2022-02-18 09:23 | k-kyougoku
1569 | 30926 | 0 | 2 | 電解槽B槽膜・ガスケット取替(全数) ※ガスケット取り付けは弊社内で行う場合、及び、旭化成にて委託する場合を検討願います(工期が短い方を優先する)。 別予算工事にて、電解槽B槽電極更新がある為、セル全数は一旦電極更新の為旭化成へ発送することになる。 | 0 | 0 | 2022-02-18 09:23 | k-kyougoku
1570 | 30926 | 0 | 3 | 整備部品購入 ｾﾙｶﾞｽｹｯﾄ FT915 113本 ｾﾙｶﾞｽｹｯﾄ SPT125 114本 ﾎｰｽｶﾞｽｹｯﾄ 出口用 IPRP44317 500個 ﾎｰｽｶﾞｽｹｯﾄ 入口用 IPRP32207 500個 離型材 PRX-308 12kg | 0 | 0 | 2022-02-18 09:23 | k-kyougoku
1571 | 30943 | 0 | 1 | 1.ポンプ整備部品の購入 硫酸竪型ポンプ（P-104～P-107共通部品、P-108部品） 冷却水ポンプ（P-401部品、P-402部品） 排水ポンプ（P-109部品） ローリー出荷ポンプ（P-4、P-5部品) 各工場送液ポンプ（P-6） 上記に供するポンプ部品の購入 2.ポンプ分解整備 | 0 | 0 | 2022-02-18 11:18 | y-sakakura
1572 | 30937 | 0 | 1 | ①デミスター洗浄及び脱着工事 ②安全対策工事 ③ﾏﾝﾎｰﾙ開放及び閉止 ④運搬・乾燥 | 0 | 0 | 2022-02-18 11:25 | y-sakakura
1573 | 30936 | 0 | 1 | S専工場の主要設備である各装置の検査を行ないます。 ①Ｆ-101硫黄燃焼炉：内部目視点検及び煉瓦点検、外部目視点検 ②T-102転化器：内部目視点検及び非破壊検査、外部目視点検 ③ＴＫ-３０１A硫黄タンク肉厚測定・保温脱着（足場・高所作業車） ④Ｈ-103第二熱交換器：内部目視点検、外部目視点検 | 0 | 0 | 2022-02-18 11:27 | y-sakakura
1574 | 30933 | 0 | 1 | ボイラー関係設備の開放点検整備を行なう。 ・安全弁・手動弁の整備 ・各種非破壊検査（管板のPT検査、H-101・V-101・H-104・H-105・フラッシュタンク各装置内の内面目視及び肉厚測定） ・計装機器点検整備、ボイラー給水配管の定点肉厚測定等を行なう。 ・H-104ｴｺﾉﾏｲｻﾞｰﾍｯﾀﾞｰｴﾙﾎﾞ管締結ﾌﾗﾝｼﾞ面整備（40K－26枚）。 | 0 | 0 | 2022-02-18 11:28 | y-sakakura
1575 | 30929 | 0 | 1 | 電気整備工事（ブロワーモーター側）の分解点検整備工事を実施し、整備据付け後の試運転性能確認を行ないます。 1.ブロワー電動機の分解整備 2.試運転立会い | 0 | 0 | 2022-02-18 11:29 | y-sakakura
1576 | 30920 | 0 | 1 | 1.既設鉛ライニングタンクの撤去 2.新規設置タンクの購入・設置 3.タンク基礎部分のグラウト 4.既設配管の一時撤去及び復旧 | 0 | 1 | 2022-02-18 11:31 | y-sakakura
1577 | 20832 | 0 | 1 | 1.機器点検整備 以下機器の点検整備を行う ・ミキサー ・ニーダー ・造粒機 ・乾燥機及びダクト | 0 | 0 | 2022-02-20 23:20 | r-miyamoto
1578 | 20866 | 0 | 1 | １．機器点検整備 以下包装機器の点検整備、オーバーホールの実施 ・計量器 ・充填機 ・ミシン機 ・ウェイトチェッカー ・インクジェットプリンター ・その他 | 0 | 0 | 2022-02-20 23:22 | r-miyamoto
1579 | 20870 | 0 | 1 | 包装機器点検整備及びオーバーホールを行う ・計量器 ・充填機 ・ウェイトチェッカー ・製函機 ・封函機 ・その他 | 0 | 0 | 2022-02-20 23:23 | r-miyamoto
1580 | 20862 | 0 | 1 | １．機器点検整備 ・除草剤、殺虫剤のSC剤工場の点検整備を行う ・混合槽 ・ポンプ ・ミル ・その他 | 0 | 0 | 2022-02-20 23:25 | r-miyamoto
1581 | 18355 | 0 | 1 | 1.事前工事 ・合四工場への機能移設及び迂回工事 ユーティリティー設備 電気計装ライン 2.アスベスト保温材撤去工事 3.既設配管ラック縁切り工事 撤去工程と接続する配管ラックの縁切り及び撤去縁切り箇所の支柱工事 4.機器撤去工事 ※添付 撤去エリア参照のこと。 排ガス除害設備／CTF、THB工程／DCTF工程 付属機器及び接続配管、ユーティリティー供給配管 撤去 機械工事 機器撤去（洗浄作業は現課実施） ※一部、合四工場に付随設備があるため撤去より回避すること。 電気計装工事 （ダクト管まで撤去） 土建工事 建築物撤去 自動火災報知設備の撤去、移設 5.土間工事 床面部工事 6.その他付帯工事一式 | 0 | 0 | 2022-02-20 23:31 | r-miyamoto | 2022-02-21 06:01 | r-miyamoto
1582 | 30945 | 0 | 1 | 2022年度からの継続工事となります。 22年度にA系O2ﾌﾟﾚﾋｰﾀｰ更新が完工、23年度はB系の更新を行う見込みです。 | 0 | 0 | 2022-02-21 02:25 | s-kita | 2022-02-21 02:26 | s-kita
1583 | 20474 | 0 | 1 |  | 1 | 0 | 2022-02-21 04:06 | t-mitani | 2022-02-21 05:34 | t-mitani
1584 | 20453 | 0 | 1 | 条件 風量：660m3/min 風圧：1040mmAq 温度：235℃ 回転数：1780rpm 軸動力：149.5kW 購入・取替範囲（各1台分） １．インペラ ２．シャフト ３．軸受 ４．ケーシング ５．ベース ＊モーター、ダクト、伸縮継手は既設流用 ＊鉄スクラップは当社指定場所へ搬入 その他の廃棄物は処分 | 0 | 0 | 2022-02-21 04:13 | t-mitani
1585 | 20474 | 0 | 2 | 機器仕様 型式：AI-400S多貫式貫流ボイラー （6台） 最高使用圧力：1.57MPa 伝熱面積：24.93ｍ2 工事内容 1.貫流ボイラー点検整備・復旧 2.バーナー脱着・整備・復旧 3.ボイラー炉内清掃 4.エコノマイザー内部洗浄 5.水面計分解整備・復旧 6.検査口開放・復旧 7.洗浄廃液1ｍ3ポリ容器への回収作業 8.水管肉厚測定（3点×3か所（上、中、下）×4か所（周90度毎） 合計：36点 9.水圧テスト 10.水管ビデオスコープ点検 11.安全弁・圧力計分解整備 12.整備報告書作成（整備記録、安全弁、圧力計整備報告書） ※社内検査前に提出のこと（別途、連絡とする。） 13.有資格者による工事・立会（ボイラー整備士） | 0 | 0 | 2022-02-21 05:34 | t-mitani
1586 | 30946 | 0 | 1 | Ｂ系で行った移設工事と仕様は同じとなります。基本的な機器の設置工事は2018年に完工している状態です。実運転のための付帯工事が主な工事となります。 Ｂ系で検討を行っている送液ポンプの設置が必要となります。 | 0 | 0 | 2022-02-21 05:45 | s-kita
1587 | 30947 | 0 | 1 | 送液量、揚程ともに同じ仕様のポンプを購入願います。 | 0 | 0 | 2022-02-21 06:02 | s-kita
1588 | 20478 | 0 | 1 | 工事概要 当該仕様書は、アキュームレーター2基（T-6990-1、T-6990-2）に於いて労安法の法令に定める年1回の性能検査のため、第一種圧力容器の開放点検整備を示すものである。 機器仕様 型式：IQ－150－B－12（変圧式横形）第一種圧力容器（2基） 検査証番号：第4840、4841 機器仕様：最高使用圧力 1.18 Mpa,作動圧力 1.03～0.62MPa 温度（入口/出口）MAX240℃,NOR220℃/飽和 最大保有水量 150m3,内容量 165.89m （内容） １．タンク内およびMH部足場掛け払い 2基 ２．保温取外し、MH開放・閉止、内部養生及び清掃（復旧用ガスケット準備願います。） 2基 ３．安全弁（1台）、圧力計（2台）の脱着及び整備（整備報告書作成） 1式 ４．各所定点肉厚測定、PT検査 1式 ５．水面計点検・整備（目視点検、塗装） 2基 ６．水面計、圧力計元バルブ取外（蒸気・水）。ノズル貫通確認 3か所×2基 ７．水面計・LCポット保温材取外 （タンク取出部から水面計・LCポットの間） 2基 ８．ブロー弁脱着清掃 1ヵ所×2基 ９．スプレーノズル取付（想定5か所 取替箇所は内部点検後決定とする）5箇所 10．各ノズル脱着・清掃・点検 3箇所×2基 ①給水口（N-3）、②オーバーフロー（N-4）、③連通管口（N-7） 11．報告書作成（整備記録・安全弁整備・圧力計整備） 12．有資格者による工事・官庁検査立会（ボイラー整備士・酸欠・溶接） 13．運転開始後ホットボルティング及び保温復旧 詳細は現場説明とする。 材料区分 支給品：なし 工事に必要な材料は全て施工者持ち。 | 0 | 0 | 2022-02-21 06:23 | t-mitani
1589 | 30953 | 0 | 1 | 2022年度にB系ｶﾞｰﾄﾞﾌｨﾙﾀｰについて上蓋更新を行い、2023年にA系ｶﾞｰﾄﾞﾌｨﾙﾀｰの上蓋更新を実施します。仕様は2022年B系と同じとなります。 | 0 | 0 | 2022-02-21 06:28 | s-kita
1590 | 21426 | 0 | 1 | ・建屋内機器、配管撤去 ・建屋撤去 ・基礎撤去、更地化 ・塩素配管（液塩⇒合三工場、合四工場）の撤去 | 0 | 0 | 2022-02-21 06:39 | r-miyamoto | 2022-02-24 07:42 | r-miyamoto
1591 | 30955 | 0 | 1 | ・現行設置されている調整弁は手動用ハンドルが付いていますが、更新するものについてはハンドルなしでお願いします。 ・高圧ガス設備の開放工事となります。工事完工後、気密テストの実施をお願いします。 | 0 | 0 | 2022-02-21 06:57 | s-kita
1592 | 30944 | 0 | 1 | ①T-501-4および-5タンク撹拌機点検架台設置 ・転倒防止用架台および通路設置 | 1 | 0 | 2022-02-21 07:04 | t-hiramatsu | 2022-02-22 02:59 | t-hiramatsu
1593 | 30944 | 0 | 2 | ②屋内硫酸ジルコニウム移送ホース更新 ・テフロンホース (ワイヤーブレード被覆、内部平滑、1Bフランジタイプ) ・範囲：約30m | 1 | 0 | 2022-02-21 07:05 | t-hiramatsu | 2022-02-22 02:59 | t-hiramatsu
1594 | 30944 | 0 | 3 | ③F-416-1 GSシックナー送液ポンプ更新 ・2021年度検討内容同等(工事ID70878) | 1 | 0 | 2022-02-21 07:06 | t-hiramatsu | 2022-02-22 02:59 | t-hiramatsu
1595 | 30944 | 0 | 4 | ④2D工場洗眼器設置 設置個所：F-88タンクマンホール付近 TY工場プレスフロア西側 ・使用液体は上水とし、堆積粉塵による汚れ防止処置実施のこと。 | 1 | 0 | 2022-02-21 07:06 | t-hiramatsu
1596 | 30957 | 0 | 1 | 現行機と同様にガラスライニング仕様としてください。 耐圧性能なども変更ありません。 | 0 | 0 | 2022-02-21 07:06 | s-kita
1597 | 30944 | 0 | 5 | ⑤2D工場F-192脱水RVF用ろ液・洗液セパレーター架台補強 ・腐食架台の補強 セパレーター２基 | 1 | 0 | 2022-02-21 07:07 | t-hiramatsu | 2022-02-22 02:59 | t-hiramatsu
1598 | 30944 | 0 | 6 | ⑥2D工場四塩化チタン受入配管一部更新 ・配管レイアウト歪みの修正、サポート取り付け ・既設同等配管（テフロンライニング管） | 1 | 0 | 2022-02-21 07:08 | t-hiramatsu | 2022-02-22 02:59 | t-hiramatsu
1599 | 30944 | 0 | 7 | ⑦U-400 洗浄用RVF散水ノズル点検架台設置 ・S-541-1,-2、S-547-1,-2 計4台 ・ステップ拡張、手摺設置。 ・フード点検窓に干渉しない構造とする。 | 1 | 0 | 2022-02-21 07:09 | t-hiramatsu | 2022-02-22 02:59 | t-hiramatsu
1600 | 30944 | 0 | 8 | ⑧ヒヤリハットおよび災害事象改善工事 | 1 | 0 | 2022-02-21 07:10 | t-hiramatsu | 2022-02-22 02:59 | t-hiramatsu
1601 | 20481 | 0 | 1 | （工事概要） 当該仕様書は、フラッシュタンクの法令に定める年1回の官庁検査の為、第一種圧力容器のフラッシュタンクの肉厚測定および安全弁・圧力計の整備を示すものである。 （工事内容） １.フラッシュタンク肉厚測定 １)タンク上部ノズル 4か所×4点（90度） 計16点 ２)タンク鏡板（上下）2か所×4点（90度） 計8点 ３)タンク銅板（上下）2ヵ所×4点（90度） 計8点 ４)報告書作成 ＊測定結果は過年度の測定結果表に反映すること。 2.安全弁の整備 １)取り外された安全弁の運搬 引き渡し場所：フラッシュタンク北側空地 ２)安全弁の整備 2台 メーカー：ミハナ製作所 製造番号（AC-3578 AC-3579) ３)噴出テスト 設定圧力：0.245MPa ４)圧力計校正点検 1台 3/8×100Φ×0.5MPa ５)報告書作成 | 0 | 0 | 2022-02-21 07:25 | t-mitani
1602 | 30958 | 0 | 1 | １．防爆タイプフォークリフト購入 台数：2台 定格荷重：1.5t 駆動装置：蓄電池、充電器 防爆仕様：第2種危険場所で使用可能であること ２．電気ステーション設置 ・機械/土建工事 必要機器の購入、設置 ・電気工事 電気配線 | 0 | 0 | 2022-02-21 07:29 | r-miyamoto
1603 | 30959 | 0 | 1 | 1.M-508-3～12 ディスクサンドミルケーブルおよびケーブルラックの更新 範囲：ディスクサンドミル 10基 ディスクサンドミルフロア～F-571ドライヤー西ラック | 0 | 0 | 2022-02-21 07:45 | t-hiramatsu
1604 | 30960 | 0 | 1 | １．工具落下防止柵の設置 ・マイクロフロア北面 | 0 | 0 | 2022-02-21 08:35 | t-hiramatsu
1605 | 30960 | 0 | 2 | ２．マイクロホイスト荷揚げフロア設置 ・5m2程度フロア設置 | 0 | 0 | 2022-02-21 08:35 | t-hiramatsu
1606 | 30960 | 0 | 3 | ３．手摺改造 | 0 | 0 | 2022-02-21 08:35 | t-hiramatsu
1607 | 30960 | 0 | 4 | ４．計装機器移設 ・手摺および柵設置に付帯 | 0 | 0 | 2022-02-21 08:36 | t-hiramatsu
1608 | 20486 | 0 | 1 | （工事概要） 当該仕様書は、M-8812-1,2微粉炭機の半年毎の定期点検を実施を示すものである。 （工事内容） １．各マンホールの開放復旧 ２．ミル内部清掃（パイライトボックス含む） ※清掃にて発生した石炭灰等は、鉄屑類と分別し原課指定場所へ運搬とする。 ３．ミル内部各所の点検 ４．ローラーシールカバー、ケーシングライナーなどの摩耗部の補修 ※基本的に硬化剤で補修を行うが、ケーシングライナー減肉による不良箇所は取替とする。(想定：各ミル4枚程度（計8枚）) ５．ローラー及びテーブルライナー磨耗測定 ６．各ローラーとテーブルライナー間隙間調整（ローラー最小隙間 2～3mm） ７．ロールジャーナル油量、油色確認・油補充 ８．各所グリス排出確認 ９．工事報告書作成（2部） 購入品 硬化剤（ノードバックPC7218 NP WC）×６缶 ケーシングライナー ミル2基分 | 0 | 0 | 2022-02-21 08:47 | t-mitani
1609 | 20635 | 0 | 1 | （工事概要） 当該仕様書は、法令に定める年1回の性能検査のため、第一種圧力容器である貯湯槽の開放点検を示すものである。 （機器仕様） 機器名称：貯湯槽（液体加熱器）第一種圧力容器（１基） 検査証番号：第4986 機器仕様：常用圧力：0.490Mpa 伝熱面積：1.684m3 内容物：①加熱器側：蒸気 ②被加熱器側：上水道（温水） （内容） １．保温取外し、貯湯槽の開放・閉止、内部養生及び清掃（復旧用ガスケット準備願います。） ２．安全弁、圧力計点検整備 ３．コイル取外し、表面清掃、肉厚測定、コイル気密試験 ４．整備記録報告書作成２部 （第一種圧力容器点検整備報告書、写真添付、校正証明証） ５．有資格者による工事・性能検査立会（ボイラー整備士・酸欠・溶接） ６．運転開始後ホットボルティング及び保温復旧 ７．マンホール腐食状況資料の作成 | 0 | 0 | 2022-02-21 08:57 | t-mitani
1610 | 20562 | 0 | 1 | 対象設備 ・T-1171-1 100m3上水受水槽（コンクリート製） ・T-1171-2 150m3上水受水槽（FRP製） 整備内容 ・受水槽の法定検査前の水槽内の清掃・消毒作業 ・不良箇所の整備（2022年度整備結果見合い） ・検査結果報告書作成 | 0 | 0 | 2022-02-21 09:25 | y-hiramatsu | 2022-02-22 07:57 | y-hiramatsu
1611 | 20489 | 0 | 1 | [該当機器・工事内容] C-8801-1石炭受入HP払出CNV：ベルト取替（ベルトは蔵出） C-8807-1石炭バンカ搬送ＣNＶ：馬の背ローラ取替 C-8805-1払出機：減速機整備・ディスクシュリンプ交換 C-8806石炭サイロ払出コンベア：チェーンカップリング取替 C-8809石炭バンカ分配コンベア：ベルト取替・テールプーリーおよびヘッドプーリーのライニング補修 その他：通常補修 | 0 | 0 | 2022-02-21 10:09 | t-mitani | 2022-02-24 05:21 | t-mitani
1612 | 20724 | 0 | 3 | ・該当制御盤 スートブロワ制御盤 PLC-25 フライアッシュ制御盤 PLC-26 ・設置場所 PLC-25：ユーティリティ部石炭ボイラー計器室内 PLC-26：ユーティリティ部石炭ボイラー電気室内 ・シーケンサ A→Qシリーズへ更新 ・添付資料 各制御盤図面 盤内写真 | 1 | 0 | 2022-02-21 22:48 | y-hiramatsu | 2022-02-22 09:02 | y-hiramatsu
1613 | 20724 | 0 | 4 | ・検討事項 盤内のCP以外のブレーカーも更新する必要があるのか？ 盤面操作スイッチ等も更新する必要があるのか？ | 1 | 0 | 2022-02-21 22:48 | y-hiramatsu | 2022-02-22 09:02 | y-hiramatsu
1614 | 30900 | 1 | 1 |  | 1 | 0 | 2022-02-17 08:31 | r-kitani | 2022-02-22 04:13 | r-kitani
1615 | 30961 | 0 | 1 | PISystemのタグ数ライセンスを追加購入する。 ・タグ数ライセンス(追加1000点) ※外部システム参照ライセンス付 | 0 | 0 | 2022-02-22 01:22 | s-ueda
1616 | 30962 | 0 | 1 | ・測定機器結果出力機能整備 -CSV形式ファイル出力機能整備 ・QC-Oneファイル取り込み機能カスタマイズ -測定機器から出力されたCSV形式ファイルの取り込み機能のカスタマイズ 対象機器： ・ ・ ・ ・ ・ | 0 | 0 | 2022-02-22 01:49 | s-ueda | 2022-02-22 07:31 | s-ueda
1617 | 30944 | 1 | 4 | ③2D工場洗眼器設置 設置個所：F-88タンクマンホール付近 TY工場プレスフロア西側 ・使用液体は上水とし、堆積粉塵による汚れ防止処置実施のこと。 | 0 | 0 | 2022-02-21 07:06 | t-hiramatsu | 2022-02-22 02:59 | t-hiramatsu
1618 | 30944 | 1 | 1 | ①T-501-4および-5タンク撹拌機点検架台設置 ・転倒防止用架台および通路設置 | 0 | 0 | 2022-02-21 07:04 | t-hiramatsu | 2022-02-22 02:59 | t-hiramatsu
1619 | 30944 | 1 | 2 | ②屋内硫酸ジルコニウム移送ホース更新 ・テフロンホース (ワイヤーブレード被覆、内部平滑、1Bフランジタイプ) ・範囲：約30m | 0 | 0 | 2022-02-21 07:05 | t-hiramatsu | 2022-02-22 02:59 | t-hiramatsu
1620 | 30944 | 1 | 5 | ④2D工場F-192脱水RVF用ろ液・洗液セパレーター架台補強 ・腐食架台の補強 セパレーター２基 | 0 | 0 | 2022-02-21 07:07 | t-hiramatsu | 2022-02-22 02:59 | t-hiramatsu
1621 | 30944 | 1 | 6 | ⑤2D工場四塩化チタン受入配管一部更新 ・配管レイアウト歪みの修正、サポート取り付け ・既設同等配管（テフロンライニング管） | 0 | 0 | 2022-02-21 07:08 | t-hiramatsu | 2022-02-22 02:59 | t-hiramatsu
1622 | 30944 | 1 | 7 | ⑥U-400 洗浄用RVF散水ノズル点検架台設置 ・S-541-1,-2、S-547-1,-2 計4台 ・ステップ拡張、手摺設置。 ・フード点検窓に干渉しない構造とする。 | 0 | 0 | 2022-02-21 07:09 | t-hiramatsu | 2022-02-22 02:59 | t-hiramatsu
1623 | 30944 | 1 | 8 | ⑦ヒヤリハットおよび災害事象改善工事 | 0 | 0 | 2022-02-21 07:10 | t-hiramatsu | 2022-02-22 03:00 | t-hiramatsu
1624 | 30900 | 1 | 2 | 添付資料 ・T-965-2 図面 ・切替え弁、ONOFF弁設置場所 | 0 | 0 | 2022-02-22 04:13 | r-kitani
1625 | 30964 | 0 | 1 | 1．F-416-1 GSシックナー送液ポンプ購入 2021年度検討済み(工事ID70878) | 0 | 0 | 2022-02-22 05:04 | t-hiramatsu
1626 | 30964 | 0 | 2 | ２．ポンプ取り換え工事 | 0 | 0 | 2022-02-22 05:04 | t-hiramatsu
1627 | 30964 | 0 | 3 | ３．配線工事 | 0 | 0 | 2022-02-22 05:04 | t-hiramatsu
1628 | 20496 | 0 | 1 | 年次点検 対象排ガス分析計 ①ENDA-5400 排脱出口排ガス分析計 ②ENDA-5400 石炭ボイラー排ガス分析計 ③6号ボイラー排ガス分析計 ④ENDA-5400 9号ボイラー排ガス分析計 | 0 | 0 | 2022-02-22 08:55 | t-mitani
1629 | 20538 | 0 | 1 | ・表示は，0.1g（少数以下1桁）が可能であること． ・流量は，40袋/minが可能であること. ・計量範囲は，10g～6,000gが可能であり，計量精度は，1g以下であること． ・計量不良品の排出機構（プッシャー式）を有すること． ・計量記録が電子媒体（USB等）へ出力可能であること． ・計量不良発生時は，シグナルタワーや音で認知可能な設備であること． ・計量部には，風防を有すること． ・供給電源は，100V（単相）または200V（三相）であること． | 1 | 0 | 2022-02-22 08:57 | masan-nakamura
1630 | 20744 | 0 | 1 | １．C-9000-1,3,4,5 計装用コンプレッサー本体点検整備 （１）各所点検清掃 （２）消耗部品、潤滑油取替 （３）インター・アフタークーラー清掃 ２．C-9000-3 モーター整備（350kW） ３．C-9000-4 オイルクーラー取替 ２．C-9000-5 インバータ点検 ・C-9000-1 日立製 ロード・アンロード式 ・C-9000-3,4 アトラスコプコ製 ロード・アンロード式 ・C-9000-5 アトラスコプコ製 インバータ式 | 0 | 0 | 2022-02-22 09:09 | y-hiramatsu | 2022-02-22 09:29 | y-hiramatsu
1631 | 20767 | 0 | 1 | １．機器点検整備 ・MKクレー、炭カル軽量槽の校正 ・ブロワー整備 ・バケットエレベーター整備 ・混合リボンミキサー、製品リボンミキサー整備 ・粉砕機整備 ・各種スクリューフィーダー整備 | 0 | 0 | 2022-02-22 09:59 | r-miyamoto
1632 | 20471 | 0 | 1 | 不具合箇所補修等 | 0 | 1 | 2022-02-22 09:59 | t-mitani
1633 | 20860 | 0 | 1 | 以下の機器に関する機器点検整備及び銘柄切替工事 ①ブロワー 6台整備 ②ホイスト整備 ③リボンミキサー整備 ④粉砕機整備 ⑤パグミキサー整備 ⑥造粒機整備 ⑦乾燥機整備 ⑧集塵機整備 ⑨その他設備の整備 ⑩No6 DC・微粉塵DCフィルター購入・交換 ⑪集塵機バグフィルター購入・交換 ⑫輸送ライン配管分解、復旧 ⑬排水送液用エアードポンプ購入 ⑭4F 輸送ライン取外し～復元 | 0 | 0 | 2022-02-22 10:00 | r-miyamoto
1634 | 20550 | 0 | 1 | ・No.1,2 海水ピット内不良部位の補修、ピット内の残渣抜き出し。 ・No.2 海水ピット底部の補修。 | 1 | 0 | 2022-02-22 10:01 | t-mitani
1635 | 20864 | 0 | 1 | ・集塵機バグフィルター購入 ・集塵機バグフィルター交換 ・切替に関わる配管、設備の分解、復旧 ・その他 | 0 | 0 | 2022-02-22 10:02 | r-miyamoto
1636 | 20868 | 0 | 1 | 機器点検整備 ①輸送配管作製 ②輸送ホース購入 ③ロータリーバルブ取替え ④ロータリーバルブメーカー整備 ⑤ダブルコーンミキサー整備 ⑥ハイプレッソ整備 ⑤その他機器整備工事 | 0 | 0 | 2022-02-22 10:09 | r-miyamoto
1637 | 21443 | 0 | 1 | 【工事概容】 本工事は、『液安ﾀﾝｸ点検整備(ｱﾝﾓﾆｱｶﾞｽ検知器点検整備)』に伴う以下の計装工事を行う。 【対象機器】 ・AIA-4307 アンモニア受入口 ・AIA-4308 液安タンク西側 ・AIA-4309 液安タンク歩廊上 ・AIA-4310 液安タンク東側 【工事内容】 １．ガス漏洩検知器の点検整備 ・外観目視検査(指示計・検出器) ・消耗部品の購入・交換（推奨部品含む） ・各所整備及び校正等 ・動作確認・指示確認 ・LOOPチェック(警報チェック) ２．整備報告書提出 ・作業完了後、速やかに点検整備及び検査報告書を提出する事 ・校正、ループテストにて使用した機器は校正証明書を添付する事 | 0 | 0 | 2022-02-22 10:22 | t-mitani
1638 | 20465 | 0 | 1 | ・計装工事 【対象機器】 ・AM-3376-1GD アンモニア気化器廻り ・AM-3376-2GD アキュームレータ廻り 【工事内容】 １．ガス漏洩検知器の点検整備 ・外観目視検査(指示計・検出器) ・消耗部品の購入・交換（推奨部品含む） ・各所整備及び校正等 ・動作確認・指示確認 ・LOOPチェック(警報チェック) ２．整備報告書提出 ・作業完了後、速やかに点検整備及び検査報告書を提出する事 ・校正、ループテストにて使用した機器は校正証明書を添付する事 | 0 | 0 | 2022-02-22 10:36 | t-mitani | 2022-02-24 05:11 | t-mitani
1639 | 20553 | 0 | 1 | ・B-1108 アカズルフィルター逆洗ポンプ開放点検 型式：MCDF22-200W415 メーカー：古川機械金属 ※ベアリング等の消耗部品取替え ・B-1129 アカズルフィルター逆洗ブロワ開放点検 型式：BH-150 メーカー：アンレット ※ベアリング等の消耗部品取替え ・P-1124 各ポンプ起動用真空ポンプ開放点検 型式：50ANV-H メーカー：鶴見製作所 製造番号：O-52450 ※ベアリング等の消耗部品取替え ・F-1113-2 アカズルフィルター整備 （１）砂抜き・処分 （２）底板点検・取替 （３）砂充填 砂層：径0.8mm、約20000L 砂利層：径3～6mm、1200L ※砂は主要部品で購入 | 0 | 0 | 2022-02-22 11:22 | y-hiramatsu | 2022-02-24 10:33 | y-hiramatsu
1640 | 20738 | 0 | 1 | ・該当設備 旧HNボイラー建屋 ・配線調査 遊休ケーブルがほとんどだが、一部HN建屋内蒸気ヘッダー行きのケーブル、HN建屋内を通過しているケーブルが残存しているため、ケーブルの調査を行う。 調査ボリュームが定かでないため、１週間程度の調査期間を要すると思われる。 ・ケーブル移設 調査結果により、活線ケーブルや発信器がある場合は建屋外へ移設を行う。 ・ケーブル等撤去 遊休ケーブルの撤去。 ※建屋と一緒に撤去した方が工事費が安価と考えられる場合は、建屋撤去時に合わせて撤去とする。 | 0 | 0 | 2022-02-23 06:18 | y-hiramatsu
1641 | 20746 | 0 | 1 | ・該当機器 B-8974 雑用コンプレッサー 型式：SG1305ADⅢ-75R メーカー：コベルココンプレッサ（代理店：岩谷産業） ・整備内容 6000h点検（添付資料参照） | 0 | 0 | 2022-02-23 07:33 | y-hiramatsu
1642 | 20749 | 0 | 1 | ・該当機器 B-8890-2 バグフィルター用コンプレッサー 型式：OSPE-37M6ARN3 メーカー：(株)日立産機システム ・整備内容 （１）内部クーラー清掃 （２）消耗部品取替 （３）潤滑油取替 （４）ドライヤー点検 （５）Vベルト・プーリー取替 | 0 | 0 | 2022-02-23 07:43 | y-hiramatsu
1643 | 20559 | 0 | 1 | ・該当機器 P-1152-3 海水ポンプ ・整備内容 （１）No.3海水ポンプ吸込配管の取替 （２）No.3海水ポンプ開放点検 ①フランジ面手入れ清掃（赤ペンにて当りを確認し、＃1212液状ガスケットにて復旧。 ※当りが不良の場合、ISK担当者に報告し、復旧仕様の確認を行うこと。 ②ポンプケーシング内面手入れ清掃 内面タールエポ塗装2回塗りとする。復旧時、ケーシング外部タッチUP塗装まで行う。 ③軸受け取替え（＃2グリースのみ原課支給とする） 両軸受け共取替えとする。ハウジング及び軸嵌合の計測を行う。 計測値はISK担当者に随時報告し、補修の有無を確認すること。 ※補修が発生した場合、ISK担当者と協議の上、別途精算とする。 ④バキュームゲージ（ガラスゲージ）内面清掃及びパッキン取替え。 ⑤カップリング計測（施工前、復旧時）10/100mm以内での調整とする。 ハブは手入れ清掃を行い、防振ゴムは全数取替えとする。 ⑥リング隙間計測（鉛線にて上下左右隙間の計測を行う） 隙間の計測値は随時ISK担当者に報告し、補修・調整の要否を確認すること。 ⑦スリーブ手入れ清掃、消耗品の取替え。減肉量の計測を行い、直径で50/100mm以下の減肉量 である場合、旋盤にて表面整正を行い復旧とする。 ※減肉量が大きい場合は計測値をISK担当者まで報告し指示を受けること。 製作が伴う場合は別途協議の上、別途精算とする。 ⑧取付けボルトナット類手入れ清掃。 配管ボルトは手入れ清掃を行い復旧とする。復旧の際は焼き付き防止剤塗布とする。 ⑨配管ガスケット交換 入口・出口配管ガスケットは施工者にて準備し、フランジ面手入れ清掃を行い復旧とする。 ※フランジ面荒れが大きい場合はISK担当者に確認を求め、復旧の方法の指示を 受けること。 ⑩軸端曲り計測 両軸端共、水平度、先端の曲がり計測を行い、曲りが3/100mm以上の場合、原課工事 担当者へ報告し、修正の要否を確認すること。 3）計測記録の作成提出 ・各嵌合部の計測、カップリング計測、隙間計測、ケーシング内面状態の記録、磨耗、破損 等の有無記録、調整を行った場合の内容の記録、製作材料があった場合、寸法の記録を各々作成し 、提出とする。 | 1 | 0 | 2022-02-23 08:11 | y-hiramatsu | 2022-02-23 08:14 | y-hiramatsu
1644 | 20559 | 0 | 2 | ・該当機器 P-1152-3 海水ポンプ ・整備内容 （１）No.3 海水ポンプ吸込配管の取替 （２）No.3 海水ポンプ開放点検 フランジ面手入れ清掃 ポンプケーシング内面手入れ清掃 ケーシング外部タッチUP塗装 軸受け取替え（ハウジング及び軸嵌合の計測含む） バキュームゲージ（ガラスゲージ）内面清掃及びパッキン取替 カップリング計測（施工前、復旧時） リング隙間計測 スリーブ購入・取替 | 0 | 0 | 2022-02-23 08:14 | y-hiramatsu
1645 | 20750 | 0 | 1 | １．T-8903 K塔下部イオン交換樹脂洗浄 （１）下部樹脂抜き出し・洗浄 約3.4m3 洗浄した樹脂は塔内に再度充填 ※樹脂不足分は前回洗浄したポリタンクの樹脂を補充 （２）資材購入、取替え フレコンバック、マンホール用パッキン 等 （３）塔内ライニング亀裂箇所補修（マンホール付近） ２．導電率計点検 【対象機器】 ・ECIA-9851：A塔出口導電率計 ・ECIA-9852：KP塔出口導電率計 ・CIA-9887 ：純水装置出口導電率計 ３．T‐8909KP塔樹脂入れ替え （１）樹脂抜出し・処分 IRC76相当 1000L （イオン交換樹脂は主要物品で購入） （２）資材購入、取替え マンホールパッキン等消耗品 （３）塔内ライニング、ディストリビュータ点検補修 | 0 | 0 | 2022-02-23 22:50 | y-hiramatsu
1646 | 20755 | 0 | 1 | １．6T1021,7T1021 K塔下部イオン交換樹脂洗浄 （１）下部樹脂抜き出し・洗浄 約3.4m3 洗浄した樹脂は塔内に再度充填 ※樹脂不足分は前回洗浄したポリタンクの樹脂を補充 （２）資材購入、取替え フレコンバック、マンホール用パッキン 等 （３）塔内ライニング点検 ２．導電率計点検 【対象機器】 ・CIA-6U1023：No.6 純水装置A塔出口導電率計 ・CIA-6U1024：No.6 純水装置KP塔出口導電率計 ・CIA-6U1025：No.6 純水装置出口導電率計 ・CIA-7U1023：No.7 純水装置A塔出口導電率計 ・CIA-7U1024：No.7 純水装置KP塔出口導電率計 ・CIA-7U1025：No.7 純水装置出口導電率計 | 0 | 0 | 2022-02-23 23:16 | y-hiramatsu | 2022-02-23 23:17 | y-hiramatsu
1647 | 30965 | 0 | 1 | １．測定室・大型機器置き場設置・会議室等設置・事務所移転 ・旧磁性工場内 総合試験室西側 2022年度生産G不要機器撤去後のスペース ・140m2程度の平屋（16.3×8.5m）に測定室・大型機器置き場・会議室等の設置と総合試験室内の事務所移転を行う ２．測定室・大型機器置き場・会議室・事務所内設置項目 ①新設・移設関係 ・実験台，各種棚，シンク新設 ・真空ポンプ，コンプレッサー等各種機器移設，真空ポンプ置き場新設 ・各種機器移設（現在利用中の各試験室内に設置している機器） ②ユーティリティー関係 ・純水，工水，上水，スチーム，窒素，エアー設置 ・エアコン設置（家庭用，事務所と会議室内） ・排水ライン設置（排水溝，ピット，水中ポンプ，配管） ・電気配線（制御盤設置，配線），照明設置 ・光ケーブル配線 ・換気設備（給気・排気） ③その他 ・インターホン，スピーカー設置 ・火災報知器，消火器設置 ・防音壁（測定室，事務所） ・床面耐薬品舗装 ・更衣室設置 ・トイレ，洗濯機置き場，緊急用シャワー，浄化槽の設置 ・大型機器置き場には簡易屋根設置 | 0 | 0 | 2022-02-24 02:31 | s-yamada | 2022-02-24 07:15 | s-yamada
1648 | 30968 | 0 | 1 | A,B,C塔の内部点検。 ・B筒煙突点検 2023年7月計画 ・A,C筒煙突点検 2023年10月計画 ＊点検はコア抜き検査、内部状況確認はゴンドラによる目視確認またはドローンによる確認。 詳細は添付資料参照 | 0 | 0 | 2022-02-24 02:40 | t-mitani
1649 | 20465 | 0 | 2 | ・機械工事 [対象機器] ・P-6628-2吸収塔循環ポンプ ・B-6629-2水マグポンプ ・No2シールエアーファン [工事内容] ・開放整備 軸受取替、潤滑油取替、センターリング、ベルト取替（水マグポンプ） 等 | 0 | 0 | 2022-02-24 05:10 | t-mitani | 2022-02-24 05:19 | t-mitani
1650 | 20643 | 0 | 1 | [機械工事] 1.復水器冷却管購入取替 C4430T-0 300本 2.B-8871-1,3冷却塔ファン開放整備 ・軸受取替、消耗部品取替、潤滑油取替 ・指導員派遣 3.高低圧サーボ分解整備（メーカー工場）（メーカー所掌範囲） ・高圧サーボ：サーボピストン、パイロット軸・蓋部の購入・取替 ・低圧サーボ：サーボピストン、パイロット軸・蓋部の購入・取替 ・指導員派遣 4.高低圧サーボ脱着 ・高圧サーボ脱着、トラック荷上げ、荷下ろし ・低圧サーボ脱着、トラック荷上げ、荷下ろし ・トラック手配：ISK→川重神戸工場 ・オイルフラッシング | 0 | 0 | 2022-02-24 05:29 | t-mitani | 2022-02-24 05:45 | t-mitani
1651 | 30645 | 0 | 1 | 点検・整備 | 0 | 0 | 2022-02-24 06:41 | hir-kato
1652 | 30649 | 0 | 1 | 点検・整備 | 0 | 0 | 2022-02-24 06:46 | hir-kato
1653 | 30664 | 0 | 1 | 点検・整備 | 0 | 0 | 2022-02-24 06:52 | hir-kato
1654 | 30705 | 0 | 1 | 予備品購入・組み込み | 0 | 0 | 2022-02-24 07:01 | ats-kobayashi
1655 | 20538 | 1 | 1 |  | 1 | 0 | 2022-02-22 08:57 | masan-nakamura | 2022-02-24 07:20 | r-miyamoto
1656 | 20911 | 0 | 1 | ・HN建屋東側の泡消火タンク（ポンプ）の撤去 ・泡消火タンク（ポンプ）の新設および配管更新 上記の仕様を目的に、業者（ドライケミカルor中京防災）と相談要 | 0 | 1 | 2022-02-24 07:04 | t-mitani | 2022-02-24 07:24 | t-mitani
1657 | 20523 | 0 | 1 | 各農薬包装場に設置されている包装機器(充填機・キャッパー・ラベラー等)の保守整備および建屋の整備 ・粉剤第1～3包装場 ・粒剤第1～2包装場 ・液剤包装場 ・農薬6号倉庫包装場 ・シバゲン包装場 ・その他仕掛品包装設備 ・包装場建屋(壁面、床面等)の整備 | 0 | 0 | 2022-02-24 07:05 | r-miyamoto
1658 | 30699 | 0 | 1 | 冷却塔撤去 | 0 | 0 | 2022-02-24 07:09 | ats-kobayashi
1659 | 20341 | 0 | 1 | １．機器老朽化に伴う更新工事 ・既設クレーン撤去 ・新規クレーン購入、設置 クレーンは現行クレーンと同等品 ２．安全対策工事 ・安全柵の設置 | 0 | 0 | 2022-02-24 07:10 | r-miyamoto
1660 | 30665 | 0 | 1 | 点検・整備 | 0 | 0 | 2022-02-24 07:12 | hir-kato
1661 | 30666 | 0 | 1 | 点検・整備 | 0 | 0 | 2022-02-24 07:14 | hir-kato
1662 | 30671 | 0 | 1 | 点検・整備 | 0 | 0 | 2022-02-24 07:16 | hir-kato
1663 | 30672 | 0 | 1 | 点検・整備 | 0 | 0 | 2022-02-24 07:18 | hir-kato
1664 | 30673 | 0 | 1 | 点検・整備 | 0 | 0 | 2022-02-24 07:19 | hir-kato
1665 | 20538 | 1 | 2 | ・表示は，0.1g（少数以下1桁）が可能であること． ・流量は，40袋/minが可能であること. ・計量範囲は，10g～6,000gが可能であり，計量精度は，1g以下であること． ・計量不良品の排出機構（プッシャー式）を有すること． ・計量記録が電子媒体（USB等）へ出力可能であること． ・計量不良発生時は，シグナルタワーや音で認知可能な設備であること． ・計量部には，風防を有すること． ・供給電源は，100V（単相）または200V（三相）であること． ・4～5台 | 0 | 0 | 2022-02-24 07:20 | r-miyamoto | 2022-02-24 07:20 | r-miyamoto
1666 | 30674 | 0 | 1 | 点検・整備 | 0 | 0 | 2022-02-24 07:21 | hir-kato
1667 | 30703 | 0 | 1 | ACM粉砕機整備用部品購入・組み込み | 0 | 0 | 2022-02-24 07:22 | ats-kobayashi
1668 | 30675 | 0 | 1 | 点検・整備 | 0 | 0 | 2022-02-24 07:24 | hir-kato
1669 | 30704 | 0 | 1 | 必要部品購入組み込み CR514モーノポンプ CA514モーノポンプ M948-5モーノポンプ | 0 | 0 | 2022-02-24 07:26 | ats-kobayashi
1670 | 20543 | 0 | 1 | ・上水配管の更新工事 2D工場東側～2R包装工場北西側 SUS304 sch10 125A ※詳細箇所は添付資料参照 既設SGP配管撤去、SUS配管新設 | 0 | 0 | 2022-02-24 07:30 | y-hiramatsu | 2022-02-24 07:51 | y-hiramatsu
1671 | 30706 | 0 | 1 | 点検整備 | 0 | 0 | 2022-02-24 07:36 | ats-kobayashi
1672 | 30676 | 0 | 1 | 点検・整備 | 0 | 0 | 2022-02-24 08:10 | hir-kato
1673 | 30694 | 0 | 1 | 点検・整備 | 0 | 0 | 2022-02-24 08:15 | hir-kato
1674 | 30695 | 0 | 1 | 点検・整備 | 0 | 0 | 2022-02-24 08:18 | hir-kato
1675 | 30820 | 0 | 1 | 点検・整備 | 0 | 0 | 2022-02-24 08:21 | hir-kato
1676 | 30707 | 0 | 1 | DA664M-ミル DR664-6～9M-ミル（4台） 取り換え、取り外し品整備 | 0 | 0 | 2022-02-24 08:23 | ats-kobayashi
1677 | 30708 | 0 | 1 | DR146-1～6の何れか。 DA179S-ミル | 0 | 0 | 2022-02-24 08:25 | ats-kobayashi
1678 | 30719 | 0 | 1 | DA650フィルタープレス DR650-2フィルタープレス DR650-フィルタープレス 各機メンテナンス工事 | 0 | 0 | 2022-02-24 08:28 | ats-kobayashi
1679 | 30734 | 0 | 1 | DA127R-ミル 必要部品購入 機器脱着取り換え、取り外し品整備 | 0 | 0 | 2022-02-24 08:31 | ats-kobayashi
1680 | 30720 | 0 | 1 | DR650-8コンプレサー 年次点検、整備 | 0 | 0 | 2022-02-24 08:32 | ats-kobayashi
1681 | 30718 | 0 | 1 | C507-2.3室 M954-3室 内部洗浄、整備 | 0 | 0 | 2022-02-24 08:35 | ats-kobayashi
1682 | 20910 | 0 | 1 | 機械工事 ・脱硫装置整備（充填剤洗浄、スプレーノズル清掃等、吸収塔・酸化等内清掃） ・バグフィルター整備（清掃点検、バグフィルター2層分取替え） ・GAH整備（洗浄） ・高圧ファン整備（IDF.FDFカップリング、軸受取替、ファン内部目視 点検 PAF2台センターリング、ファン内部目視点検） ・eco.1sh整備（洗浄、ecoチューブ外観点検） ・ミル点検整備 M-8812-1A：ING製ローラー3個購入取替 テーブルライナ購入取替 M-8812-1A,2B：ケーシングライナ購入取替 1式 各所点検 各所潤滑油取替 各所、計測・隙間調整等 ・FA装置整備（ろ布取替、各所バルブ整備） ・C-8825水封式コンベア：チェーンスクレーパー、各軸受購入取替 ・C-8826クリンカ移送コンベア：チェーンスクレーパー、各軸受購入取替 | 0 | 0 | 2022-02-24 08:35 | t-mitani | 2022-02-24 11:24 | t-mitani
1683 | 30715 | 0 | 1 | CA111スクラバー CR111スクラバー M949-4スクラバー M949-5スクラバー 内部開放点検 | 0 | 0 | 2022-02-24 08:37 | ats-kobayashi
1684 | 30716 | 0 | 1 | CA506海水クーラー CR506海水クーラー M952-3.5海水クーラー M952-4海水クーラー 内部開放点検 | 0 | 0 | 2022-02-24 08:42 | ats-kobayashi
1685 | 30717 | 0 | 1 | CA502EPファン CR502EPファン M953EPファン M953-4EPファン 内部開放点検 | 0 | 0 | 2022-02-24 08:45 | ats-kobayashi
1686 | 30275 | 1 | 1 | ・電動扉購入 ・機械工事 電動扉撤去、設置 ・電気工事 解結線、電気配線撤去 ・計装工事 DSC取込み、解結線、計装配線敷設 ・土建工事 排水溝改造、転落防止柵設置 | 0 | 0 | 2021-07-14 07:11 | t-hirako | 2022-02-28 02:54 | t-hirako
1687 | 31016 | 0 | 1 | １．UV-8834-1C、1D、2C火炎検出器(型式EPH66-G1)の購入・取替 3台 ２．UV-8834-1C、1D、2C火炎検出器増幅器（型式：I-5177AM）の購入 3台 | 0 | 0 | 2022-02-24 09:03 | t-mitani | 2022-02-24 09:35 | t-mitani
1688 | 20783 | 1 | 1 | ・冷却塔、ポンプの購入 ※P-31エアーコンプレッサー冷却水も取得するので、既設より容量アップ必要。 ・既設撤去、設置工事 ・電気工事 配線敷設、解結線 ・土建工事 基礎工事 ・計装工事 ※既設は現場盤で温度によるファンの運転/停止制御を行っているが、更新に合わせて、DCSで制御を行うようにする。（第3工場と同様） | 0 | 0 | 2021-11-30 05:41 | t-hirako | 2022-02-25 07:05 | m-yamaguchi
1689 | 20544 | 0 | 1 | ・海水配管の更新工事 A,1C工場行きヘッダー（メイン道路900Ａ本管からの分岐ライン）からA工場海水ヘッドタンク行配管 （１）ヘッダーからA工場海水ヘッドタンク行き配管 既設500A→300Aに更新 （２）海水ヘッドタンク行元弁 300A ボール弁→バタ弁に更新 配管材質：PE/L（内面ポリエチレンライニング管） ※詳細は添付資料参照 | 0 | 0 | 2022-02-24 09:38 | y-hiramatsu | 2022-02-24 09:44 | y-hiramatsu
1690 | 20550 | 1 | 1 | T-1151-1,2 ピット内の残渣抜き出し。 T-1151-2海水ピット内スクリーン点検、補修 | 0 | 0 | 2022-02-22 10:01 | t-mitani | 2022-02-24 10:12 | t-mitani
1691 | 20737 | 0 | 1 | １．遊休制御盤撤去 すべて電源ケーブル・制御ケーブル・エアー導管含む （１）溶接電源盤 （２）ドレン回収盤 ※当制御盤を経由してDCSへ信号線が配線されているため、配線調査と移設含む （３）SO2盤 ※当制御盤を経由してテレメータ送信盤へ信号線が配線されているため、配線調査と移設含む （４）No.5純水装置盤 （５）2T5B盤 （６）6B3T盤 ※現状も使用できる油ポンプ起動用スイッチがあるため、配線調査と縁切り作業含む （７）2T銅バー ２．エアコン撤去 エアコン本体2基撤去 電源ケーブル・電源盤撤去 ドレン配管撤去 ３．3T油清浄機撤去 入口配管1次側バルブから本体撤去 戻り配管へのフランジ取付 | 0 | 0 | 2022-02-24 10:51 | y-hiramatsu
1692 | 20910 | 0 | 2 | 計装工事 ・起動弁整備（メーカー：東亜バルブ） ＊吊り足場は8B定修業者 ・発信器整備（範囲は添付参照） ・調節弁整備 PCV-9202 重油圧力調節 FCV9201 重油流量調節弁 UV-9252-1A～1D,2A～2D2次空気ﾀﾞﾝﾊﾟ UV-9251-1A～1D,2A～2Dミル出口ﾀﾞﾝﾊﾟ | 0 | 0 | 2022-02-24 11:01 | t-mitani | 2022-02-24 11:19 | t-mitani
1693 | 20910 | 0 | 3 | ・気化器ガス検知器整備 | 1 | 0 | 2022-02-24 11:02 | t-mitani | 2022-02-24 11:20 | t-mitani
1694 | 31020 | 0 | 1 | ・F-1113-1～3 アカズルフィルター制御弁更新 （１）F-1113-11 No.1 アカズルフィルターろ過水出口弁 200A 既設バタフライ弁 面間65mm （２）F-1113-12 No.1 アカズルフィルター逆洗水入口弁 125A 既設ボール弁 面間250mm （３）F-1113-13 No.1 アカズルフィルター逆洗空気弁 200A 既設バタフライ弁 面間65mm （４）F-1113-21 No.2 アカズルフィルターろ過水出口弁 200A 既設バタフライ弁 面間65mm （５）F-1113-22 No.2 アカズルフィルター逆洗水入口弁 150A 既設バタフライ弁 面間60mm （６）F-1113-23 No.2 アカズルフィルター逆洗空気弁 200A 既設バタフライ弁 面間65mm （７）F-1113-31 No.3 アカズルフィルターろ過水出口弁 200A 既設ボール弁 面間290mm （８）F-1113-32 No.3 アカズルフィルター逆洗水入口弁 125A 既設ボール弁 面間250mm （９）F-1113-33 No.3 アカズルフィルター逆洗空気弁 200A 既設ボール弁 面間290mm ※すべてバタフライ弁に更新 ・配管改造 新設バタフライ弁に合うよう、配管を改造する。 | 0 | 0 | 2022-02-24 11:28 | y-hiramatsu
1695 | 20546 | 0 | 1 | ・6B連続ブロー配管撤去（アスベスト含） 約400m ・旧排脱工場行き蒸気配管撤去（アスベスト含） 約400m ・No1 11ｋヘッダー↔No2 11kヘッダー連絡蒸気配管アスベスト更新 約200m ・BS11k系蒸気配管アスベスト更新および配管部分撤去（アスベスト含） 約200m ・その他（蒸気漏れ補修（都度対応）） | 1 | 0 | 2022-02-24 11:37 | t-mitani | 2022-02-25 05:16 | t-mitani
1696 | 21333 | 0 | 1 | フォークリフト定期検査 各車両の車体番号 1. １号車：M225-747876 2. 2号車：M225-719848 3. 4号車：M225-719965 4. 5号車：M225-719966 5. ７号車：D2H-00563 6. 8号車：SD2D-00026 7. 9号車：M151A-516465 8. 20号車：M151A-518433 計8台 | 1 | 0 | 2022-02-24 11:45 | t-kurimoto | 2022-02-25 09:28 | r-miyamoto
1697 | 20542 | 0 | 1 | １．モノフロ西系処理水配管更新 350A SUS304 2．業務管理棟、BS行き処理水配管更新 50A SUS304 ３．シバゲン工場行き処理水配管更新 （１）100A SUS304 配管更新 既設配管は150Aだが、使用先の配管径に合わせて縮小 ※配管更新箇所の先が20m程度遊休配管であるため、BF止め・配管撤去 （２）弁操作用架台更新 既設架台・階段撤去 2m×2m程度の架台・ラダー新設 ※詳細は添付資料参照 | 0 | 0 | 2022-02-24 12:22 | y-hiramatsu
1698 | 21215 | 0 | 1 | 温水送液ポンプP-611A 冷水送液ポンプP-315B 冷却水CW送液ポンプP-746 の機器整備 ※分解時に確認できた不具合箇所の整備 | 0 | 0 | 2022-02-24 12:40 | t-kurimoto
1699 | 21336 | 0 | 1 | 1）冷凍機（CH-738）安全弁整備 ・圧力計整備 ・高圧/低圧ﾘﾚｰ作動確認・ 凝縮器/蒸発器開放点検 ・冷媒組成分析 ※冷水配管の洗管処理 （冷凍機～冷水貯槽～各工程） ※各種点検記録提出 | 0 | 0 | 2022-02-24 13:13 | t-kurimoto
1700 | 21225 | 0 | 1 |  | 1 | 0 | 2022-02-24 13:32 | t-kurimoto | 2022-02-25 10:18 | r-miyamoto
1701 | 30695 | 0 | 2 | 部品購入・整備 | 0 | 0 | 2022-02-25 00:53 | hir-kato
1702 | 30872 | 1 | 1 | SUSインペラーセット購入・更新 | 0 | 0 | 2022-02-04 01:33 | hir-kato | 2022-02-25 00:59 | hir-kato
1703 | 31023 | 0 | 1 | ・インバータ更新 （１）M-8812-1A1,2A1-INV 回転式分級機用インバータ 2台 型式：FR-A540-15k メーカー：三菱電機 （２）P-8981-1,2-INV 雑排水移送ポンプ用インバータ 2台 型式：FR-A540-11k メーカー：三菱電機 （３）C-8802-2-INV 石炭サイロ受入コンベア下部落炭回収コンベア用インバータ 1台 型式：HF3204-2A2 メーカー：住友 （４）C-8805-1,2-INV 石炭サイロ払出機用インバータ 1台 型式：HF4304-030 メーカー：住友 （５）C-8807-2-INV No.1石炭バンカ搬送コンベア下部落炭回収コンベア用インバータ 1台 型式：HF3204-2A2 メーカー：住友 | 0 | 0 | 2022-02-25 02:23 | y-hiramatsu
1704 | 30721 | 0 | 1 | 機器購入及び更新 | 0 | 0 | 2022-02-25 02:59 | hir-kato
1705 | 30732 | 0 | 1 | D690-1.2ブロアー開放点検 DA690-1.2ブロアー開放点検 配管取り換え | 0 | 0 | 2022-02-25 03:39 | ats-kobayashi
1706 | 30702 | 0 | 1 | 該当機器Tag ・DA664M-ミル関係 PIC519 PIC518 ・DR664-6～9M-ミル関係 FIC664-6～9F FIC664-6～9R 合計10台の整備 | 0 | 0 | 2022-02-25 03:43 | ats-kobayashi
1707 | 30729 | 0 | 1 | CA108、CR108,M828、M930カルサイナー ・受けローラー、減速機オイル交換 ・カウンターベアリング整備工事 ・レンガ点検及び不良箇所の整備 | 0 | 0 | 2022-02-25 03:46 | ats-kobayashi
1708 | 30730 | 0 | 1 | CR611内部開放点検 | 0 | 0 | 2022-02-25 03:53 | ats-kobayashi
1709 | 30735 | 0 | 1 | 1C工場周辺安全対策工事 | 0 | 0 | 2022-02-25 04:00 | ats-kobayashi
1710 | 31024 | 0 | 1 |  | 1 | 0 | 2022-02-25 04:07 | k-sawaya | 2022-02-25 05:04 | k-sawaya
1711 | 21225 | 0 | 2 | 農薬包装場でR22が使用されているエアコン、スポットクーラー、製氷機の更新を行う。 シバゲン包装工場 エアコン 1台（AC-33） (型式 UCJ160P 1台) 粉剤第3包装工場 エアコン 1台(AC-39) (型式 UCJ160P 1台) ⇒冷暖房(空冷式)、現行の3.5Wよりワンランク上 の5.5Wを希望 製剤工場各所設置 スポットクーラー6台 (型式 FY-23SFC1L 4台、FY- 23SFB 1台、SUASS1CS 1台） 製剤SC剤工場 製氷機 1台(RF-2) （型式 CM-350AYE-G 1台） 計9台 | 1 | 0 | 2022-02-25 04:22 | t-kurimoto | 2022-02-25 04:22 | t-kurimoto
1712 | 21225 | 0 | 3 | 農薬包装場でR22が使用されているエアコン、スポットクーラー、製氷機の更新を行う。 シバゲン包装工場 エアコン 1台（AC-33） (型式 UCJ160P 1台) ⇒冷暖房(空冷式)を希望 粉剤第3包装工場 エアコン 1台(AC-39) (型式 UCJ160P 1台) ⇒冷暖房(空冷式)、現行の3.5Wよりワンランク上 の5.5Wを希望 製剤工場各所設置 スポットクーラー6台 (型式 FY-23SFC1L 4台、FY- 23SFB 1台、SUASS1CS 1台） 製剤SC剤工場 製氷機 1台(RF-2) （型式 CM-350AYE-G 1台） 計9台 | 0 | 0 | 2022-02-25 04:25 | t-kurimoto | 2022-02-25 04:27 | t-kurimoto
1713 | 31026 | 0 | 1 | ①新設ルームエアコン購入（家庭用限定） ②新設エアコン設置工事 ③電気工事 ③既設エアコン撤去工事 ④既設クーリングタワー撤去工事 | 0 | 0 | 2022-02-25 04:33 | k-sawaya | 2022-02-25 06:37 | k-sawaya
1714 | 30922 | 0 | 1 | ・設置する機器 ドラフトチャンバー（DFC10-KA18-TA4T) ダルトン ・配置場所 生産技術開発部 中間実験工場 2F 14号室 ・備考 付帯の配管の更新も行う。 ・添付資料 カタログ 見積書 図面 | 0 | 0 | 2022-02-25 05:01 | t-tokai | 2022-02-25 05:06 | t-tokai
1715 | 31024 | 0 | 2 | h | 1 | 0 | 2022-02-25 05:03 | k-sawaya | 2022-02-25 05:03 | k-sawaya
1716 | 31024 | 0 | 3 | ①電気式変速攪拌機 【仕様】 単相AC100V 200W防爆造なし トルク：1.59Nm 回転数：～1200rpm 電源ケーブル：2.8ｍ（2極接地極付プラグ） 【付属品】 シャフト（ゴムライニング） 3枚プロペラ（ゴムライニング） ②らくらく昇降架台（キャスター付） | 1 | 0 | 2022-02-25 05:09 | k-sawaya | 2022-03-31 06:52 | t-kano
1717 | 31024 | 0 | 4 | ①電気式変速攪拌機 【仕様】 単相AC100V 200W防爆造なし トルク：1.59Nm 回転数：～1200rpm 電源ケーブル：2.8ｍ（2極接地極付プラグ） 【付属品】 シャフト（ゴムライニング） 3枚プロペラ（ゴムライニング） ②らくらく昇降架台（キャスター付） | 1 | 0 | 2022-02-25 05:09 | k-sawaya | 2022-02-25 05:09 | k-sawaya
1718 | 30924 | 0 | 1 | ・メーカー購入先 ナノシーズ ・型式・型番 NS-A300 ・数量 1台（オプション付き） ・添付資料 カタログ | 0 | 0 | 2022-02-25 05:11 | t-tokai
1719 | 20556 | 0 | 1 | １．S専蒸気減温設備周辺 階段・手すり等の塗装 一部床グレーチング取替 ２．海水ピット架台塗装 手すり・グレーチング塗装 | 0 | 0 | 2022-02-25 05:35 | y-hiramatsu
1720 | 20896 | 1 | 1 | ・コンプレッサー購入 ・レシーバータンク(T-32-C)購入 ・エアー配管改善、冷却水配管工事 ・機器撤去、設置工事 ・基礎工事(コンプレッサー、レシーバータンク) ・防音工事 ・電気工事 現状の設置場所では、粉塵環境も悪い為、アンモニアストリッピング北側に移設したい（レシーバ含む）。よって、防雨、防音対策が必要。また、冷却水はT-1070,P-1071より取得する。 尚、エアードライヤは既設（D-33を使用する）。 計装エアー配管の改善工事として、S-300、S-301圧搾、ブロー用エアー配管を敷設する。 | 0 | 0 | 2021-11-30 07:35 | y-hamaguchi | 2022-02-28 02:38 | t-hirako
1721 | 31028 | 0 | 1 | 22年度からの継続工事となります。作成頂いているスラリー配管図のヘッダー各所に遮断弁を追加してDCSにてスラリー行先切替作業を行えるようにすることが目的となります。 遠隔での監視となるため、ポンプの遠隔操作、撹拌機の遠隔操作及び電流値の監視が行る様にするDCS工事が必要となります。 | 0 | 0 | 2022-02-25 08:18 | s-kita
1722 | 30644 | 0 | 1 | 点検・整備 | 0 | 0 | 2022-02-25 08:23 | hir-kato
1723 | 20763 | 0 | 1 | 購入機器 機器番号：T-2150 SUS製 機器名称：W-6タンク 配置箇所：添付図参照 電源電圧：440V 0.75KW 攪拌機 仕様： 5ｍ³ ID1800×1850L 機器番号：P-2151-1 機器名称：W-6受入ポンプ 配置箇所：添付図参照 電源電圧：440V 3.7KW 200L/min×15mH 仕様： マグネットポンプ 機器番号：P-2151-2 機器名称：W-6添加ポンプ 配置箇所：添付図参照 電源電圧：440V 2.2KW 100L/min×30mH 仕様： マグネットポンプ 機器番号：T-2160 FRP製 機器名称：凝集剤タンク 配置箇所：添付図参照 電源電圧：440V 撹拌機 仕様： 3m³ Φ1500×1700 | 0 | 0 | 2022-02-25 08:23 | t-hirako
1724 | 20763 | 0 | 2 | 計装購入機器 別紙参照 | 0 | 0 | 2022-02-25 08:29 | t-hirako
1725 | 20763 | 0 | 3 | 機械工事、電気工事、計装工事、土建工事、設計 別紙参照 | 0 | 0 | 2022-02-25 08:31 | t-hirako
1726 | 21333 | 0 | 2 | フォークリフト定期整備 １号車：M225-747876 2号車：M225-719848 5号車：M225-719966 ７号車：D2H-00563 8号車：SD2D-00026 9号車：M151A-516465 20号車：M151A-518433 4号車：M225-719965 計8台 | 0 | 0 | 2022-02-25 09:28 | r-miyamoto
1727 | 31048 | 0 | 1 | 機械工事 配管仕様：AV SU配管 施工範囲：M3P工場P-1091⇒石膏工場T-302 工期：2023年度定修期間完工必須 | 0 | 0 | 2022-02-25 09:35 | t-hirako | 2022-02-28 02:58 | t-hirako
1728 | 31021 | 0 | 1 | 1.特定計量秤の校正 取引用に使用の特定計量秤の校正 46台 2.危険物施設の接地抵抗測定 合三工場、合四工場、植物ホルモン工場、液剤工場、 危険物1号倉庫、危険物2,3号倉庫、危険物4号倉庫 危険物5号倉庫 | 0 | 0 | 2022-02-25 10:10 | r-miyamoto
1729 | 31051 | 0 | 1 | 機械工事 1.機器脱着工事（T-210、T-100） 2.攪拌機減速機整備(変速機等含む) 3.減速機架台のケレン塗装 4.中間軸の補修等 5.足場工事 6.塗装工事 7.付帯工事 | 0 | 0 | 2022-02-25 11:03 | t-hirako | 2022-02-25 11:03 | t-hirako
1730 | 20875 | 0 | 1 | 機械工事 1.部品購入 2.メーカー整備工事 3.試運転調整 4.その他付帯工事 | 0 | 0 | 2022-02-25 11:12 | t-hirako
1731 | 21174 | 0 | 1 | コンプレッサーのメーカー整備 ・推奨部品購入、交換 ・試運転、調整 | 0 | 0 | 2022-02-25 11:27 | t-hirako | 2022-02-28 08:16 | t-hirako
1732 | 21172 | 0 | 1 | メーカー点検整備 ・消耗部品購入、交換 ・試運転調整 | 0 | 0 | 2022-02-25 11:31 | t-hirako | 2022-02-28 08:13 | t-hirako
1733 | 20878 | 0 | 1 | 機械工事 1.台車の補修工事（メーカー工事） 1)上期5台 2)下期5台 | 0 | 0 | 2022-02-25 11:33 | t-hirako
1734 | 20876 | 0 | 1 | ・LNG緊急遮断弁の点検整備 ・PGの点検校正 ・PSの点検校正 | 0 | 0 | 2022-02-25 11:34 | t-hirako
1735 | 20843 | 0 | 1 | 機械工事 1.部品購入 2.メーカー工事（センサー類整備、レンガ補修） 1)トラバーサー等整備工事 2)本体レンガ補修 3)積込み装置整備工事 4)その他付帯工事 | 1 | 0 | 2022-02-25 11:35 | y-hamaguchi
1736 | 20814 | 0 | 1 | 機械工事 1.整備部品購入（ベアリング、シャフト、スリーブ等） 2.ポンプ・モーター脱着工事 3.ポンプ・モーター整備工事 4.その他付帯工事 P-20、P-21、P-81、P-71、P-1071、P-3071、P-5071、P-2071、P-52-1,2、P-1052A,B、P-721、P-1721、P-2052A,B | 1 | 0 | 2022-02-25 11:36 | y-hamaguchi | 2022-02-25 11:40 | y-hamaguchi
1737 | 20874 | 0 | 1 | 計装工事（メーカー整備） 1.部品購入 2.点検・整備 | 0 | 0 | 2022-02-25 11:36 | t-hirako
1738 | 20810 | 0 | 1 | S-1301メーカー整備 整備部品の購入 1）ベベルギヤ：ヘッド/スライド購入 2）スライドシャフト部購入 3）濾布駆動部購入 4）ダイヤフラム購入 5）シリンダー整備部品購入 6）その他整備工事用部品購入 7) 光電センサー購入 S-1301光電センサー取り換え S-301,S-1300外観点検 | 0 | 0 | 2022-02-25 11:41 | y-hamaguchi
1739 | 20981 | 0 | 1 | 土建工事 ・足場架け払い ・ケレン塗装 施工範囲：第2工場南～東 | 0 | 0 | 2022-02-25 11:43 | t-hirako | 2022-02-28 08:08 | t-hirako
1740 | 20811 | 0 | 1 | D-1500,D-1501.D-500成型機の整備 ・整備部品購入 ・成型機周辺の整備 | 1 | 0 | 2022-02-25 11:46 | y-hamaguchi
1741 | 20879 | 0 | 1 | ・露点計の点検整備、校正（ブレンド包装工場、第3工場） ・調整弁、自動弁の点検整備 TCV-720M,TCV-720T,TCV-1720M, XV-720T,XV-1720T | 0 | 0 | 2022-02-25 11:48 | t-hirako | 2022-02-28 08:36 | t-hirako
1742 | 20813 | 0 | 1 | コンプレッサーのメーカー整備 ・P-31 ・P-5031 ・CP-3031 | 1 | 0 | 2022-02-25 11:48 | y-hamaguchi
1743 | 20873 | 0 | 1 | ・D-33,D-5033,D-3033エアドライヤー点検整備 ・P-50,P-1050,RE-2050冷凍機点検整備 | 0 | 0 | 2022-02-25 11:51 | y-hamaguchi
1744 | 20877 | 0 | 1 | ・第二種圧力容器安全弁、PGの点検整備、校正 ・T-210,T-230,T-120,T-32,T-32B,T-3032,M-401,T-2500,T-2500B | 0 | 0 | 2022-02-25 11:55 | t-hirako | 2022-02-25 11:59 | t-hirako
1745 | 30919 | 0 | 1 | 整備部品購入 熱交整備 E-3172 E-3173 E-3174 マグネットポンプ整備 P-3171 P-3177 P-3081 P-3161 渦巻ポンプ整備 P-3071 | 0 | 0 | 2022-02-25 12:00 | y-hamaguchi | 2022-02-28 08:22 | t-hirako
1746 | 31049 | 0 | 1 | 1. ＜新設＞ X-852：脱湿機 80Aマレブルバルブ ３ケ エアー配管 80A SGWP ＜撤去、配管位置替え＞ UT部計装エアーライン一部 2. 場所：有機製造部 旧合五動力室～農薬控室北西部ラック上 | 0 | 0 | 2022-02-26 00:24 | t-kurimoto | 2022-02-26 09:04 | t-kurimoto
1747 | 31054 | 0 | 1 | 電気計装工事一式 足場設置工事一式 | 0 | 0 | 2022-02-28 00:24 | h-kato | 2022-02-28 00:38 | h-kato
1748 | 31055 | 0 | 1 | 電気計装工事一式 足場設置工事一式 | 0 | 0 | 2022-02-28 00:25 | h-kato
1749 | 30897 | 0 | 1 | 11号、13～15号試験室既存排水配管の改造工事 ｐH計設置及び警報装置一式 攪拌機設置工事一式 排水桝設置工事一式 既存計器・配管移動工事一式 廃棄物処分等一式 電気・計装工事一式 その他 | 0 | 0 | 2022-02-28 00:29 | h-kato
1750 | 31055 | 0 | 2 |  | 1 | 0 | 2022-02-28 00:41 | h-kato | 2022-02-28 00:41 | h-kato
1751 | 20989 | 0 | 1 | 設備管理部設備G作成の圧力容器の定期自主検査要領書に準じた定期自主検査及び点検整備の実施、クロスチェックによる確認および復旧工事 | 1 | 0 | 2022-02-28 01:06 | t-mimura | 2022-02-28 01:07 | t-mimura
1752 | 20989 | 0 | 2 | ・圧力容器の定期自主検査要領書に準じた定期自主検査及び点検整備の実施 ・クロスチェックによる確認 ・工事担当者による検査立ち会い ・復旧工事 ・試運転立ち会い | 0 | 0 | 2022-02-28 01:09 | t-mimura
1753 | 20812 | 0 | 1 | Pミルローター分解・整備 M-1530 ローターの整備 バランス調整 部品購入 ・AP-2DH用部品 ハンマー（SUS304 ステライト） 1基分（24ヶ)×2セット キングピン(SUS304)12本×2セット ・AP-3TH用部品 アブミハンマー（SUS304＋ステライト）：1基分(64ヶ)×3セット キングピン (SUS304)16本×3セット | 0 | 0 | 2022-02-28 05:30 | t-hirako
1754 | 20815 | 0 | 1 | ・ライニングタンクの補修工事 ・T-200,T-1210,T-1200FRP吹込み管補修 ・各足場工事 ・配管縁切り工事 | 1 | 0 | 2022-02-28 05:49 | t-hirako
1755 | 20811 | 1 | 1 | D-1500,D-1501.D-500成型機の整備 ・整備部品購入 ・成型機周辺の整備 ・ベルトコンベア整備 ネット、チェーン交換 | 1 | 0 | 2022-02-25 11:46 | y-hamaguchi | 2022-02-28 06:25 | t-hirako
1756 | 20813 | 1 | 1 | コンプレッサーのメーカー整備 ・P-5031 ・CP-3031 | 0 | 0 | 2022-02-25 11:48 | y-hamaguchi | 2022-02-28 06:27 | t-hirako
1757 | 31057 | 0 | 1 | 添付資料 ・パトランプ箇所並びにフランジ空き状況 ・T-662 タンク図面 ・T-665 タンク図面 ・T-672 タンク図面 ・T-960 タンク図面 | 1 | 0 | 2022-02-28 07:02 | r-kitani | 2022-02-28 07:41 | r-kitani
1758 | 20843 | 1 | 1 | 機械工事 1.部品購入 2.メーカー工事（センサー類整備、レンガ補修） 1)トラバーサー等整備工事 2)本体レンガ補修 3)積込み装置（ロボット含む）整備工事 4)サブドライヤーバーナーウルトラビジョンセンサー交換 5)その他付帯工事 計装工事 1.部品購入 2.メーカー工事 1)キルンバーナー整備（清掃整備） | 0 | 0 | 2022-02-25 11:35 | y-hamaguchi | 2022-02-28 07:24 | t-hirako
1759 | 20814 | 1 | 1 | ポンプ整備 1) P-20 純水ポンプ 2) P-21 処理水ポンプ 3) P-52-1 第1工場冷水循環ポンプ 4) P-52-2 第1工場冷水ポンプ 5) P-71 冷却水ポンプ 6) P-721 温水送液ポンプ 7) P-1721 第2工場温水ポンプ 8）P-1052A 第2工場冷水ポンプ 9）P-1052B 第2工場冷水ポンプ 10）P-81 スクラバー循環ポンプ 11）P-5071 ブレンド工場冷却ポンプ 12）P-2052A 第3工場冷水ポンプ 13）P-2052B 第3工場冷水ポンプ 14）P-2071A 第3工場冷却水ポンプ 15）P-2071B 第3工場冷却水ポンプ 部品購入 ①P-20用部品：スリーブ（SUS304）1ヶ ・型式：JS-86CH ・シリアル：KS164S ②P-21用部品：シャフト（SUS304）1本 ・型式JS-65CY ・シリアル：KS165S ③P-1052A用部品：シャフト（SUS304）1本 ・型式JFS-86F ・シリアル：KL176L ④P-1052B用部品：シャフト（SUS304）1本 ・型式J-65CYシャフト ・シリアル：KZ102E ⑤P-52-1、2用部品：シャフト（SUS403） 2本 ・型式JC-65×50C-E67.5A ・シリアル：H1512501A ⑥P-71用部品：シャフト（SUS403） 1本 ・型式JC-80×65C-615E ・シリアル：H07267571B ⑦P-721用部品：スリーブ（SUS304）1ヶ ・型式：50×40IFWM ・シリアル：Q05677451 ⑧P-1721用部品：メカシール 1式 ・型式：80×65FS2H622 ・シリアル：P14832389 ⑨P-81部品：軸スリーブA（D-20） 1本 ・型式 4-3SC EL ワーマンポンプ ・製造番号：310243 ⑩P-5071用部品 ⑪P-2052A用部品 ⑫P-2052B用部品 ⑬P-2071A用部品 ⑭P-2071B用部品 | 0 | 0 | 2022-02-25 11:36 | y-hamaguchi | 2022-02-28 07:32 | t-hirako
1760 | 20811 | 2 | 1 | D-1500,D-1501.D-500成型機の整備 ・整備部品購入 ・成型機周辺の整備 ・コンベア整備 ネット、チェーン交換 | 0 | 0 | 2022-02-25 11:46 | y-hamaguchi | 2022-02-28 08:19 | t-hirako
1761 | 20815 | 1 | 1 | ・ライニングタンクの補修工事(T-1120,T-1210) ・T-200,T-1210,T-1200FRP吹込み管補修 ・各足場工事 ・配管縁切り工事 | 0 | 0 | 2022-02-28 05:49 | t-hirako | 2022-02-28 08:20 | t-hirako
1762 | 20235 | 0 | 1 | ・購入品 実験台 中央実験台(試薬棚込み) 1台 ・電気工事 電源工事 1式 実験台にコンセントが設置されていない場合はボックスの設置も お願いします。 ・土建工事 新規実験台の設置作業 1式 設置既存作業台の解体 撤去 1式 | 1 | 1 | 2022-03-16 06:56 | m-morimoto | 2022-03-16 07:05 | m-morimoto
1763 | 31071 | 0 | 1 | 型式：HY-7.5A-HM6 製番：FF052001 製造者：三菱 定格荷重：7.5t ﾘﾌﾄ：12m ・年次点検項目1式（性能試験含む） | 0 | 0 | 2022-03-16 07:54 | t-mitani | 2022-03-16 08:01 | t-mitani
1764 | 31070 | 0 | 1 | 型式：CEW-300/76H-DSS-4A 製番：12369 製造者：東洋ホイスト 定格荷重：25/7.5t ﾘﾌﾄ：9.66/10.06m ・年次点検項目1式（性能試験含む） | 0 | 0 | 2022-03-16 07:55 | t-mitani | 2022-03-16 08:04 | t-mitani
1765 | 31072 | 0 | 1 | 造粒機1（ツインドームグラン）の整備 ① インターロックの修理 ② ランプカバー破損の修理 | 1 | 0 | 2022-03-17 02:11 | m-endo | 2022-03-17 02:36 | m-endo
1766 | 31072 | 0 | 2 | 造粒機2（横押し型造粒機）の整備 ① 主軸の調整 （運転時異音が発生している。） | 1 | 0 | 2022-03-17 02:13 | m-endo | 2022-03-17 02:36 | m-endo
1767 | 31072 | 0 | 3 | 混合機（スパルタンミキサー）の整備 ① 各パッキンの交換 ② 目開き2cm角の投入ホッパーの安全格子追加 | 1 | 0 | 2022-03-17 02:17 | m-endo | 2022-03-17 02:36 | m-endo
1768 | 31072 | 0 | 4 | 粉砕機（アトマイザー）の整備 ① 摩耗したハンマーの交換 ② 摩耗したライニングの交換 | 1 | 0 | 2022-03-17 02:18 | m-endo | 2022-03-17 02:36 | m-endo
1769 | 20546 | 1 | 1 | ・6B連続ブロー配管撤去（アスベスト含） 約400m ・旧排脱工場行き蒸気配管撤去（アスベスト含） 約400m ・No1 11ｋヘッダー↔No2 11kヘッダー連絡蒸気配管アスベスト更新 約200m ・BS11k系蒸気配管アスベスト更新および配管部分撤去（アスベスト含） 約200m ・その他（アスベスト保温材剥がれ箇所の更新（都度対応）） | 0 | 0 | 2022-02-24 11:37 | t-mitani | 2022-03-17 02:28 | t-mitani
1770 | 31072 | 0 | 5 | 造粒機（ツインドームグランTDG-80A型）の整備 ① インターロック部の修理 ② 破損したインターロックチェックランプの交換 | 0 | 0 | 2022-03-17 04:02 | m-endo | 2022-03-17 09:07 | m-endo
1771 | 31072 | 0 | 6 | 造粒機（ペレッターダブルEXDS-60型）の整備 ① 押し出し軸（スクリュー）の整備。 （運転時に異音が発生する。） | 0 | 0 | 2022-03-17 04:04 | m-endo | 2022-03-17 09:08 | m-endo
1772 | 31072 | 0 | 7 | 混合機（スパルタンミキサーSPM-80C型）の整備 ① 各パッキンの交換 ② 開口間隔が現状より狭い安全格子への交換 （既製品との交換もしくは作成） ③ 主軸、副軸の整備 | 0 | 0 | 2022-03-17 04:05 | m-endo | 2022-03-17 09:11 | m-endo
1773 | 31072 | 0 | 8 | 粉砕機（アトマイザー）の整備 ① ハンマーの交換 ② ライニングの交換 ③ ろ布の交換 ④ スクリーン交換 ⑤ パッキン交換 | 0 | 0 | 2022-03-17 04:06 | m-endo | 2022-03-17 09:13 | m-endo
1774 | 31072 | 0 | 9 | 乾燥機（振動流動床乾燥機VDFC-6000型）の整備 ① 各パッキンの交換 | 0 | 0 | 2022-03-17 04:07 | m-endo | 2022-03-17 09:15 | m-endo
1775 | 20935 | 0 | 1 | 添付資料のカスタマイズ一覧の項目に対し、以下の内容を実施する。 1.改造設計書作成 2.開発 3.データパッチ対応 4.検証環境へのリリース 5.本番環境へのリリース | 0 | 0 | 2022-03-22 22:25 | s-ueda | 2022-03-29 04:43 | s-ueda
1776 | 20959 | 0 | 1 | ■導入------------------------------------------------- A4モノクロ機（Canon LBP312i後継機） 11台 A3モノクロ機（Canon LBP442後継機） 35台 A3カラー機 （Canon LBP843Ci後継機） 3台 ■撤去------------------------------------------------- A4モノクロ機（Canon LBP312i） 11台 A3モノクロ機（Canon LBP442） 35台 A3カラー機 （Canon LBP843Ci） 2台 | 0 | 0 | 2022-03-24 07:01 | m-tobaya | 2022-03-24 07:31 | m-tobaya
1777 | 20959 | 0 | 2 | ■作業及び支援対応 ①添付ファイルに記載されている場所に、プリンタを設置し、 旧機器は、当社が定める工場内の一時置き場に移動させること。 設置時においては、技術サポートが可能な要員を配備すること。 ②旧機器は、撤去/廃棄処分を行うこと。 ※上記①の際に、一時置き場に移動させず、 撤去/廃棄場所に直接運搬しても構わない。 ③当社が指定する管理ラベル（ID IPアドレスなどが記載されたシール） を作成しプリンタに張り付けること。 ④当社のプリンタ管理IDやIPアドレス、機器保守番号などが記載された 一覧表の作成支援を行うこと。 ⑤プリンタサーバへのドライバインストールは、 当社が行うこととするが、問題が発生した場合は、可能な限り支援を行うこと。 ⑥プリンタの初期設定（当社指定のIPアドレス情報など）を行うこと。 事前にキッティングセンター等で設定を行うこと。 この要件が難しい場合は、約30㎡程度のセットアップ場所を提供いたします。 | 0 | 0 | 2022-03-24 07:23 | m-tobaya | 2022-03-24 07:54 | m-tobaya
1778 | 31057 | 1 | 1 | 添付資料 ・T-662 タンク図面 ・T-667 タンク図面 ・T-672 タンク図面 ・T-960 タンク図面 ・パトランプ箇所並びにフランジ空き状況 | 0 | 0 | 2022-02-28 07:02 | r-kitani | 2022-03-24 07:34 | r-kitani
1779 | 30647 | 2 | 1 | １．DCSへの計装機器の取り込み 配線工事：計器室パネル計器⇒DCS機器 ■対象機器 PHIC-2779 S-634 Fシックナーミキシングフィードタンク CR-2826-1 1stRVFろ液比抵抗 CR-2826-2 2ndRVFろ液比抵抗 TRC-2774 T-617温水タンク温度 CVあり TIC-2739 T-550 2ndRVFタンク温度計 CVあり DR2848 T-672 W-6調整タンク比重計 FIC2797-2 10%希釈用20%苛性ソーダ流量計 CVあり P-666-3 Z-7ストレージポンプ FICQ2798 希釈水流量計 CVあり FICQ2797 48%苛性ソーダ希釈用流量計 CVあり LIA2799 T-667 Z-7調整タンク液面計 G-668 T-667撹拌機 P-669-1 10％Z-7添加ポンプ P-669-2 10％Z-7添加ポンプ PC2801 10％Z-7送液圧力調整弁 | 0 | 0 | 2021-11-18 01:47 | t-hiramatsu | 2022-03-24 23:44 | r-kitani
1780 | 30647 | 2 | 2 | ２．DCSの増強工事 上記アナログ計器取り込みに伴う機器購入および設置 | 0 | 0 | 2021-11-18 01:47 | t-hiramatsu | 2022-03-24 07:44 | r-kitani
1781 | 30647 | 2 | 3 | ３．不要パネル計器の撤去とDCS制御への移行に伴う工事 ■対象機器 別紙参照 | 0 | 0 | 2022-03-24 07:44 | r-kitani | 2022-03-24 23:41 | r-kitani
1782 | 20958 | 0 | 1 | ■要件定義------------------------------------------------- 当社の既存の仮想化基盤の稼働状況を調査し、具体的な進め方を決める事。 ■構成設計------------------------------------------------- ●構成の基本方針 ・可能な限り、単純な構成とすること。 確実に冗長化されている機器構成に設計すること。 ※ネットワーク機器、物理ホストはそれぞれ2台以上とする。 ※記憶領域はDISKが2本同時に故障しても完全性が保たれること。 ・既存の仮想化基盤よりも高性能な機器を導入すること。 ●仮想化ソフトウェア ・VMware社が提供する仮想ソフトウェアを利用し、 当社でも運用管理が行える管理画面を提供すること。 ●物理構成（CPU、記憶領域、メモリ、通信） ・すべての仮想サーバの動作に影響がでないよう 余裕を持った構成とすること。 ・物理メモリは全体構成の50%以下にすること。 ・記憶領域はNetAppストレージを採用すること。 ・既存の仮想化基盤から仮想サーバを移行するため、 移行が可能なネットワーク設計を行うこと。 ●データの完全性/可用性について ・遠隔地バックアップ用のストレージNetAppを大阪拠点に導入/設置すること。 ※大阪拠点での電源、設置スペース、空調などの環境は 当社の負担で提供する。 ※遠隔地バックアップはNetAppストレージの Snapmirror技術を採用すること。 ・停電が発生した場合は、自動で仮想サーバ（OS）をシャットダウンし、 復電した場合、自動で仮想サーバ（OS)が起動状態とすること。 ・ハードウェア障害が発生した際に、 ハードウェア保守（自動通報など）が可能な仕組みを提供する事。 ●VMwareソフト及び仮想サーバのWindowsライセンスは、 既存ライセンスを可能な限り引き継ぐものとし、 ライセンス調達は最小限にすること。 ●設計資料提供 ・物理構成図、論理構成図を作成すること。 | 0 | 0 | 2022-03-25 06:46 | m-tobaya | 2022-03-25 08:24 | m-tobaya
1783 | 20958 | 0 | 2 | ■仮想化基盤構築及び設置作業-------------------------------------------------- ・四日市工場拠点に仮想化基盤（仮想物理ホスト、ネットワーク機器、ストレージ、UPSなど）を設置すること。 ※構築作業は任意の場所で設定してもよい。 ・大阪拠点に遠隔地バックアップ用ストレージを構築/設置すること。 ※構築作業は任意の場所で設定してもよい。 ・当社の監視システム（Zabbix)でネットワーク機器の 状態監視が可能となるよう、ネットワーク機器側の設定を行うこと。 ・当社のネットワークに接続するため、 必要に応じて当社の既存ネットワーク機器の設定変更を行うこと。 ・当社の要望に応じて仮想サーバ（OS）を初期セットアップを行うこと。 | 0 | 0 | 2022-03-25 07:01 | m-tobaya | 2022-03-25 07:51 | m-tobaya
1784 | 20958 | 0 | 3 | ■仮想サーバセットアップおよびデータ移行----------------------------------- ・移行は次の2パターンとする。 (1)既存の仮想化基盤で稼働している、仮想サーバ（OS)をそのまま 新しい仮想化基盤に移行する。(V2V技術） (2)新しい仮想化基盤にOSを初期インストールを行い、 OS内のデータを移行させる。 OSパラメータ設定および、ソフトウェアのインストールは 当社で行うが、可能な限り支援対応を行うこと。 ・一部の仮想サーバに保存されているデータは、 当社側（ソフトウェア開発元）でデータ移行を行う。 ・ストレージに保存されている、仮想サーバ以外のデータも移行を行うこと。 ・移行作業で、一時的に設置する機器類（ネットワーク機器類や電算ラックなど）は 必要に応じて提供すること。 ■動作テスト仮想化基盤切替作業------------------------------------------------ ・切り替え作業においては、ユーザに与える影響を最小限にし 事前に動作テストを行い、確実に切り替え作業を行うこと。 ■旧機器データ削除及び撤去------------------------------------------------ ・移行完了後、旧機器に保存されているデータは完全に削除し、 削除したことを証明する資料を提供すること。 ■完成図書作成------------------------------------------------------------------ ・仮想化基盤を運用するにあたって必要な資料を提供すること。 構成図、ネットワーク図、仮想サーバ一覧表など | 0 | 0 | 2022-03-25 07:51 | m-tobaya | 2022-03-25 08:22 | m-tobaya
1785 | 31087 | 0 | 1 | ①GLライニング マルチリアクター の購入 ②機械工事・・・配管工事（スラリー、蒸気、純水、工水）、保温材取付工事、脱着可能な邪魔板の作製、攪拌羽根の製作 ③電気工事・・・動力配電盤設置、動力配線、攪拌機INV設置 ④計装工事・・・温度計接続、pH計接続 | 0 | 0 | 2022-03-25 08:46 | k-ida | 2022-03-25 08:47 | k-ida
1786 | 20596 | 0 | 1 | 電気工作物保安規定に則った年次点検・整備の実施 | 0 | 0 | 2022-03-29 23:36 | tom-nakajima
1787 | 20600 | 0 | 1 | 電力監視機能の維持 | 0 | 0 | 2022-03-29 23:54 | tom-nakajima
1788 | 20603 | 0 | 1 | 特高監視盤の更新を行う | 0 | 0 | 2022-03-30 00:02 | tom-nakajima
1789 | 20617 | 0 | 1 | 電気工作物保安規定に則った点検・整備を行うこと | 0 | 0 | 2022-03-30 00:24 | tom-nakajima
1790 | 20597 | 0 | 1 | 電気工作物保安規定に則った点検・整備を行う。 | 0 | 0 | 2022-03-30 07:04 | tom-nakajima
1791 | 31109 | 0 | 1 | 電気工作物保安規定に則った点検・整備を行うこと | 0 | 0 | 2022-03-30 07:12 | tom-nakajima
1792 | 31024 | 1 | 5 |  | 0 | 0 | 2022-03-31 06:52 | t-kano
1793 | 31024 | 1 | 3 | ①電気式変速攪拌機 【仕様】 単相AC100V 200W防爆造なし トルク：1.59Nm 回転数：～1200rpm 電源ケーブル：2.8ｍ（2極接地極付プラグ） 【付属品】 シャフト（ゴムライニング） 3枚プロペラ（ゴムライニング） ②らくらく昇降架台（キャスター付） | 0 | 0 | 2022-02-25 05:09 | k-sawaya | 2022-03-31 06:52 | t-kano
1794 | 31124 | 0 | 1 | １．ろ液セパレーターの製作と更新 堅型円筒鏡型底 0.8m3 750φ×1800H 6t 材質：(既設) SS+R/L(IIR) (新設) SUS316L ２. 備考 ろ液出口PVC配管更新あり(詳細は添付資料参照) ３. 添付資料 S-542-1 見積図 S-542-1 図面 S-541-1 配管更新箇所 | 1 | 0 | 2022-04-01 02:50 | r-kitani | 2022-04-25 08:19 | r-kitani
1795 | 31126 | 0 | 1 | 5410-H2(Red Devil社製)2台のオーバーホール 点検整備内容 ・オイル交換 ・オイルパッキン交換 ・作業費 ・梱包費 ・諸経費 | 0 | 0 | 2022-04-04 09:11 | k-kamanaka
1796 | 31145 | 0 | 1 | H-107第一吸収塔酸冷却器整備 ①H-107第一吸収塔酸冷却器整備 H-107-1、H-107-2、H-107-3、H-107-4プレート式 熱交換器の4基から取り外したカセットのメーカー整備を 行なう。 | 0 | 0 | 2022-04-11 02:35 | y-sakakura
1797 | 31146 | 0 | 1 | 設備の塗装 1.足場掛け払い 2.設備塗装 | 0 | 0 | 2022-04-11 23:02 | y-sakakura
1798 | 31124 | 1 | 1 | １．ろ液セパレーターの製作と更新 堅型円筒鏡型底 0.8m3 750φ×1800H 6t 材質：(既設) SS+R/L(IIR) (新設) SUS316L ２. 備考 ろ液出口PVC配管更新あり(詳細は添付資料参照) ３. 添付資料 S-542-1 見積図 | 0 | 0 | 2022-04-01 02:50 | r-kitani | 2022-04-26 00:03 | r-kitani
1799 | 31161 | 0 | 1 | 1.控室間仕切り 休憩室2部屋、入口1部屋になるよう間仕切り ２．火災報知器設置 休憩室に1個ずつ設置（計2個） ３．エアコン設置 200V家庭用エアコンを1台ずつ設置（計2台） 配管は壁をコア抜きし、室外機は地上に設置 ４．換気扇設置 休憩室に1台ずつ設置（計2台） ５．照明設置 休憩室に1灯ずつLED照明を設置（計2灯） スイッチを休憩室入口に設ける | 0 | 0 | 2022-04-26 05:54 | y-hiramatsu | 2022-04-26 08:00 | y-hiramatsu
1800 | 31165 | 0 | 1 | ・添付資料 4か年計画フロア補強工事場所 | 0 | 0 | 2022-05-20 08:33 | r-kitani | 2022-05-20 08:52 | r-kitani
1801 | 31166 | 0 | 1 | 購入部品 ・2022年度予算超過分 | 1 | 0 | 2022-05-20 08:58 | r-kitani | 2022-05-23 07:31 | r-kitani
1802 | 31169 | 0 | 1 |  | 1 | 0 | 2022-05-26 06:54 | s-matsuura | 2022-05-26 06:55 | s-matsuura
1803 | 31169 | 0 | 2 | 購入機器 機器番号：ＴＣＳ－１１７２ 日立製作所 機器名称：ɤ線シンチレーションサーベイメータ | 0 | 0 | 2022-05-26 07:01 | s-matsuura
1804 | 31166 | 1 | 1 | 購入部品 底蓋金型 U-911032 | 0 | 0 | 2022-05-20 08:58 | r-kitani | 2022-06-01 04:56 | r-kitani
1805 | 31173 | 0 | 1 | ①工事内容区分（仕様書毎に記載） ・ラボ用湿式粉砕機の購入 ・電気工事（200V電源） ②届出（該当法令、事前・事後届け出について） ■不要 □要（詳細記入） ※工事○ヶ月前までに申請書類必要 ③工事時期（定修前、定修、定修外） ・定修外 ④設備引渡作業 ■不要 □要（パージ、洗浄） ⑤生産調整 ■不要 □要（理由等） ⑥事前発注 ■不要 □要（理由等） ⑦その他（補足など） | 0 | 0 | 2022-06-01 06:14 | m-endo
1806 | 31175 | 0 | 1 | EX-NO1システムの構成機器更新 メーカー工事 １EXハード更新 ・POC２更新 ・SOC1,SOC2,SOC3,SOC4,SOC5更新 ２EXソフト更新 ３外注品手配 ４取り付け・試運転 | 1 | 0 | 2022-06-01 06:58 | t-hiramatsu
1807 | 31176 | 0 | 1 | 日立製DCS構成機器の更新 メーカー工事 EX-NO1システム POC1関係 ・EXハード更新 ・EXソフト更新 ・外注品更新 ・設置および試運転 EWS関係 ・EXハード更新 ・設置および試運転 | 1 | 0 | 2022-06-01 07:12 | t-hiramatsu
1808 | 31179 | 0 | 1 | 1.スプリングハンガーの購入 （1）SH-1-1 スプリングハンガー VSB4F-14 1台 （2）SH-1-2 スプリングハンガー VSB4F-11 1台 （3）SH-2-1 スプリングハンガー VSBL2F-14 1台 （4）SH-1-1 スプリングハンガー VSB4F-12 1台 （5）設計費 1式 （6）梱包運賃費 1式 2.技術派遣員（取付指導） | 0 | 0 | 2022-06-03 02:53 | h-narukawa
1809 | 31179 | 0 | 2 | 1.スプリングハンガーの購入 （1）SH-1-1 スプリングハンガー VSB4F-14 1台 （2）SH-1-2 スプリングハンガー VSB4F-11 1台 （3）SH-2-1 スプリングハンガー VSBL2F-14 1台 （4）SH-1-1 スプリングハンガー VSB4F-12 1台 （5）設計費 1式 （6）梱包運賃費 1式 2.技術派遣員（取付指導） | 1 | 0 | 2022-06-03 02:54 | h-narukawa | 2022-06-03 02:55 | h-narukawa
1810 | 31180 | 0 | 1 | 2t懸垂型ホイスト 型式KMT-2CHNN 容量2トン 揚程12m（最大） 巻き上げ速度12m/min 巻上電動機2.6ｋW 横行無し 操作方法床上押し釦式ｹｰﾌﾞﾙ長さ5m 電源電圧3相200V 60Hz 操作電圧200V | 0 | 0 | 2022-06-03 05:12 | t-matsuura
1811 | 31176 | 1 | 1 | 日立製DCS構成機器の更新 メーカー工事 EX-NO1システム POC1関係 ・EXハード更新 ・EXソフト更新 ・外注品更新 ・設置および試運転 | 0 | 0 | 2022-06-01 07:12 | t-hiramatsu | 2022-06-03 06:44 | t-hiramatsu
1812 | 31175 | 1 | 1 | EX-NO1システムの構成機器更新 メーカー工事 １EXハード更新 ・POC２更新 ・SOC1,SOC2,SOC3,SOC4,SOC5更新 ２EXソフト更新 ３EWS関係 ・EXハード更新 ・設置および試運転 ４外注品手配 ５取り付け・試運転 | 0 | 0 | 2022-06-01 06:58 | t-hiramatsu | 2022-06-03 06:46 | t-hiramatsu
1813 | 31177 | 0 | 1 | 腐食しているケーブルラックの部分更新。 SUS材質への更新を希望する。 | 0 | 0 | 2022-06-06 09:30 | t-hirako
1814 | 31192 | 0 | 1 | 機械工事 ・天蓋下地処理 ・天蓋FRPライニング ・ライニング検査 | 0 | 0 | 2022-06-16 09:00 | t-hirako
1815 | 31193 | 0 | 1 | 計装工事 ・PLC機器、付属機器購入 ・盤内機器取り換え | 0 | 0 | 2022-06-17 07:39 | t-hirako
1816 | 31206 | 0 | 1 | アンモニアストリッピング設備放散塔配管更新 ・SUS316L→PFA/SGPライニング管 | 0 | 0 | 2022-06-29 05:48 | t-hiramatsu
1817 | 31208 | 0 | 1 |  | 1 | 0 | 2022-07-01 01:40 | k-komoda | 2022-07-01 01:40 | k-komoda
1818 | 31208 | 0 | 2 | Hololens2 NJX-0005 一式 | 1 | 0 | 2022-07-01 01:42 | k-komoda | 2022-07-01 02:12 | k-komoda
1819 | 31208 | 0 | 3 | VRゴーグルシステムの購入 ・本体（Microsoft社製Hololens２ NJX-0005） ・充電器 ・パソコンとゴーグルをつなげるケーブル | 0 | 0 | 2022-07-01 02:12 | k-komoda
1820 | 31210 | 0 | 1 | １．監視カメラの設置 東西視野各１台 計2台 | 0 | 0 | 2022-07-05 04:04 | k-miyazaki
1821 | 31210 | 0 | 2 | ２．モニター設置 計器室１台 | 0 | 0 | 2022-07-05 04:04 | k-miyazaki
1822 | 31213 | 0 | 1 | ①機械工事(充填ラインバルブ挿入) No.1：バルブ挿入(既設遮断弁位置)、遮断弁は上流側へ移設、パージ配管は移設後遮断弁の上流側へ移設 No.3：バルブと遮断弁入れ替え | 0 | 0 | 2022-07-05 09:28 | k-kyougoku | 2022-07-05 09:34 | k-kyougoku
1823 | 31213 | 0 | 2 | ②土建工事(ローリーステーション階段改造、屋根増設) | 0 | 0 | 2022-07-05 09:28 | k-kyougoku
1824 | 31213 | 0 | 3 | ③計装工事(充填ラインバルブ挿入に伴う計装工事) | 0 | 0 | 2022-07-05 09:29 | k-kyougoku
1825 | 31191 | 0 | 1 | 不要ラインの撤去 合理的な配管レイアウトへ変更 | 0 | 0 | 2022-07-13 05:36 | k-kyougoku
1826 | 31219 | 0 | 1 | 硫酸配管更新 | 0 | 0 | 2022-07-13 05:40 | k-kyougoku
1827 | 31225 | 0 | 1 | 脱クロレート塩素ガス配管更新 | 0 | 0 | 2022-07-25 07:28 | k-kyougoku
1828 | 31230 | 0 | 1 | 巻き上げ用モーター購入 モーター取付 モーターブレーキ調整 | 0 | 0 | 2022-07-28 05:38 | t-hirako
1829 | 31233 | 0 | 1 | 土建工事 （１）硫酸アルミニウム受入タンク整備（T413-1） ライニング、整備 （２）ケイ酸ナトリウム受入タンク整備（T426-1B) ライニング、整備 （３）流し設置 | 0 | 0 | 2022-08-02 09:39 | i-morita
1830 | 31233 | 0 | 2 | 土建工事 （１）硫酸アルミニウム受入タンク整備（T413-1） ライニング、整備 （２）ケイ酸ナトリウム受入タンク整備（T426-1B) ライニング、整備 （３）流し設置 | 1 | 0 | 2022-08-02 09:40 | i-morita | 2022-08-02 09:45 | i-morita
1831 | 31233 | 0 | 3 | 機械工事 （１）硫酸アルミニウム用送液ポンプ・配管設置 （２）硫酸アルミニウム希釈タンク用工水ライン敷設 （３）P561-A（苛性ソーダ）⇒T415-8行きライン敷設 （４）T415-8撹拌機更新 （５）T415-8液抜きライン敷設 （６）AL材スラリー送液ポンプ設置 ２基 （７）各ポンプ用排水ホースを配管に変更 | 0 | 0 | 2022-08-02 09:45 | i-morita
1832 | 31233 | 0 | 4 | 電気工事 （１）各ポンプ結線 | 0 | 0 | 2022-08-02 09:46 | i-morita
1833 | 31233 | 0 | 5 | 計装工事 （１）流量計・流量調整用バルブ設置 （２）液面計設置 （３）DCS改造 | 0 | 0 | 2022-08-02 09:48 | i-morita | 2022-08-02 09:49 | i-morita
1834 | 31258 | 0 | 1 | １．ブロワーの購入(モーター含む) 大晃機械 ルーツブロワー 1台 RE-200 44M3/min 53.9kPa 75kW×4P (P-598-1同型を指定) サイレンサー 1台 安全弁 1台 安全カバーは開放部が無い構造とする ２．ブロワーの更新工事 既設ブロワー,モーター取外し(予備機とする) 架台改造 新規ブロワー,モーター据付け ブロワー配管改造 冷却水配管改造 ３．電気工事 解結線 | 0 | 0 | 2022-08-09 04:52 | s-imakita | 2022-08-09 06:17 | s-imakita
1835 | 31258 | 0 | 2 |  | 0 | 0 | 2022-08-09 04:52 | s-imakita | 2022-08-09 04:55 | s-imakita
1836 | 31258 | 0 | 3 | １．ブロワーの購入(モーター含む) 大晃機械 ルーツブロワー 1台 RE-200 44M3/min 53.9kPa 75kW×4P (P-598-1同型を指定) サイレンサー 1台 安全カバーは開放部が無い構造とする ２．ブロワーの更新工事 既設ブロワー,モーター撤去 架台改造 新規ブロワー,モーター据付け ブロワー配管改造 冷却水配管改造 ３．電気工事 | 1 | 0 | 2022-08-09 05:00 | s-imakita | 2022-08-09 05:01 | s-imakita
1837 | 31264 | 0 | 1 | B-6600 6号ボイラーのバーナースロート部周辺の石綿塗り材のアスベスト（見做し）撤去を行う。 ・バーナー廻り4か所アスベスト（見做し）撤去工事 | 0 | 0 | 2022-08-09 07:10 | t-mitani | 2022-08-09 07:36 | t-mitani
1838 | 31271 | 0 | 1 | ケーブル敷設工事等は定修期間外でも施工可能です。 移設工事をできれば定修期間内でお願いします。 U-300建屋東側の新しいC系電気室には空調設備の設置をお願いします。 C系計器室天井部分をサポートとしている配管、歩廊が存在するため、撤去後は新規サポートの設置をお願いします。 新しく建てる備品倉庫はC系用備品、移設に使用したU-300建屋東側に保管していた備品が保管できるスペースのものを設置願います。 | 0 | 0 | 2022-08-10 05:47 | s-kita | 2022-08-10 05:53 | s-kita
1839 | 31267 | 0 | 1 | 管理番号CL-AC-12 送風音が大きい場合は軽減対策を実施願います。 DAIKIN 設備用ZEAS(機内洗浄可能タイプ)と既設同型タイプとの比較を行い、メリットが大きい方を選定願います。 | 0 | 0 | 2022-08-12 02:33 | s-imakita | 2022-08-12 04:24 | s-imakita
1840 | 31266 | 0 | 1 | ・添付資料 4か年計画フロア補強工事場所 | 0 | 0 | 2022-08-12 04:25 | s-imakita
1841 | 31263 | 0 | 1 | 既設 KOSOマックポンプ 型式：PM650-S 3.7kw、2P 詳細は添付資料を参照 ※P-982との互換性を考慮してください。 | 0 | 0 | 2022-08-12 05:23 | s-imakita | 2022-08-17 02:12 | s-imakita
1842 | 31293 | 0 | 1 | 設備番号 F-160 設備名 ハイドロサイクロン ハイドロサイクロンの購入 T-350CN型ノズル式スーパークロン(Φ10) 参考流量：350L/min(Feed0.2MPa/OF 0.07MPa時) 材質：上部MCナイロン、株アルミナセラミック | 0 | 0 | 2022-08-12 05:54 | y-hamaguchi | 2022-08-12 06:11 | y-hamaguchi
1843 | 31261 | 0 | 1 | レーキにはFRP/Lを施す。 | 0 | 0 | 2022-08-15 01:48 | s-imakita
1844 | 31326 | 0 | 1 | 部品購入 S-1：スリーブ | 0 | 0 | 2022-08-15 07:37 | t-hirako
1845 | 31327 | 0 | 1 | 高砂工業にて台車整備 ・3台 | 0 | 0 | 2022-08-15 07:50 | t-hirako | 2022-08-15 07:50 | t-hirako
1846 | 31295 | 0 | 1 | ①ロータリーバルブ購入(2台) 該当機器:F-62-2-1,F-62-2-2 搬送能力:5t/h、材質:SUS304(内部バフ加工#400) 粉体物性:酸化チタン、比重:3.5～4.2、嵩比重:0.6～0.7 インバーター設置1台(F-62-2-1) | 1 | 0 | 2022-08-16 01:07 | y-hamaguchi | 2022-08-16 01:32 | y-hamaguchi
1847 | 31295 | 0 | 2 | ②予備機購入(1台) 本体のみ | 1 | 0 | 2022-08-16 01:07 | y-hamaguchi | 2022-08-17 02:04 | y-hamaguchi
1848 | 31295 | 0 | 3 | ②機械工事 | 1 | 0 | 2022-08-16 01:07 | y-hamaguchi | 2022-08-22 04:58 | y-hamaguchi
1849 | 31295 | 0 | 4 | ③電気工事 | 1 | 0 | 2022-08-16 01:07 | y-hamaguchi | 2022-08-22 04:58 | y-hamaguchi
1850 | 31263 | 0 | 2 | P-690-1更新 P-690-2同等品(タクミナ、マグネットポンプ) 型式：MG-41-PTF-F-60-1.3-X モーター：0.75kw、2P ・備考 ゴム製継手を短管に変更 液抜き、水洗用配管の取付(詳細は添付資料参照) 添付資料 ・P-690-1更新工事 ・P-690-2完成図書 | 1 | 0 | 2022-08-16 02:16 | s-imakita | 2022-08-17 02:07 | s-imakita
1851 | 31298 | 0 | 1 | ①2D工場北建屋スレート更新 西側、包装建屋についても予算見合いで補強希望 | 0 | 0 | 2022-08-16 02:19 | y-hamaguchi | 2022-08-24 02:49 | y-hamaguchi
1852 | 31298 | 0 | 2 | ②2D工場北建屋鉄骨更新 | 1 | 0 | 2022-08-16 02:19 | y-hamaguchi | 2022-08-24 02:43 | y-hamaguchi
1853 | 31298 | 0 | 3 | ③2D工場東窓更新 | 1 | 0 | 2022-08-16 02:19 | y-hamaguchi | 2022-08-24 02:43 | y-hamaguchi
1854 | 31298 | 0 | 4 | ④雨漏れ等建屋維持に関する突発工事 | 1 | 0 | 2022-08-16 02:19 | y-hamaguchi | 2022-08-24 02:43 | y-hamaguchi
1855 | 31359 | 0 | 1 | ・チャンネルカバー開放復元、シート面清掃 ・安全弁、PIDコントロール弁脱着及び安全弁整備 ・フランジ式安全弁取り付けおよび配管調整 ・ボイラーチューブ・ファン側面仕切板脱着、各種ノズル清掃 ・ファン側面仕切り板取り付け用フレーム補修 ・社内検査、ボイラー性能検査立会及び準備 ・計装類脱着及び整備 ・ヒーター部電気抵抗測定および碍子の目視点検 ・検査後復旧工事 ・塗装補修工事 | 0 | 0 | 2022-08-16 23:33 | t-mimura | 2022-08-17 02:27 | t-mimura
1856 | 31343 | 0 | 1 | ・流量：10/minあれば十分。 ・計量範囲：1,000g~25,000g ・不良品排出機構：不要 ・風防：不要 ・電子媒体(USB希望)にて計量データの取り出しが可能 | 0 | 0 | 2022-08-17 04:21 | masan-nakamura
1857 | 31368 | 0 | 1 | 既設 KOSOマックポンプ 型式：PM650-S 3.7kw、2P 詳細は添付資料を参照 ※P-964-3との互換性を考慮してください。 | 0 | 0 | 2022-08-17 05:34 | s-imakita | 2022-08-17 05:41 | s-imakita
1858 | 31370 | 0 | 1 | ・工事内容：技研棟の非常灯の更新（LED化） ・対象個数：180個 | 0 | 0 | 2022-08-17 06:54 | k-chiba
1859 | 31376 | 0 | 1 | 検討する銘柄が確定後に決定。 | 1 | 0 | 2022-08-18 05:25 | masan-nakamura
1860 | 31402 | 0 | 1 | 5NMAライン ・計量範囲：100ｇ～15,000g ・流量：70袋/min ・不良品排出機構：要 現行の物を流用もしくは現行の物と同等品 ・風防：不要 10NMA/20NMAライン ・計量範囲：500ｇ～30,000g ・流量：15袋/min ・不良品排出機構：要 現行の物を流用もしくは現行の物と同等品 ・風防：不要 | 0 | 0 | 2022-08-18 05:46 | masan-nakamura
1861 | 31390 | 0 | 1 | 空気輸送ゴムホースは10月10日頃の納入日指定で、U-400ドライヤー東側へ直納としてください。 | 0 | 0 | 2022-08-18 07:28 | s-imakita
1862 | 31429 | 0 | 1 | 包装銘柄が確定次第。 | 1 | 0 | 2022-08-19 00:35 | masan-nakamura
1863 | 31428 | 0 | 1 | インバータ収納盤を設置し、既設2機を移設、新規購入品の納品後（納期12カ月）に入れ替える。 粉塵による不良を防止するため防塵用の収納箱を設置する。 １．インバーター(INV)の更新（2機） ・既設機2機の能力を満たすINV 2機購入 ・既設機との付け替え 【既設機】 CIMR-G7A2037 37kW(BW-3102 押込ブロワー用) FR-A8NC 45kW（BW-6106 乾廃ブロワー用） ２．INV収納盤設置 ・INV2機を収納する盤の設置 ３．その他付帯工事 | 1 | 0 | 2022-08-19 01:12 | k-azuma | 2022-08-19 02:31 | r-miyamoto
1864 | 31371 | 0 | 1 | 型式：FXⅢ-7PB 風量（m3/min）：12 静圧 Pa：2420、mmH2O：247 送風機用モーター：0.75KW 2P 電源：220V/60HZ カートリッジエレメント：材質テトロン、面積12m3、本数4本 標準エーア消費量：28NL/min ダストボックス容量：20L 概算重量：170kg | 0 | 0 | 2022-08-19 01:34 | hi-nakura
1865 | 31428 | 0 | 2 | 造粒工場のインバーター2機を購入し、INV2機を収納する盤を設置。 既設インバーター2機を収納盤に移設。インバーター2機納入後、既設機との付け替えを行う。 １．インバーター(INV)の更新（2機） ・既設機2機の能力を満たすINV 2機購入 ・既設機との付け替え CIMR-G7A2037 37kW(BW-3102 押込ブロワー用) FR-A8NC 45kW（BW-6106 乾廃ブロワー用） ２．INV収納盤設置 ・INV2機を収納する盤の設置 ３．その他付帯工事 | 0 | 0 | 2022-08-19 02:36 | r-miyamoto
1866 | 31433 | 0 | 1 | ・天井パネルの更新 ・照明をLEDに更新 ・壁/窓の補修 | 1 | 0 | 2022-08-19 02:56 | masan-nakamura
1867 | 31431 | 0 | 1 | 添付図面参照 | 1 | 0 | 2022-08-19 04:28 | hi-nakura
1868 | 31440 | 0 | 1 | 添付図面参照 | 0 | 0 | 2022-08-19 05:13 | hi-nakura
1869 | 31440 | 0 | 2 | 電動機：防爆屋外型 出力：0.75KW 回転数：1700rpm 機種：Vプーリー | 0 | 0 | 2022-08-19 05:14 | hi-nakura
1870 | 31444 | 0 | 1 | 添付資料 ・T-662 タンク図面 ・T-667 タンク図面 ・T-672 タンク図面 ・T-960 タンク図面 ・パトランプ箇所並びにフランジ空き状況 | 1 | 0 | 2022-08-19 05:29 | s-imakita | 2022-08-19 05:32 | s-imakita
1871 | 31469 | 0 | 1 | ①マイクロトラックMT3300EXIIおよびSDC用のPC更新 ・Windows11(Professional)搭載PC ・マウス ・キーボード ・マイクロトラック制御用ソフトウェア ・インクジェットプリンタ （液晶モニターは既存品を流用するため不要です。） ②据え付け調整費 | 1 | 0 | 2022-08-19 07:11 | m-endo | 2022-08-19 07:22 | m-endo
1872 | 31469 | 0 | 2 | ・カールフィッシャー水分計 容量滴定法は必須。（電量滴定法も対応していることが望ましい。） ・制御用タブレット ・測定結果印字用プリンタ 京都電子工業製のMKV-710SもしくはMKH-710Mを希望 | 0 | 0 | 2022-08-19 07:31 | m-endo | 2022-08-24 06:37 | m-endo
1873 | 31522 | 0 | 1 | 脱水・乾燥銘柄切替省力化工事 □洗浄用ノズルの設置 設置個所 C-1300ベルトコンベアー D-1500ドライヤー入口シュート D-1500ドライヤー成型機 D-1500ドライヤーコンベア □洗浄水供給用ON/OFF弁の設置 2台＊サイズ径は別途相談 □テフロンシートの貼り付け工事 コンベア上部シュート (8,500×500、2枚) 入口シュート (5,000×1,000×750) □配管工事 高圧純粋～各所洗浄ノズル 配管径別途相談、材質SUS304希望 □DSCへの取り込み工事 ON/OFF弁の取り込み（別途シーケンス作成あり） | 1 | 0 | 2022-08-22 02:47 | t-kanamori | 2022-09-06 05:35 | t-hiramatsu
1874 | 31523 | 0 | 1 | １．E-1722ドレン用熱交換器の設置工事 熱交換器購入 ドレン×純水熱交換用熱交換機の購入 回収ドレン： D-1500、D-1501およびT-1720周辺トラップドレン T-1720循環ラインへの熱交換器設置 | 0 | 0 | 2022-08-22 02:49 | t-hiramatsu
1875 | 31523 | 0 | 2 | ２．計装化工事 循環ライン監視用温度計設置 DCS取り込み（シーケンスなし） 現場PG計設置 0.0～1.0MPa圧力計 4か所 ＊熱交入り口出口（ドレンおよび純水） | 0 | 0 | 2022-08-22 02:49 | t-hiramatsu | 2022-08-22 02:51 | t-hiramatsu
1876 | 31444 | 0 | 2 |  | 1 | 0 | 2022-08-22 02:51 | s-imakita | 2022-08-22 02:51 | s-imakita
1877 | 31522 | 0 | 2 | タンク切替作業の省力化工事 □シャワーノズルの更新 材質PVDF希望(タンク内雰囲気酸性(塩酸蒸気)、アルカリ性両方) 更新するタンクについては別途相談 □可動式ノズルの設置 □配管工事 材質SUS304希望 配管径別途相談 | 1 | 0 | 2022-08-22 02:53 | t-kanamori | 2022-09-06 05:35 | t-hiramatsu
1878 | 31296 | 0 | 1 | ①流量計の更新(本体、フィード) 流量計メーカー：横河 型式：YF108-NNNJ2J-S3S3XE/SCTと同仕様 | 1 | 0 | 2022-08-22 02:54 | y-hamaguchi | 2022-08-22 02:55 | y-hamaguchi
1879 | 31444 | 0 | 3 | 警報は計器室の計装パネルへ設置する。ただし、DCSへ取り込んだ方が安価又は大差がない場合はDCSへ取り込んでください。 | 0 | 0 | 2022-08-22 02:54 | s-imakita
1880 | 31522 | 0 | 3 | サンドミルビーズ入れ替え作業の省力化 □ビーズ抜き装置設置 3セット 移送用水エゼクター 保管・投入用サイクロン式ストレーナー 2台 ※ビーズ、移送液分離用,40mesh ビーズ排出用ホッパー ＊材質SUS304希望 □ビーズ保管および投入装置 ５セット 移送用水エゼクター ビーズホッパー(100 L) 水切りストレーナー（40mesh） 重量設計値 0～500 kg(台秤) ON/OFF弁 25A 2台（水、底用） ＊材質SUS304希望 □配管工事 純水配管 ビーズ排出ホッパー～保管サイクロン式ストレーナー ビーズ保管ホッパー～投入用サイクロン式ストレーナー 25A 配管、材質SUS304希望 □計装工事 配線 盤作成 （重量設定値ないし停止SWでON/OFF弁閉、開始SWで開） | 1 | 0 | 2022-08-22 02:56 | t-kanamori | 2022-09-06 05:35 | t-hiramatsu
1881 | 31523 | 0 | 3 | ３．配管工事 配管敷設 ドライヤードレンライン～T-1720循環 （約30m、50A、SUS304） 周辺トラップ位置変更およびドレン回収ライン設置 （計8か所、25A、SUS304） T-3210加水分解タンクドレン回収ライン (約20m、50A、SUS304) 熱回収後ドレンの幹線放流配管 （50A、SUS30） ＊配管レイアウトは熱交整備時に既設排出経路を利用できるように すること。 保温工事 | 0 | 0 | 2022-08-22 02:57 | t-hiramatsu
1882 | 31444 | 0 | 4 | 電極取り付け箇所(希望) T-686：N-4B 3Bノズル T-688：N-5 2Bノズル | 0 | 0 | 2022-08-22 04:29 | s-imakita
1883 | 31295 | 1 | 1 | ①ロータリーバルブ購入(2台) 該当機器:F-62-2-1,F-62-2-2 搬送能力:5t/h、材質:SUS304(内部バフ加工#400) 粉体物性:酸化チタン、比重:3.5～4.2、嵩比重:0.6～0.7 | 0 | 0 | 2022-08-16 01:07 | y-hamaguchi | 2022-08-22 04:58 | y-hamaguchi
1884 | 31295 | 1 | 3 | ②機械工事 | 1 | 0 | 2022-08-16 01:07 | y-hamaguchi | 2022-08-24 02:31 | y-hamaguchi
1885 | 31295 | 1 | 4 | ③電気工事 | 1 | 0 | 2022-08-16 01:07 | y-hamaguchi | 2022-08-24 02:32 | y-hamaguchi
1886 | 31526 | 0 | 1 | １．W-9送液ライン比重計設置 2台 測定範囲：1.000～2.000 g/cm3 液性状：四塩化チタン 設置個所：T-48A 送液流量計付近 T-48B 送液流量計付近 配管工事：水洗用呼び出し設置 | 1 | 0 | 2022-08-22 05:36 | t-hiramatsu | 2022-09-06 05:39 | t-hiramatsu
1887 | 31526 | 0 | 2 | ２．T-1200タンク比重計設置 測定範囲：1.000～2.000 g/cm3 液性状：酸化チタンスラリー 設置個所：T-2160からT-1200受入(T-1200タンク天板付近) 配管工事：水洗用呼び出し設置 | 1 | 0 | 2022-08-22 05:37 | t-hiramatsu | 2022-09-06 05:39 | t-hiramatsu
1888 | 31526 | 0 | 3 | ３．T-120タンク比重計設置 測定範囲：1.000～2.000 g/cm3 液性状：酸化チタンスラリー 設置個所：T-100からT-120受入(T-120タンク天板付近) 配管工事：水洗用呼び出し設置 | 1 | 0 | 2022-08-22 05:37 | t-hiramatsu | 2022-09-06 05:39 | t-hiramatsu
1889 | 31526 | 0 | 4 | ４．計装工事 機器配線・設置工事 DCSへの取り込み（シーケンス改造あり） | 1 | 0 | 2022-08-22 05:37 | t-hiramatsu | 2022-09-06 05:39 | t-hiramatsu
1890 | 31526 | 0 | 5 | ５．配管工事 液性状：塩酸酸性 ＊機器整備時に水洗作業が容易であること。 | 1 | 0 | 2022-08-22 05:40 | t-hiramatsu | 2022-09-06 05:39 | t-hiramatsu
1891 | 31530 | 0 | 1 | ・D-1501バンドドライヤー出口からブレンド包装工場T-5520までの空気輸 送システム設置 距離約120m 垂直距離約12m ・機械工事 配管敷設 ・計装工事 空気輸送システムはDCSに全部取り込み(操作盤なし) ・土建工事 配管ラック設置 ・電気工事 | 0 | 0 | 2022-08-22 06:47 | t-hirako
1892 | 31531 | 0 | 1 | １．S-1301フィルタープレス更新工事 既設：1996年製 石垣工業㈱フィルタープレス ろ過面積131m2 、ろ過室36室、ろ室容積1679L 処理能力 590 kg/B(TiO2)、水分60%以下 新規処理能力：700 kg/B(TiO2)、水分60%以下 材質：耐塩酸酸性、温度：70℃ ＊盤作成含む。DCSとのデジタル信号の入出力の通信。 | 1 | 0 | 2022-08-22 06:49 | t-hiramatsu | 2022-08-22 07:10 | t-hiramatsu
1893 | 31531 | 0 | 2 | ２．C-1301ベルトコンベア更新 能力：300 kg/H(TiO2)、INV付 シュート接液部：テフロンライニング希望 コンベアゴム材質：メーカー推奨 | 1 | 0 | 2022-08-22 06:54 | t-hiramatsu | 2022-09-05 06:48 | t-hiramatsu
1894 | 31531 | 0 | 3 | ３．落ち口シュート改造 範囲：ベルトコンベア～ドライヤースクリューフィーダー 材質：テフロンライニング希望 点検窓設置：２か所（付着の少ない構造とすること） | 1 | 0 | 2022-08-22 06:56 | t-hiramatsu | 2022-09-05 06:48 | t-hiramatsu
1895 | 31531 | 0 | 4 | ４．機械工事 S-1301フィルタープレス設置 C-1301ベルトコンベア設置 ベルトコンベア下部シュート改造 ・フィード/シリンダー療法 配管工事 S-1301フィルタープレス周辺 ・ろ液、スラリー、エアー（圧搾・ブロー）、洗浄水（温水） C-1301ベルトコンベア周辺 ・洗浄水 ＊材質：PVC（スラリー/ろ液）、SUS304（洗浄水/エアー） 天井開放 養生/足場工事含む | 1 | 0 | 2022-08-22 07:06 | t-hiramatsu | 2022-09-05 06:48 | t-hiramatsu
1896 | 31531 | 0 | 5 | ５．電気工事 S-1301フィルタープレス 配線工事 C-1301ベルトコンベア 配線工事 盤作成工事 INV設置工事（バイパスあり） | 1 | 0 | 2022-08-22 07:08 | t-hiramatsu | 2022-09-05 06:48 | t-hiramatsu
1897 | 31304 | 0 | 1 | ①給気ファン、排気ルーフファン購入 燃焼室喚起可能なサイズ | 0 | 0 | 2022-08-22 07:08 | y-hamaguchi | 2022-08-22 07:11 | y-hamaguchi
1898 | 31304 | 0 | 2 | ②設置工事 給気ファンは西側設置 | 0 | 0 | 2022-08-22 07:09 | y-hamaguchi | 2022-08-22 07:13 | y-hamaguchi
1899 | 31304 | 0 | 3 | ③電気工事 ファン用電源取込 | 0 | 0 | 2022-08-22 07:10 | y-hamaguchi
1900 | 31531 | 0 | 6 | ６．計装工事 機械および電気工事に伴う機器の解結線工事 機器更新に伴う計装機器移設工事 DCSへの配線工事 | 1 | 0 | 2022-08-22 07:12 | t-hiramatsu | 2022-09-05 06:48 | t-hiramatsu
1901 | 31531 | 0 | 7 | ７．DCS取り込み工事 シーケンスの改造 | 1 | 0 | 2022-08-22 07:12 | t-hiramatsu | 2022-09-05 06:48 | t-hiramatsu
1902 | 31533 | 0 | 1 | 空気輸送機購入 既設A-1500相当 集塵システム：東洋ハイテック㈱P-1000VL-AX相当品 | 1 | 0 | 2022-08-22 07:22 | t-hirako | 2022-09-08 06:52 | t-hiramatsu
1903 | 31532 | 0 | 1 | １．T-2657フッ素凝集タンク設置 材質：耐フッ酸材質 容量：50m3タンク ＊撹拌機付き タンク設置工事 | 0 | 0 | 2022-08-22 07:22 | t-hiramatsu | 2022-08-22 07:23 | t-hiramatsu
1904 | 31533 | 0 | 2 | ・機械工事 機器架台作製 可動式カプセル排出架台 機器設置 ダクト工事 閉塞防止用機器の設置 | 1 | 0 | 2022-08-22 07:23 | t-hirako | 2022-09-05 06:45 | t-hiramatsu
1905 | 31532 | 0 | 2 | ２、P-2658フッ素反応ろ液送液ポンプ設置 能力：1.0 m3/min、20 mH、INV付 ポンプ据え付け工事 | 0 | 0 | 2022-08-22 07:23 | t-hiramatsu | 2022-08-22 07:25 | t-hiramatsu
1906 | 31532 | 0 | 3 | ３．T-2659分離剤ストレージタンク設置 容量：15 m3 材質：耐アルカリ材質 ＊撹拌機付き タンク設置工事 | 0 | 0 | 2022-08-22 07:25 | t-hiramatsu | 2022-08-22 07:26 | t-hiramatsu
1907 | 31532 | 0 | 4 | ４．P-2660分離剤添加ポンプ設置 能力：0.05m3/min、10mH、INV付 ポンプ据え付け工事 | 0 | 0 | 2022-08-22 07:27 | t-hiramatsu | 2022-08-22 07:29 | t-hiramatsu
1908 | 31533 | 0 | 3 | ・計装工事 計装機器購入 重量計 0.0～1,000 kg カプセル設置確認スイッチ 閉塞防止用機器 制御盤設置 DCS取り込み エアー配管敷設 | 1 | 0 | 2022-08-22 07:28 | t-hirako | 2022-09-08 06:52 | t-hiramatsu
1909 | 31533 | 0 | 4 | ・DCSドライヤーとの連動シーケンス作成 | 1 | 0 | 2022-08-22 07:29 | t-hirako | 2022-09-08 06:52 | t-hiramatsu
1910 | 31532 | 0 | 5 | ５．T-2661スプリットボックス設置 ＊循環液受入によりオーバーフローや飛び跳ねのない構造とすること。 撹拌機付 | 0 | 0 | 2022-08-22 07:29 | t-hiramatsu
1911 | 31532 | 0 | 6 | ６．配管工事 フィルタープレスろ液・洗液分離 PVC 150A 20m 分離剤添加ライン（P-5660→T-5661） SUS304、50m、50A P-5658ポンプ (→循環、スプリットボックス、石膏工場行配管合流) PVC、30m、100A 分離剤ローリー受入配管 SUS304、15m、50A ＊液抜き水洗が容易なレイアウトとすること。 ＊分離剤などのスラリーが閉塞しにくいレイアウトにすること。 ＊必要であれば、一部配管径の変更を行うこと。 ＊定量式ポンプ等選定する場合は、閉塞等により高圧にならないよう配慮すること。 | 0 | 0 | 2022-08-22 07:32 | t-hiramatsu | 2022-08-22 07:47 | t-hiramatsu
1912 | 31534 | 0 | 1 | 2.5t電気No2フォークリフト購入 充電器、予備バッテリー購入 | 0 | 0 | 2022-08-22 07:50 | t-hirako | 2022-09-02 08:38 | t-hirako
1913 | 31534 | 0 | 2 | ・電気工事 200V充電器用配線敷設 充電器設置 | 0 | 0 | 2022-08-22 07:50 | t-hirako
1914 | 31532 | 0 | 7 | ７．計装工事 機器購入 流量計（0～50 L/min） １台 ろ液・洗液分離ON/OFF弁150A 4台 pH計 1台 排水送液ON/OFF弁100A 2台 分離剤添加ON/OFF弁50A 1台 排水流量計移設 DCS取込み工事 | 0 | 0 | 2022-08-22 07:50 | t-hiramatsu
1915 | 31532 | 0 | 8 | ８．土建工事 タンクおよびポンプ基礎工事 ローリー払い出し場設置工事 屋内排水溝改造工事 | 0 | 0 | 2022-08-22 07:52 | t-hiramatsu
1916 | 31532 | 0 | 9 | ９．電気工事 ポンプおよび撹拌機配線工事 盤設置工事 INV工事（バイパス回路あり） DCS取り込み工事 | 0 | 0 | 2022-08-22 07:53 | t-hiramatsu
1917 | 31537 | 0 | 1 | フォークリフト購入 2.5t電気フォークリフト購入 充電池予備購入 | 0 | 0 | 2022-08-22 08:14 | t-hirako | 2022-09-05 06:50 | t-hiramatsu
1918 | 31537 | 0 | 2 | ・電気工事 200V充電器用配線敷設 充電器設置 | 0 | 0 | 2022-08-22 08:14 | t-hirako
1919 | 31540 | 0 | 1 | １．ブレンド工場計装化工事 JETミルAIR制御弁設置工事 リング・フィード弁 6B CV２台 粉砕用供給エアー計装化工事 温度計(0～100℃)、元圧力計(0.0～1.0MPa)、 排気圧力計(-10～10 kPa)設置工事 吸湿防止ドライエアー制御工事 流量計(0～1.0 Nm3/min )3つおよびON/OFF弁1台の設置 配管改造工事 既設盤改造工事 DCSへの取り込み工事 新規機器およびB-5544ブロアINV DCSシーケンスの改造 | 1 | 0 | 2022-08-22 08:21 | t-hiramatsu | 2022-09-07 04:39 | t-hiramatsu
1920 | 31540 | 0 | 2 | ２．第３工場計装化工事 JETミルAIR制御弁設置工事 リング・フィード弁 6B CV２台 供給エアー計装化工事 温度計(0～100℃)、元圧力計(0.0～1.0MPa)、 排気圧力計(-10～10 kPa)設置工事 吸湿防止ドライエアー制御工事 流量計(0～1.0 Nm3/min )3つおよびON/OFF弁の設置 配管改造工事 既設盤改造工事 DCSへの取り込み工事 新規機器およびB-3544ブロアINV DCSシーケンスの改造 | 1 | 0 | 2022-08-22 08:21 | t-hiramatsu | 2022-09-07 04:39 | t-hiramatsu
1921 | 31540 | 0 | 3 | ３．空気輸送監視計装化工事 D-1501空気輸送風量計の設置工事 風量計（10Nm3/min）の設置 吸湿防止ドライエアー制御工事 流量計(2.5Nm3/min)2つおよびON/OFF弁の設置 DCSへの取り込み工事 | 1 | 0 | 2022-08-22 08:21 | t-hiramatsu | 2022-09-07 04:39 | t-hiramatsu
1922 | 31540 | 0 | 4 | ４．S-1301フィルタープレス盤改造 工程信号のDCSへの取り込み プレス工程信号の取り込み（正洗信号） DCSシーケンスの改造 | 1 | 0 | 2022-08-22 08:21 | t-hiramatsu | 2022-08-22 08:51 | t-hiramatsu
1923 | 31549 | 0 | 1 | 整備対象 RV-1520A,RV-1520B,RV-1560A-1,RV-1560A-2,RV-1560B 分解整備 ベアリング、ガスケットその他消耗品交換 消耗部品購入 | 0 | 0 | 2022-08-22 08:24 | t-hirako | 2022-09-08 02:39 | t-hirako
1924 | 31552 | 0 | 1 | メーカー整備 1.炉内煉瓦補修工事 2.積降ロボット定期点検 3.外線自動機定期修理 整備 1.トンネルキルン（焼成帯）バーナー整備 | 0 | 0 | 2022-08-22 08:26 | t-hirako
1925 | 31553 | 0 | 1 | S-300メーカー整備 整備部品の購入 1）ベベルギヤ：ヘッド/スライド購入 2）スライドシャフト部購入 3）濾布駆動部購入 4）ダイヤフラム購入 5）シリンダー整備部品購入 6）その他整備工事用部品購入 S-301,S-1300外観点検 | 0 | 0 | 2022-08-22 08:33 | t-hirako | 2022-08-22 08:36 | t-hirako
1926 | 31554 | 0 | 1 | D-1500,D-1501.D-500成型機の整備 成型機整備、部品購入 ・ロッキングアーム軸ベアリング取替 ・ロール軸 ベアリング、スプロケット取替 ・ピンラック整備 ・コンロッド ブッシュ、スペーサー取替 循環ファン ベアリング交換 | 0 | 0 | 2022-08-22 08:38 | t-hirako
1927 | 31555 | 0 | 1 | 1.AP-3TH用部品 1)アブミハンマー（SUS304＋ステライト）：3基分(192ヶ) 2)キングピン 3基分(SUS304)48本 2.AP-3THミルローター分解・整備 1）M-1530ローター2基の整備 | 1 | 0 | 2022-08-22 08:40 | t-hirako | 2022-08-22 08:41 | t-hirako
1928 | 31556 | 0 | 1 | コンプレッサーメーカー整備（日立、コベルコ） ・分解・点検・清掃・部品購入 | 0 | 0 | 2022-08-22 08:42 | t-hirako
1929 | 31557 | 0 | 1 | 補機類の定期整備。ミストフィルターの交換も含めてください。 | 0 | 0 | 2022-08-22 08:47 | t-hirako
1930 | 31558 | 0 | 1 | ポンプ整備 1) P-20 純水ポンプ 2) P-21 処理水ポンプ 3) P-52-1 第1工場冷水循環ポンプ 4) P-52-2 第1工場冷水ポンプ 5) P-71 冷却水ポンプ 6) P-721 温水送液ポンプ 7) P-1721 第2工場温水ポンプ 8) P-1071 第2工場冷却水ポンプ 9）P-1052A 第2工場冷水ポンプ 10）P-1052B 第2工場冷水ポンプ 11）P-81 スクラバー循環ポンプ 12）P-5071 ブレンド工場冷却ポンプ 13）P-2052A 第3工場冷水ポンプ 14）P-2052B 第3工場冷水ポンプ 15）P-2071A 第3工場冷却水ポンプ 16）P-2071B 第3工場冷却水ポンプ 17）P-3071 AS冷却ポンプ 部品購入 ①P-20用部品：スリーブ（SUS304）1ヶ ・型式：JS-86CH ・シリアル：KS164S ②P-21用部品：シャフト（SUS304）1本 ・型式JS-65CY ・シリアル：KS165S ③P-1071用部品：シャフト（SUS304）1本 ・型式JF-86E ・シリアル：KL175L ④P-1052A用部品：シャフト（SUS304）1本 ・型式JFS-86F ・シリアル：KL176L ⑤P-1052B用部品：シャフト（SUS304）1本 ・型式J-65CYシャフト ・シリアル：KZ102E ⑥P-52-1、2用部品：シャフト（SUS403） 2本 ・型式JC-65×50C-E67.5A ・シリアル：H1512501A ⑦P-71用部品：シャフト（SUS403） 1本 ・型式JC-80×65C-615E ・シリアル：H07267571B ⑧P-721用部品：スリーブ（SUS304）1ヶ ・型式：50×40IFWM ・シリアル：Q05677451 ⑨P-1721用部品：メカシール 1式 ・型式：80×65FS2H622 ・シリアル：P14832389 ⑩P-81部品：軸スリーブA（D-20） 1本 ・型式 4-3SC EL ワーマンポンプ ・製造番号：310243 ⑪P-5071用部品 ⑫P-2052A用部品 ⑬P-2052B用部品 ⑭P-2071A用部品 ⑮P-2071B用部品 ⑯P-3071用部品 | 0 | 0 | 2022-08-22 08:49 | t-hirako | 2022-08-22 08:54 | t-hirako
1931 | 31558 | 0 | 2 | ポンプ整備 1) P-20 純水ポンプ 2) P-21 処理水ポンプ 3) P-52-1 第1工場冷水循環ポンプ 4) P-52-2 第1工場冷水ポンプ 5) P-71 冷却水ポンプ 6) P-721 温水送液ポンプ 7) P-1721 第2工場温水ポンプ 8) P-1071 第2工場冷却水ポンプ 9）P-1052A 第2工場冷水ポンプ 10）P-1052B 第2工場冷水ポンプ 11）P-81 スクラバー循環ポンプ 12）P-5071 ブレンド工場冷却ポンプ 13）P-2052A 第3工場冷水ポンプ 14）P-2052B 第3工場冷水ポンプ 15）P-2071A 第3工場冷却水ポンプ 16）P-2071B 第3工場冷却水ポンプ 部品購入 ①P-20用部品：スリーブ（SUS304）1ヶ ・型式：JS-86CH ・シリアル：KS164S ②P-21用部品：シャフト（SUS304）1本 ・型式JS-65CY ・シリアル：KS165S ③P-1071用部品：シャフト（SUS304）1本 ・型式JF-86E ・シリアル：KL175L ④P-1052A用部品：シャフト（SUS304）1本 ・型式JFS-86F ・シリアル：KL176L ⑤P-1052B用部品：シャフト（SUS304）1本 ・型式J-65CYシャフト ・シリアル：KZ102E ⑥P-52-1、2用部品：シャフト（SUS403） 2本 ・型式JC-65×50C-E67.5A ・シリアル：H1512501A ⑦P-71用部品：シャフト（SUS403） 1本 ・型式JC-80×65C-615E ・シリアル：H07267571B ⑧P-721用部品：スリーブ（SUS304）1ヶ ・型式：50×40IFWM ・シリアル：Q05677451 ⑨P-1721用部品：メカシール 1式 ・型式：80×65FS2H622 ・シリアル：P14832389 ⑩P-81部品：軸スリーブA（D-20） 1本 ・型式 4-3SC EL ワーマンポンプ ・製造番号：310243 ⑪P-5071用部品 ⑫P-2052A用部品 ⑬P-2052B用部品 ⑭P-2071A用部品 ⑮P-2071B用部品 | 1 | 0 | 2022-08-22 08:49 | t-hirako | 2022-08-22 08:50 | t-hirako
1932 | 31559 | 0 | 1 | ライニング補修工事 ・タンク内ライニング補修 | 0 | 0 | 2022-08-22 08:55 | t-hirako
1933 | 31559 | 0 | 2 | ライニング補修工事 ・タンク内ライニング補修 | 1 | 0 | 2022-08-22 08:56 | t-hirako | 2022-08-22 08:57 | t-hirako
1934 | 31560 | 0 | 1 | 1.台車の補修工事一式 8台 1)築炉作業（炉材、その他） 2)台車整備（台車枠、その他） 2.廃材処分 | 1 | 0 | 2022-08-22 08:59 | t-hirako | 2022-08-22 09:00 | t-hirako
1935 | 31561 | 0 | 1 | 1.冷凍機の点検、整備 1）M3P第1工場冷凍機（P-50）の点検整備 2）M3P第2工場冷凍機（P-1050）の点検整備 3）M3P第3工場冷凍機（RE-2050）の点検整備 ・圧力計検査 ・圧力開閉器動作試験・運転状況確認 ・コンデンサブラシ洗浄 コンデンサパッキン 交換 ・その他メーカー推奨項目の整備 （フロン排出抑制法に関わる点検等） ・試運転調整 ・点検整備報告書提出 2.エアードライヤーの点検、整備 1）エアードライヤー（D-33）の点検整備 2) エアードライヤー（D-5033）の点検整備 3) エアードライヤー（D-3033）の点検整備 ・内部点検・清掃 ・オートドレントラップ 交換 ・推奨備品の交換・整備（フロン排出抑制法に関わる点検等） ・試運転調整 ・点検整備報告書提出 | 0 | 0 | 2022-08-22 09:01 | t-hirako
1936 | 31562 | 0 | 1 | １．交換部品の購入（１年間分の予備品含む） ２．点検整備工事 ・煙道排ガス分析計 メーカー：堀場製作所 装置型式：ENDA-5400 製造番号：PWE0SEE6 測定成分：NOX（0～200ppm）SO2（0～50ppm）O2（0～25ppm） ・前年度点検整備の内容を基に整備実施の事 | 0 | 0 | 2022-08-22 09:03 | t-hirako
1937 | 31563 | 0 | 1 | メーカー整備 1.本体主軸部消耗部品の整備 2.減速装置消耗部品の整備 3.スキミング消耗部品の整備 4.掻取装置消耗部品の整備 5.ｳｫｰﾑ軸取替 6.整備用部品の購入 7.試運転調整（報告書提出） メーカー整備に伴う助成工 1.施工場所：M3P工場 M-170 2.施工期間：4日間(平日） 3.助成工数：各日2名、2日目のみ3名（計2工×4日+1工＝9工） | 0 | 0 | 2022-08-22 09:04 | t-hirako
1938 | 31564 | 0 | 1 | S-2300、S-2310メーカー点検整備 整備部品の購入 1）ベベルギヤ：ヘッド/スライド購入 2）スライドシャフト部購入 3）濾布駆動部購入 4）ダイヤフラム購入 5）シリンダー整備部品購入 6）その他整備工事用部品購入 | 0 | 0 | 2022-08-22 09:08 | t-hirako | 2022-08-22 09:10 | t-hirako
1939 | 31544 | 0 | 1 | １．B-82アルカリスクラバーファン予備機の設置 既設同等品希望 セイコー化工機㈱テクセル耐蝕送風機 FTB501BE-RH1形 3.7kW、220V、4P 風量295 m3/min at 50℃、静圧 4.41 kPa 機械工事 機器据え付け | 0 | 1 | 2022-08-22 09:12 | t-hiramatsu | 2022-08-23 05:13 | t-hiramatsu
1940 | 31544 | 0 | 2 | ２．ダクト改造工事 SおよびD側ダクト改造工事 SおよびD側手動ダンパー設置（500A） | 0 | 1 | 2022-08-22 09:12 | t-hiramatsu | 2022-08-23 05:15 | t-hiramatsu
1941 | 31544 | 0 | 3 | ３．土建工事 防液提拡張（東面） ブロア基礎工事 | 0 | 1 | 2022-08-22 09:12 | t-hiramatsu | 2022-08-23 05:17 | t-hiramatsu
1942 | 31544 | 0 | 4 | ４．インバーター設置工事 既設および予備機インバーター設置工事 （バイパス回路あり） | 0 | 1 | 2022-08-22 09:12 | t-hiramatsu | 2022-08-23 05:17 | t-hiramatsu
1943 | 31544 | 0 | 5 | ５．電気工事 配線および盤工事 | 0 | 1 | 2022-08-22 09:12 | t-hiramatsu | 2022-08-23 05:18 | t-hiramatsu
1944 | 31544 | 0 | 6 | ６．計装工事 S側圧力計設置工事 圧力計 -4.41 ～ 5.0 kPa DCS取り込み | 0 | 1 | 2022-08-22 09:12 | t-hiramatsu | 2022-08-23 05:19 | t-hiramatsu
1945 | 31565 | 0 | 1 | １．露点計脱着点検工事 １）対象機器 ・QIA-5032 一体型露点計トランスミッタ メーカー：GE製 型式：MMR30-R-2-D-1-G 接続規格：G1/2 出力構成：-15～85℃/4～20mADC ２）露点計脱着 2.自動弁の脱着、整備 | 0 | 0 | 2022-08-22 09:13 | t-hirako
1946 | 31543 | 0 | 1 | １．焼成ゾーン炉圧計設置 圧力計購入 温度600～1,000℃、負圧-10.0～0.0 Pa 計装工事 | 0 | 0 | 2022-08-22 09:17 | t-hiramatsu | 2022-08-23 05:02 | t-hiramatsu
1947 | 31543 | 0 | 2 | ２．DCSへの取り込み | 0 | 0 | 2022-08-22 09:17 | t-hiramatsu
1948 | 31541 | 0 | 1 | １．T-3175安水温度調整工事 安水温度計および熱交冷却水調整弁設置 温度計の設置(0～100℃、耐アルカリ性、微量に塩素分含む) 冷却水調整弁の設置(MAX3,300 L/min、150A) DCSへの取り込み 機械工事 計装工事 | 0 | 0 | 2022-08-23 02:59 | t-hiramatsu | 2022-08-23 04:23 | t-hiramatsu
1949 | 31541 | 0 | 2 | ２．T-3065 Gシードストレージタンク恒温工事 温水トレース設置(T-1720タンク循環) 保温工事 | 0 | 0 | 2022-08-23 02:59 | t-hiramatsu
1950 | 31578 | 0 | 1 | １．液面電極設置 電極購入 対象タンク：計8基 T-12,T-14,T-40,T-60,T-120,T-210, T-254,T-1254 計装工事 機器設置 DCSに取り込み | 1 | 0 | 2022-08-23 05:51 | t-hiramatsu
1951 | 31578 | 0 | 2 | ２．ローリー受入現場監視用パトライトの設置 設置個所 T-12,T-14,T-40,T-60 DCSよりレベル計HHとLSスイッチONで作動 | 1 | 0 | 2022-08-23 05:52 | t-hiramatsu | 2022-09-05 23:24 | t-hirako
1952 | 31335 | 0 | 1 |  | 1 | 0 | 2022-08-23 07:58 | tomoy-ito | 2022-08-23 22:13 | tomoy-ito
1953 | 31498 | 0 | 1 | ・P-8972-1,2,3所内用水ポンプ3台撤去→2台新設（INV仕様） 55kw 165m3/h 揚程55m 4P ・INV出力DCSへ取込（INVは圧力制御とし商用への切替も可能な仕様とする） ・所内用水ポンプ圧力スイッチ制御変更（3台→2台に変更となる為） ・P-8873-1,2冷却塔補給水ポンプからの水配管を所内用水系の配管へ繋ぎ込む ・P-8873-1,2冷却塔補給水ポンプ2台および配管の撤去 ・LSV-9701吸収塔補給水弁ON-OFF制御→レベルコントロール制御へ (DCSへの取込含む） | 0 | 0 | 2022-08-23 09:50 | t-mitani | 2022-08-29 00:14 | t-mitani
1954 | 31335 | 0 | 2 | ・防爆2種場所適用機器 ・その他仕様に関しては特殊（防爆型）な仕様となる為、現在業者と協議中 | 1 | 0 | 2022-08-23 22:14 | tomoy-ito | 2022-08-26 05:03 | r-miyamoto
1955 | 31296 | 0 | 2 | ②機械工事 | 1 | 0 | 2022-08-24 01:00 | y-hamaguchi | 2022-08-24 02:38 | y-hamaguchi
1956 | 31296 | 0 | 3 | ③計装工事 | 1 | 0 | 2022-08-24 01:01 | y-hamaguchi | 2022-08-24 02:38 | y-hamaguchi
1957 | 31297 | 0 | 1 | ①FRPタンク(6m3)購入 既設FRPタンクについては、添付図面参照。 送液時のハンドリング及び接地面の腐食進行懸念から平底から皿底への変更希望 | 1 | 0 | 2022-08-24 02:12 | y-hamaguchi
1958 | 31597 | 0 | 1 | 機械工事：合四工場1Fから3FにあるT-808A、中2FにあるT-823A/Bへの仕込配管の設置工事 電気工事：仕込ポンプ、スイッチの取付、結線工事 計装工事：流量計、カウンターの取付、結線工事 土建工事：ダイライトタンク設置個所の防液提設置工事 購入品：防爆仕様ポンプ（揚程15m）、25Aチャッキ弁、流量計、カウンター、25Aコック×5個、アースリール | 0 | 0 | 2022-08-24 06:09 | hi-nakura | 2022-08-24 06:27 | hi-nakura
1959 | 31508 | 0 | 1 | B-9009-1～6 9号ボイラー6台の開放整備 | 1 | 0 | 2022-08-24 07:31 | t-mitani | 2022-08-26 03:41 | t-mitani
1960 | 31513 | 0 | 1 | （工事概要） 当該仕様書は、M-8812-1,2微粉炭機の半年毎の定期点検を実施を示すものである。 （工事内容） １．各マンホールの開放復旧 ２．ミル内部清掃（パイライトボックス含む） ※清掃にて発生した石炭灰等は、鉄屑類と分別し原課指定場所へ運搬とする。 ３．ミル内部各所の点検 ４．ローラーシールカバー、ケーシングライナーなどの摩耗部の補修 ※基本的に硬化剤で補修を行うが、ケーシングライナー減肉による不良箇所は取替とする。(想定：各ミル4枚程度（計8枚）) ５．ローラー及びテーブルライナー磨耗測定 ６．各ローラーとテーブルライナー間隙間調整（ローラー最小隙間 2～3mm） ７．ロールジャーナル油量、油色確認・油補充 ８．各所グリス排出確認 ９．工事報告書作成（2部） 購入品 硬化剤（ノードバックPC7218 NP WC）×６缶 ケーシングライナー ミル2基分 | 0 | 0 | 2022-08-24 07:55 | t-mitani | 2022-08-25 07:11 | t-mitani
1961 | 31516 | 0 | 1 | T-1151-1,2 ピット内の残渣抜き出し。 T-1151-2海水ピット内スクリーン点検、補修 | 0 | 0 | 2022-08-24 07:56 | t-mitani
1962 | 31510 | 0 | 1 | 工事概要 当該仕様書は、アキュームレーター2基（T-6990-1、T-6990-2）に於いて労安法の法令に定める年1回の性能検査のため、第一種圧力容器の開放点検整備を示すものである。 機器仕様 型式：IQ－150－B－12（変圧式横形）第一種圧力容器（2基） 検査証番号：第4840、4841 機器仕様：最高使用圧力 1.18 Mpa,作動圧力 1.03～0.62MPa 温度（入口/出口）MAX240℃,NOR220℃/飽和 最大保有水量 150m3,内容量 165.89m （内容） １．タンク内およびMH部足場掛け払い 2基 ２．保温取外し、MH開放・閉止、内部養生及び清掃（復旧用ガスケット準備願います。） 2基 ３．安全弁（1台）、圧力計（2台）の脱着及び整備（整備報告書作成） 1式 ４．各所定点肉厚測定、PT検査 1式 ５．水面計点検・整備（目視点検、塗装） 2基 ６．水面計、圧力計元バルブ取外（蒸気・水）。ノズル貫通確認 3か所×2基 ７．水面計・LCポット保温材取外 （タンク取出部から水面計・LCポットの間） 2基 ８．ブロー弁脱着清掃 1ヵ所×2基 ９．スプレーノズル取付（想定5か所 取替箇所は内部点検後決定とする）5箇所 10．各ノズル脱着・清掃・点検 3箇所×2基 ①給水口（N-3）、②オーバーフロー（N-4）、③連通管口（N-7） 11．報告書作成（整備記録・安全弁整備・圧力計整備） 12．有資格者による工事・官庁検査立会（ボイラー整備士・酸欠・溶接） 13．運転開始後ホットボルティング及び保温復旧 詳細は現場説明とする。 材料区分 支給品：なし 工事に必要な材料は全て施工者持ち。 | 0 | 0 | 2022-08-24 07:57 | t-mitani | 2022-08-26 03:40 | t-mitani
1963 | 31508 | 0 | 2 | 機器仕様 型式：AI-400S多貫式貫流ボイラー （6台） 最高使用圧力：1.57MPa 伝熱面積：24.93ｍ2 工事内容 1.貫流ボイラー点検整備・復旧 2.バーナー脱着・整備・復旧 3.ボイラー炉内清掃 4.エコノマイザー内部洗浄 5.水面計分解整備・復旧 6.検査口開放・復旧 7.洗浄廃液1ｍ3ポリ容器への回収作業 8.水管肉厚測定（3点×3か所（上、中、下）×4か所（周90度毎） 合計：36点 9.水圧テスト 10.水管ビデオスコープ点検 11.安全弁・圧力計分解整備 12.整備報告書作成（整備記録、安全弁、圧力計整備報告書） ※社内検査前に提出のこと（別途、連絡とする。） 13.有資格者による工事・立会（ボイラー整備士） | 0 | 0 | 2022-08-24 07:58 | t-mitani
1964 | 31511 | 0 | 1 | （工事内容） １.フラッシュタンク肉厚測定 １)タンク上部ノズル 4か所×4点（90度） 計16点 ２)タンク鏡板（上下）2か所×4点（90度） 計8点 ３)タンク銅板（上下）2ヵ所×4点（90度） 計8点 ４)報告書作成 ＊測定結果は過年度の測定結果表に反映すること。 2.安全弁の整備 １)取り外された安全弁の運搬 引き渡し場所：フラッシュタンク北側空地 ２)安全弁の整備 2台 メーカー：ミハナ製作所 製造番号（AC-3578 AC-3579) ３)噴出テスト 設定圧力：0.245MPa ４)圧力計校正点検 1台 3/8×100Φ×0.5MPa ５)報告書作成 | 0 | 0 | 2022-08-24 08:00 | t-mitani | 2022-08-26 03:58 | t-mitani
1965 | 31512 | 0 | 1 | （工事概要） 当該仕様書は、法令に定める年1回の性能検査のため、第一種圧力容器である貯湯槽の開放点検を示すものである。 （機器仕様） 機器名称：貯湯槽（液体加熱器）第一種圧力容器（１基） 検査証番号：第4986 機器仕様：常用圧力：0.490Mpa 伝熱面積：1.684m3 内容物：①加熱器側：蒸気 ②被加熱器側：上水道（温水） （内容） １．保温取外し、貯湯槽の開放・閉止、内部養生及び清掃（復旧用ガスケット準備願います。） ２．安全弁、圧力計点検整備 ３．コイル取外し、表面清掃、肉厚測定、コイル気密試験 ４．整備記録報告書作成２部 （第一種圧力容器点検整備報告書、写真添付、校正証明証） ５．有資格者による工事・性能検査立会（ボイラー整備士・酸欠・溶接） ６．運転開始後ホットボルティング及び保温復旧 ７．マンホール腐食状況資料の作成 | 0 | 0 | 2022-08-24 08:01 | t-mitani
1966 | 31351 | 0 | 1 | 下記機器の更新 ・T-8893 灰捕集装置中間タンク（製作図面なし） ・UV-9628,9629ディスクタイプゲート弁(仕様は図面添付） ・UV-96303方等圧弁(仕様は図面添付） ・灰捕集装置レベルSW点検用架台設置 | 0 | 0 | 2022-08-24 08:24 | t-mitani | 2022-08-28 23:28 | t-mitani
1967 | 31497 | 0 | 1 | P-9888 UT建屋前泡消火栓ポンプの更新 （ポンプ、エンジン含め一式） ポンプ格納箱設置 | 0 | 1 | 2022-08-24 08:39 | t-mitani
1968 | 31489 | 0 | 1 | 微粉炭機型式：KVM-115F型 竪形ミル M-8812-1Aミルローラー購入/取替工事 (3台） ①ING製スリットローラ 3台 φ865×320W スリット型WC合金25ｔ（74°の範囲）反転可能仕様 素材 ASTM A105Nローリング鍛造材 内径CS312機械加工仕上げ | 0 | 0 | 2022-08-24 08:52 | t-mitani | 2022-08-26 10:38 | t-mitani
1969 | 31457 | 0 | 1 | ・調合液混合タンクVE-2105の保冷化 調合液温度を20-25℃程度に冷却、保冷する 投げ込み式クーラーの設置（7.5kw未満）等を想定 ・加液ラインの保冷化、加水ラインの保冷化 20-25℃の冷却水を最大1L/min加水ラインで供給できるようにする | 1 | 0 | 2022-08-24 09:22 | k-azuma
1970 | 31484 | 0 | 1 | 水管（ノーズ周り）の部分取替 ・右壁面No3～18,25,26 合計18本 500mm ・左壁管No3～18,23～28 合計22本 500mm ・取替水管および周辺の管へのサンドブラストおよび溶射肉盛 | 0 | 0 | 2022-08-24 09:29 | t-mitani | 2022-08-30 03:44 | t-mitani
1971 | 31617 | 0 | 1 | ・整備内容 （1）吸入フィルター取替 （2）インタークーラー清掃点検 （3）アフタークーラー清掃点検 （4）バタフライ弁点検整備 （5）オイルポンプ点検整備 （6）オイルフィルター交換 （7）潤滑油購入・取替 （8）各ボルト、カップリング増し締め点検 （9）試運転調整 ・C-9000-5 インバータ点検清掃 | 0 | 0 | 2022-08-24 10:24 | y-hiramatsu | 2022-08-24 10:24 | y-hiramatsu
1972 | 31624 | 0 | 1 |  | 0 | 0 | 2022-08-24 10:29 | h-kiryu
1973 | 31628 | 0 | 1 | １．P-1152-7 海水ポンプ整備 ・ポンプ内部点検整備 ・軸受け及びガスケット等交換 ・犠牲陽極の交換 ・スリーブ購入取替 ２．P-1152-7-INV 海水ポンプインバータ部品取替え ・コンデンサ ・インバータファン | 0 | 0 | 2022-08-25 02:00 | y-hiramatsu
1974 | 31635 | 0 | 1 | ・T-1171-1 コンクリート製受水槽 100m3 整備時期：2月 ・T-1171-2 FRP製受水槽 150m3 整備時期：6月 ・整備内容 （１）内部消毒 （２）内部点検清掃 （３）2023年度整備時の不具合箇所補修（ボールタップ不良が多い） | 0 | 0 | 2022-08-25 02:25 | y-hiramatsu
1975 | 31492 | 0 | 1 | (1)缶右側壁管部分取替 下部ヘッダー～8m 22本 No7,11,12,13,14,15,16,17,18,19,20,21,22,23,24,25,26,27,28,29,30,32 (ﾁｭｰﾌﾞ材質：STB410) (2)耐熱塗料塗装 (3)ケーシング、保温材脱着 (4)足場組立解体(缶内外部） (5)PT検査 | 0 | 0 | 2022-08-25 02:54 | t-mitani
1976 | 31638 | 0 | 1 | １．6T1021 K塔下部樹脂取替工事 （１）樹脂抜き出し 約4.5m3 上部 IRC76(H) 950L 下部 Amberjet1020(H) 3475L 抜き出した樹脂はフレコンバッグへ詰め、指定場所へ運搬 （２）樹脂充填作業 上部 950L 下部 3475L 樹脂は主要物品で別途購入し支給 （３）内部点検補修 FRP亀裂等あれば補修を行う （４）資材購入、取替え フレコンバック、マンホール用パッキン 等 | 0 | 0 | 2022-08-25 03:59 | y-hiramatsu | 2022-08-25 09:02 | y-hiramatsu
1977 | 31638 | 0 | 2 | ２．7T1021 K塔下部樹脂洗浄工事 （１）下部樹脂抜き出し 約3.5m3 （２）樹脂洗浄・充填作業 不足分はISK支給樹脂を充填 （３）資材購入、取替え フレコンバック、マンホール用パッキン 等 | 0 | 0 | 2022-08-25 03:59 | y-hiramatsu | 2022-08-25 09:06 | y-hiramatsu
1978 | 31517 | 0 | 1 | 型式：CEW-300/76H-DSS-4A 製番：12369 製造者：東洋ホイスト 定格荷重：25/7.5t ﾘﾌﾄ：9.66/10.06m ・年次点検項目1式（性能試験含む） ・性能検査 | 0 | 0 | 2022-08-25 07:32 | t-mitani | 2022-08-25 07:37 | t-mitani
1979 | 31518 | 0 | 1 | 型式：HY-7.5A-HM6 製番：FF052001 製造者：三菱 定格荷重：7.5t ﾘﾌﾄ：12m ・年次点検項目1式（性能試験含む） ・性能検査 | 0 | 0 | 2022-08-25 07:38 | t-mitani | 2022-08-25 07:40 | t-mitani
1980 | 31646 | 0 | 1 | 自動火災報知設備の性能検査 消防用設備等の点検（自動火災報知設備、消火器、誘導灯等） 防火対象物の点検（防災管理点検、防火扉を含む） 附帯工事一式 点検結果に基づく報告書の作成 総合点検時については、防災管理点検結果報告書の作成 5月：総合点検 11月：機器点検 | 0 | 0 | 2022-08-25 08:02 | m-ohsaki
1981 | 31601 | 0 | 1 | ・設置場所: 東1号倉庫西、TY工場西、総合グランド北、守衛本部裏 ・既設プレハブの撤去（4か所） ・プレハブの新設（6坪×4か所） ・室内照明、100Ｖコンセント2個設置 .・プレハブ入口スロープ設置 ・電気、土建工事 | 0 | 0 | 2022-08-25 08:04 | m-ohsaki
1982 | 31647 | 0 | 1 | 消火栓設備の性能検査 消防用設備等（屋内・屋外・泡消火設備・動力消防ポンプ等）の点検（工場防火対象物） 消防用設備等（自動火災報知設備、屋内消火栓、消火器具、誘導灯等）の点検（城山寮） 附帯工事一式 点検結果に基づく報告書の作成 | 0 | 0 | 2022-08-25 08:06 | m-ohsaki
1983 | 31648 | 0 | 1 | 地震計の定期点検 設置場所（8台） 安全衛生G 守衛本部：1台 化成品生産G MT工場1F変電室：1台 農薬製品G 合成第四工場動力室：1台 塩素法G U200/300計器室：1台 機能材料生産G M3P工場：1台 ユーティリティ部 汽力発電所電気室：3台 定期点検による調整含む（充電池含む） | 0 | 0 | 2022-08-25 08:07 | m-ohsaki | 2022-08-25 08:07 | m-ohsaki
1984 | 31632 | 0 | 1 | ・オイルフェンス 油専用吸着フェンス対応オイル 材質ポリプロピレン 長さ3m 8本/箱 33千円・・・10箱購入 ・既設オイルフェンス巻取機及び付属部品の撤去 ・電気配線養生 | 0 | 0 | 2022-08-25 08:59 | mi-yonekawa
1985 | 31611 | 0 | 1 | ・P-113揚水ポンプ整備 ・Pｰ404逆洗ピットＢ水中ポンプ整備 ・Pｰ139-1、P-139-2汚泥引抜ポンプモーター整備 | 0 | 0 | 2022-08-25 09:01 | mi-yonekawa
1986 | 31609 | 0 | 1 | ①バイパス用水中ポンプの設置 ・バイパス用6B×4台程度（導水溝～原水渠） ・水もり用4B×2台（揚水ピット～ラッパ管） 2B×2台（沈砂池～導水溝） ・水中ポンプ用電源確保 ②停電・計装用エアー停止時対策 ・停電時用発電機（４５KVA相当）の設置及び操作 (1日想定） ・計装用ｴｱｰｺﾝﾌﾟﾚｯｻｰ（20㎰相当）と配管工事 (2日想定） ③安全対策 ・足場による通路確保（原水渠等） ④逆洗ピットB移設配管敷設工事 | 0 | 0 | 2022-08-25 09:01 | mi-yonekawa
1987 | 31607 | 0 | 1 | ・樹木の植栽・支柱取り付け作業 ・芝生の養生・補植 ・その他付帯工事（掘り起こし等 | 0 | 0 | 2022-08-25 09:03 | mi-yonekawa
1988 | 31605 | 0 | 1 | 技研棟緊急防災サイレン用ＵＰＳの更新工事 ・3.0KA UPSバッテリー交換、ファン交換、試験 | 0 | 0 | 2022-08-25 09:03 | mi-yonekawa
1989 | 31603 | 0 | 1 | ・排水ろ過設備内の電源及び配線調査 ・砂ろ過槽の電気ケーブルの引き直し（ブレーカー設置も含む） ・排水ろ過設備の100Vコンセントの増設（8カ所） (3号幹線ゲート横1個、砂濾過槽下4個、原水渠1個、逆洗ピットA1個、逆洗ピットB1個) | 0 | 0 | 2022-08-25 09:04 | mi-yonekawa
1990 | 31638 | 0 | 3 | ３．6T1024 KP塔樹脂取替工事 （１）下部樹脂抜き出し Amberjet1020(H) 850L 抜き出した樹脂はフレコンバッグへ詰め、指定場所へ運搬 （２）樹脂充填作業 850L 樹脂は主要物品で別途購入し支給 （３）内部点検補修 FRP亀裂等あれば補修を行う （４）資材購入、取替え フレコンバック、マンホール用パッキン 等 | 0 | 0 | 2022-08-25 09:06 | y-hiramatsu | 2022-08-25 09:10 | y-hiramatsu
1991 | 31638 | 0 | 4 | ４．導電率計点検整備 （１）対象機器 ・CIA-6U1023：No.6 純水装置A塔出口導電率計 ・CIA-6U1024：No.6 純水装置KP塔出口導電率計 ・CIA-6U1025：No.6 純水装置出口導電率計 ・CIA-7U1023：No.7 純水装置A塔出口導電率計 ・CIA-7U1024：No.7 純水装置KP塔出口導電率計 ・CIA-7U1025：No.7 純水装置出口導電率計 ・整備内容 （１）変換器及び検出器の外観点検及び清掃 （２）各消耗部品等の購入取替 （３）単体性能検査及び動作確認及び校正 （４）出力確認、ループテスト | 0 | 0 | 2022-08-25 09:11 | y-hiramatsu
1992 | 31652 | 0 | 1 | ・砂濾過槽2槽分（6槽・8槽）の砂の入替洗浄整備工事 ・砂の購入 | 0 | 0 | 2022-08-25 09:13 | mi-yonekawa
1993 | 31592 | 0 | 1 | ・油回収装置の購入、設置 ・油回収装置昇降装置の購入、設置 ・オイルフェンスの購入、設置 | 0 | 0 | 2022-08-25 09:15 | mi-yonekawa
1994 | 31608 | 0 | 1 | ・沈砂池、揚水ピット側壁補修工事 ・排水ろ過設備劣化部補修 ・揚水ポンプ室内側壁の亀裂補修 ・PHCV-8233（K-151苛性ソーダ添加用調節弁） ・PHCV-8229（アタック幹線苛性ソーダ添加用調節弁） ・Vｰ230 緊急ピット放流遮断弁整備 | 0 | 0 | 2022-08-25 09:21 | mi-yonekawa
1995 | 31644 | 0 | 1 | 音声合成のソフト(700千円)の購入 | 0 | 0 | 2022-08-25 09:25 | mi-yonekawa
1996 | 31654 | 0 | 1 | ・B-8890-2 バグフィルターコンプレッサ 型式：OSPE-37M6ARN3 能力：37kW ・開放点検整備 （１）内部クーラー清掃 （２）消耗部品取替 （３）潤滑油購入・取替 （４）ドライヤー点検清掃 （５）ドライヤーファン購入・点検 場合により購入品と取替 | 0 | 0 | 2022-08-25 09:29 | y-hiramatsu
1997 | 31656 | 0 | 1 | ・該当機器 B-8974 雑用コンプレッサー 型式：SG1305ADⅢ-75R メーカー：コベルココンプレッサ（代理店：岩谷産業） ・整備内容 6000h点検（添付資料参照） 潤滑油購入・取替 | 0 | 0 | 2022-08-25 09:32 | y-hiramatsu | 2022-08-25 09:35 | y-hiramatsu
1998 | 31659 | 0 | 1 | １．T-8903 K塔下部イオン交換樹脂洗浄 （１）下部樹脂抜き出し・洗浄 約3.4m3 洗浄した樹脂は塔内に再度充填 ※樹脂不足分は前回洗浄したポリタンクの樹脂を補充 （２）資材購入、取替え フレコンバック、マンホール用パッキン 等 （３）塔内ライニング点検補修 ２．導電率計点検 ・対象機器 ・ECIA-9851：A塔出口導電率計 ・ECIA-9852：KP塔出口導電率計 ・CIA-9887 ：純水装置出口導電率計 ・整備内容 （１）変換器及び検出器の外観点検及び清掃 （２）各消耗部品等の購入取替 （３）単体性能検査及び動作確認及び校正 （４）出力確認、ループテスト | 0 | 0 | 2022-08-25 09:47 | y-hiramatsu | 2022-08-25 09:50 | y-hiramatsu
1999 | 31660 | 0 | 1 | １．インバータ本体更新 （１）P-8937-1,2-INV 脱硫排水ポンプ用インバータ 2台 型式：FR-A540-2.2k メーカー：三菱電機 ２．インバータファン取替 （１）C-8811-1,2-INV 給炭計量機用インバータ 2台 型式：VFS9-4007PL-AN(1) メーカー：東芝 （２）G-8850-1-INV 4Tターニング インバータ 1台 型式：FR-F840-7.5K-1 メーカー：三菱電機 | 0 | 1 | 2022-08-25 09:58 | y-hiramatsu | 2022-08-26 03:58 | y-hiramatsu
2000 | 31660 | 0 | 2 | ・インバータファン更新 （１）C-8811-1,2-INV 給炭計量機用インバータ 2台 型式：VFS9-4007PL-AN(1) メーカー：東芝 （２）G-8850-1-INV 4Tターニング インバータ 1台 型式：FR-F840-7.5K-1 メーカー：三菱電機 | 1 | 1 | 2022-08-26 00:11 | y-hiramatsu | 2022-08-26 01:53 | y-hiramatsu
2001 | 31498 | 0 | 2 | 参考 流量確認を携帯型の流量計にて実施 No1,3所内用水ポンプ運転中 ・吸収塔レベル開度閉：54m3/h ・吸収塔レベル開度開：106m3/h No1冷却塔補給水ポンプ運転中 ・レベル調節弁開度46%（常時開度）:44m3/h ・レベル調節弁開度70%:70m3/h 現行仕様 ・No1～3所内用水ポンプ 30kw 80m3/h 揚程55m 4P ・P-8873-1,2冷却塔補給水ポンプ 15kw 100m3/h 揚程30m 4P | 0 | 0 | 2022-08-26 00:24 | t-mitani | 2022-08-26 00:35 | t-mitani
2002 | 31336 | 0 | 1 | 液剤工場の以下基数の蛍光灯更新（LED化) ・危険物包装エリア 16灯 ・普通物包装エリア 15灯 ・旧粉剤工場 2灯 | 1 | 0 | 2022-08-26 00:35 | r-miyamoto
2003 | 31333 | 0 | 1 | 各農薬包装場に設置されている包装機器（充填機・キャッパー・ラベラー等）の保守整備及び建屋の整備 ・粉剤1～3包装場 ・粒剤第1～2包装場 ・液剤包装場 ・農薬6号倉庫包装場 ・シバゲン包装場 ・その他仕掛品包装設備 ・包装場建屋（壁面、床面当）の整備 | 0 | 0 | 2022-08-26 00:38 | r-miyamoto
2004 | 31668 | 0 | 1 | ・該当制御盤 石炭ボイラー純水装置制御盤 PLC-29 ・設置場所 ユーティリティ部石炭ボイラー計器室内 ・工事内容 ①可逆式電磁開閉器・電磁開閉器一式 ②タイマー・リレー一式 ③電源ユニット・CPUユニット・PLC他各種入出力ユニット一式 ④PLCソフト設計変換作業 ⑤現地調査・現地試験 ⑥配線工事 ・添付資料 各制御盤図面 | 0 | 0 | 2022-08-26 01:59 | y-hiramatsu | 2022-08-26 02:15 | y-hiramatsu
2005 | 31629 | 0 | 1 |  | 1 | 0 | 2022-08-26 02:26 | t-kurimoto | 2022-08-26 02:32 | t-kurimoto
2006 | 31670 | 0 | 1 | ・アキュームレータ制御盤更新 （１）既設制御盤配線調査 （２）既設制御盤撤去 （３）制御機器・端子盤新設 （４）DCSへの入出力信号取り込み 既設FCSまたは、既設FCS13と接続されているPLCへの接続 | 0 | 0 | 2022-08-26 02:30 | y-hiramatsu | 2022-08-26 10:49 | y-hiramatsu
2007 | 31629 | 0 | 2 | 1.P-611A機器分解整備 (1)機器分解整備 ※配管接合部ｶﾞｽｹｯﾄは手配する事(ﾊﾞﾙｶｰ 6502 3t ※口径は現物確認) ※ﾎﾟﾝﾌﾟ部品はISK支給とする（添付資料参照） (2)P-611Aﾍﾞｰｽ製作、据付 ※材質はSS400とし、現物寸法確認の上製作する事 (3)芯出し調整 (4)試運転立会い、整備報告書提出 2.P-315B機器分解整備 (1)機器分解整備 ※配管接合部ｶﾞｽｹｯﾄは手配する事(ﾊﾞﾙｶｰ 6502 3t ※口径は現物確認) ※ﾎﾟﾝﾌﾟ部品はISK支給とする（添付資料参照） (2)ﾓｰﾀｰ整備 (3)芯出し調整 (4)試運転立会い、整備報告書提出 | 1 | 0 | 2022-08-26 02:31 | t-kurimoto | 2022-08-26 02:31 | t-kurimoto
2008 | 31367 | 0 | 1 | ・建設面積：875平米（25m×35m) 高さ：7.8m (内寸：7.0m) 容積：6,125立法メートル 2021年に液剤工場新設検討時に合わせて包材倉庫の新設検討を行いました。参考資料として2021年検討時の資料（見積・仕様明記）を添付いたします。 | 0 | 0 | 2022-08-26 02:32 | tomoy-ito | 2022-08-26 02:38 | tomoy-ito
2009 | 31629 | 0 | 3 | 1.P-611A機器分解整備 (1)機器分解整備 (2)P-611Aﾍﾞｰｽ製作、据付 (3)芯出し調整 (4)試運転立会い、整備報告書提出 2.P-315B機器分解整備 (1)機器分解整備 (2)ﾓｰﾀｰ整備 (3)芯出し調整 (4)試運転立会い、整備報告書提出 3.P-746機器分解整備 (1)機器分解整備 (2)ﾓｰﾀｰ整備 (3)芯出し調整 (4)試運転立会い、整備報告書提出 | 0 | 0 | 2022-08-26 02:35 | t-kurimoto
2010 | 31631 | 0 | 1 | 1）冷凍機（CH-738）安全弁整備 ・圧力計整備 ・高圧/低圧ﾘﾚｰ作動確認・ 凝縮器/蒸発器開放点検 ・冷媒組成分析 ※冷水配管の洗管処理 （冷凍機～冷水貯槽～各工程） ※各種点検記録提出 2022年度オーバーホール実施予定(9月下旬) | 0 | 0 | 2022-08-26 02:52 | t-kurimoto | 2022-08-30 00:24 | t-kurimoto
2011 | 31337 | 0 | 1 | ・既設天井パネルの撤去（約330m2) ・天井パネル貼り（約330m2) ※穴あきは3か所ですが、他も老朽化している為全面貼り替え ・既設照明の撤去 ・LED照明の設置 26灯 | 1 | 0 | 2022-08-26 03:03 | r-miyamoto | 2022-08-26 05:27 | r-miyamoto
2012 | 31518 | 0 | 2 | 型式：HY-7.5A-HM6 製番：FF052001 製造者：三菱 定格荷重：7.5t ﾘﾌﾄ：12m ・年次点検項目1式（性能試験含む） | 1 | 0 | 2022-08-26 03:27 | t-mitani | 2022-08-26 03:30 | t-mitani
2013 | 31514 | 0 | 1 | 年次点検 対象排ガス分析計 ①ENDA-5400 排脱出口排ガス分析計 ②ENDA-5400 石炭ボイラー排ガス分析計 ③6号ボイラー排ガス分析計 ④ENDA-5400 9号ボイラー排ガス分析計 | 0 | 0 | 2022-08-26 03:50 | t-mitani
2014 | 31511 | 0 | 2 | （工事概要） 当該仕様書は、フラッシュタンクの法令に定める年1回の官庁検査の為、第一種圧力容器のフラッシュタンクの肉厚測定および安全弁・圧力計の整備を示すものである。 （工事内容） １.フラッシュタンク肉厚測定 １)タンク上部ノズル 4か所×4点（90度） 計16点 ２)タンク鏡板（上下）2か所×4点（90度） 計8点 ３)タンク銅板（上下）2ヵ所×4点（90度） 計8点 ４)報告書作成 ＊測定結果は過年度の測定結果表に反映すること。 2.安全弁の整備 １)取り外された安全弁の運搬 引き渡し場所：フラッシュタンク北側空地 ２)安全弁の整備 2台 メーカー：ミハナ製作所 製造番号（AC-3578 AC-3579) ３)噴出テスト 設定圧力：0.245MPa ４)圧力計校正点検 1台 3/8×100Φ×0.5MPa ５)報告書作成 | 1 | 0 | 2022-08-26 03:54 | t-mitani | 2022-08-26 03:55 | t-mitani
2015 | 31511 | 0 | 3 | 1.作業用および検査用足場の掛払い 1式 2.ドラムマンホールの開放・閉止、内部養生及び清掃（復旧用ガスケット準備のこと） 1式 復旧用ガスケット：V/#6502 5k 600A ×1枚、10k 200A× 2枚、20k 15A×1、 10k 150A×2枚、10k 20A×2枚、10k 25A×1 3.安全弁（2台）の脱着、ISKからメーカー間の運搬 4.圧力計（１台）の脱着 、ISKからメーカー間の運搬 5.レベル計の分解整備（ガラスゲージ取替）及び塗装 6.圧力発信器配管の脱着 7.レベル計発信器配管の脱着 8.MH、肉厚測定箇所保温材の脱着 9.定点肉厚測定箇所の下処理 10.報告書作成（整備記録）※4/11の社内検査までに用意願います。 11.有資格者による工事・立会（ボイラー整備士・酸欠・溶接） 12.運転後に各所ホットボルティング | 0 | 0 | 2022-08-26 03:58 | t-mitani
2016 | 31511 | 0 | 4 | 【対象機器】 ・PIC-3402・・・T-3411フラッシュタンク圧力伝送器 ・LIC-3407・・・T-3411フラッシュタンクレベル伝送器 【工事内容】 １．伝送器脱着工事 ・伝送器解結線及び脱着 ・導圧管復旧後の水張作業 ・ゼロ点調整及び指示確認作業 ２．伝送器点検整備 ・外観点検清掃 ・性能検査 ・検査結果報告書作成（検査報告書・成績書、校正証明書等） | 0 | 0 | 2022-08-26 04:00 | t-mitani | 2022-08-26 04:03 | t-mitani
2017 | 31301 | 0 | 1 | ①インバーター購入 既設インバーター日立産機システム製SJ700-110FSS2と同能力 | 0 | 0 | 2022-08-26 04:30 | y-hamaguchi
2018 | 31335 | 0 | 3 | １．封函機の更新、設置 ・防爆2種場所適用機器 ・その他仕様に関しては特殊（防爆型）な仕様となる為、現在業者と協議中 ・包装ラインのレイアウト変更必要 | 1 | 0 | 2022-08-26 05:03 | r-miyamoto
2019 | 31501 | 0 | 1 | 年次点検整備 ・FIQ-1003MM1蒸気流量計 ・FIQ-1001MM2蒸気流量計 ・FIQ-1002NAC蒸気流量計 | 0 | 0 | 2022-08-26 06:11 | t-mitani
2020 | 31507 | 0 | 1 | （工事内容） 1.外衣及び保温材取外し復旧 2.車室開放、掃除点検 要部ＰＴ検査 3.車軸取外し、ホーニング 要部PT検査、復旧 4.翼、ノズルの点検整備 ホーニング 要部PT検査 5.各所計測記録 6.UCV-3374 蒸気加減弁アクチェーター取外、メーカー発送、復旧 7.主蒸気止弁、蒸気加減弁開放点検 要部PT検査 8.各軸受開放点検計測 要部PT検査、 9.グランドファン開放整備 10.ターニング装置開放点検 11.油こし器（潤滑油用油濾器、ガバナ用油濾器、ラインフィルター）のエレメント掃除、交換 12.オイルフラッシング 13.T/Gセンタリング 14.消耗部品購入 15.試運転立会確認 | 0 | 0 | 2022-08-26 06:39 | t-mitani | 2022-08-29 06:54 | t-mitani
2021 | 31507 | 0 | 2 | （内容） 1.UCV-3374 蒸気加減弁アクチェーター整備 （脱着および発送は見積範囲外とする。） 2.各発信器整備 約10台 （選定機器は2023年に決定） | 0 | 0 | 2022-08-26 06:39 | t-mitani | 2022-08-26 06:57 | t-mitani
2022 | 31507 | 0 | 3 | （内容） １.タービン側指導員派遣 1)タービン本体開放整備に関わる指導 2)保安テスト2日間（オーバースピードは試運転時実施） 3)試運転立会 4).指導期間：23日間(移動日は含まず） ２.発電機側指導員派遣 1)タービンと発電機ロータのセンターリング指導 期間：1日間 | 0 | 0 | 2022-08-26 06:41 | t-mitani | 2022-08-26 10:53 | t-mitani
2023 | 31340 | 0 | 1 | ・既設照明の撤去 ・LED照明の設置 28灯（直管蛍光灯タイプ） 2灯（釣り型電球型タイプ） | 1 | 0 | 2022-08-26 06:48 | tomoy-ito
2024 | 31606 | 0 | 1 | 微粉炭管製作、取替 約4m×4本（想定） 材質：セラミック（想定。現行品はSTPG370) Φ318.5×t10.3×4m | 0 | 0 | 2022-08-26 07:00 | t-mitani | 2022-08-30 05:57 | y-shigeno
2025 | 31606 | 0 | 2 | *情報（太平電業） 微粉炭管：セラミック製 1mの両端フランジが成型品となる。 1m当りの単価60～70万円 碧南火力の微粉炭管で採用されている。（箇所はL部） | 0 | 0 | 2022-08-26 07:01 | t-mitani
2026 | 31509 | 0 | 1 | （工事内容） １．T-6703B接続配管各所縁切り、閉止板挿入、取外、復元 (1)縁切り、閉止板挿入箇所 ①V-12B ②V-05B ③V-37B ④V-30B ⑤V-31B ⑥V-32B ⑦V-33B ⑧V-35B ⑨SV-03B ⑩SV-O3B ⑪SV-01 ⑫SV-02 ⑬SV-04A ⑭SV-04B ２．T-6703Bタンク上部MH(450A×20K)開放、閉止 ３．T-6703A,Bタンク内各所肉測（外側） 12点×2基(肉厚箇所添付） ４．T-6703Bタンク内各所溶接線PT検査 ５．安全弁・圧力計整備(添付図参照） ・T-6703A,Bタンク付安全弁(SV-03A,SV-03B)脱着、整備 2台 ・配管付安全弁(SV-01,SV-02,SV-04A,SV-04B)脱着、整備 4台 ・T-6703A,Bタンク付圧力計(PI-4314A,PI-4314B)脱着、整備 2台 ６．T-6703Aタンク気密試験(N2) 試験圧力：1.08MPa N2ガードル準備 7．上記付帯工事（足場架払等） 8．整備報告書作成（各機器検査時に使用した測定機器の検査証を添付する事） | 0 | 0 | 2022-08-26 07:11 | t-mitani | 2022-08-26 08:08 | t-mitani
2027 | 31509 | 0 | 2 | （工事内容） １.下記の不同沈下測定 (1)T-6703A液安タンク (2)T-6703B液安タンク | 0 | 0 | 2022-08-26 07:13 | t-mitani
2028 | 31509 | 0 | 3 | （工事内容） 1.T-6703A,Bタンク付遮断弁の分解整備、作動テスト（2台） 2.ガス検知器点検整備 | 0 | 0 | 2022-08-26 07:14 | t-mitani | 2022-08-26 07:59 | t-mitani
2029 | 31697 | 0 | 1 | 2023年に設置したA系金属管炉と同様の制御となる。 盤内の電気部品を交換する必要があります。 | 0 | 0 | 2022-08-26 08:20 | s-kita
2030 | 31703 | 0 | 1 | 2022年度に実施した改造工事と同様です。テストを実施した結果、メンテナンス工事頻度の削減が確認できたため、Jベンド形状を改造後のものに切り替えていきます。 | 0 | 0 | 2022-08-26 08:53 | s-kita
2031 | 31493 | 0 | 1 | 石炭ボイラーバーナー部のスワラ、ディフューザ更新（8箇所） | 0 | 0 | 2022-08-26 09:59 | t-mitani
2032 | 31349 | 0 | 1 | ベルトコンベアー側道（左右）へ脱着可能な安全柵を取付ける。 寸法：高さ600mm×長さ約18,000mmの手摺型の安全柵（脱着可能） | 0 | 0 | 2022-08-26 10:07 | t-mitani
2033 | 31716 | 0 | 1 | ・P-1110-1-INV No.4モノフロ送水ポンプ用インバータ 1台 型式：FRN90F1S-4J メーカー：富士電機 インバータ本体ファン取替 ・P-1110-3-INV No.6モノフロ送水ポンプ用インバータ 1台 型式：FRN90F1S-4J メーカー：富士電機 インバータ本体ファン取替 ・P-1117-1-INV No.1パルセーター送水ポンプ用インバータ 1台 型式：FRN-75F1S-4J メーカー：富士電機 インバータ本体ファン取替 ・P-1117-2-INV No.2パルセーター送水ポンプ用インバータ 1台 型式：FRN75P11S-4 メーカー：富士電機 インバータ更新 ・P-1119-1,2-INV No.1,2未処理水昇圧ポンプ用インバータ 2台 型式：FRN37F1S-4J メーカー：富士電機 インバータ本体ファン取替 ・P-1152-3,7-INV No.3,7海水ポンプ用インバータ 2台 型式：FRN400F1S-4J メーカー：富士電機 インバータ本体ファン取替 ・P-1172-1-INV No.1上水ポンプ用インバータ 1台 型式：FRN15F1S-2J メーカー：富士電機 インバータ更新 ・P-1172-2-INV No.2上水ポンプ用インバータ 1台 型式：FRN15F1S-2J メーカー：富士電機 インバータ本体ファン取替 ・B-9009-1～6-INV 9号ボイラー用インバータ 6台 型式：FRN7.5G1S-2J メーカー：富士電機 インバータ本体ファン取替 ・P-9903-1,2-INV S專蒸気減温注水ポンプ用インバータ 2台 型式：FRN15F1S-2J メーカー：富士電機 インバータ本体ファン取替 ・P-3393-1/2-INV 2D純水送水ポンプ用インバータ 1台 型式：FRN18.5F1S-2J メーカー：富士電機 インバータ本体ファン取替 コンデンサー取替 ・P-3394-1-INV No.1CL/S専純水送水ポンプ用インバータ 1台 型式：FRN15E1S-2J メーカー：富士電機 インバータ更新 ・P-3394-2-INV No.2CL/S専純水送水ポンプ用インバータ 1台 型式：FRN15E1S-2J メーカー：富士電機 インバータ本体ファン取替 ・P-3503-1-INV No.1苛性ソーダ循環ポンプ用インバータ 1台 型式：FR-D720-2.2K メーカー：三菱電機 インバータ更新 ・P-3503-2-INV No.2苛性ソーダ循環ポンプ用インバータ 1台 型式：FR-D720-2.2K メーカー：三菱電機 インバータ本体ファン取替 ・P-3501-1-INV No.1塩酸循環ポンプ用インバータ 1台 型式：FR-D720-1.5K メーカー：三菱電機 インバータ更新 ・P-3501-2-INV No.2塩酸循環ポンプ用インバータ 1台 型式：FR-D720-1.5K メーカー：三菱電機 インバータ本体ファン取替 ・P-4007 排水中和装置苛性ソーダ注入ポンプ用インバータ 1台 型式：FRN0.2E1S-2J メーカー：富士電機 インバータ更新 | 0 | 0 | 2022-08-26 10:16 | y-hiramatsu | 2022-08-31 06:57 | y-shigeno
2034 | 31354 | 0 | 1 | 煙道更新（範囲は添付） ・材質はSUS316L(既存）からSUS316L内面FRP塗布orハステロイ鋼の仕様 | 0 | 0 | 2022-08-26 10:18 | t-mitani
2035 | 31716 | 0 | 2 | ファン取替、コンデンサ取替も含めて一括申請しましたが、改修工事で分割した方がよければ分けて申請します。 | 0 | 0 | 2022-08-26 10:27 | y-hiramatsu
2036 | 31670 | 0 | 2 | 現状は汽力発電所計器室にある調節計内ですべて制御しており、調節計内の制御内容を確認することは容易でない。 既設調節計内の制御をDCSへ振り替えしたい。 | 0 | 0 | 2022-08-26 10:56 | y-hiramatsu
2037 | 31355 | 0 | 1 | 缶後側の下部ベンド全取替 14か所 STBA24S Φ50.8×9.4t×14本 | 0 | 0 | 2022-08-26 10:57 | t-mitani
2038 | 31720 | 0 | 1 | ・上水配管の更新工事 技研棟北側～汽力発電所西側 SUS304 sch10 125A （１）既設配管撤去 （２）配管新設 （３）サポート撤去・新設 ※詳細箇所は添付資料参照 | 0 | 0 | 2022-08-26 11:11 | y-hiramatsu | 2022-08-28 22:05 | y-hiramatsu
2039 | 31300 | 0 | 1 | ①タイヤの作成2つ | 0 | 0 | 2022-08-28 06:53 | y-hamaguchi | 2022-08-28 08:08 | y-hamaguchi
2040 | 31299 | 0 | 1 | ①レベル計の購入 電極式レベルスイッチ(H、L)×2 レーダー式レベル計×2 | 1 | 0 | 2022-08-28 08:01 | y-hamaguchi
2041 | 31300 | 0 | 2 | ②受けローラーおよび スラストローラー作成 ・上手受けローラー2つ ・下手受けローラー2つ ・スラストローラー2つ | 0 | 0 | 2022-08-28 08:09 | y-hamaguchi
2042 | 31571 | 0 | 1 | ・20%硫酸受入配管の更新工事 2D工場内硫酸送液ポンプ～末端純水排水ピット硫酸タンク、排水中和装置硫酸タンク VP+FRP補強 25A （１）既設配管撤去 （２）配管新設 （３）サポート撤去・新設 ※詳細は添付資料参照 | 0 | 0 | 2022-08-28 22:25 | y-hiramatsu | 2022-08-28 22:31 | y-hiramatsu
2043 | 31571 | 0 | 2 | 1D等、周辺の工場から受入して配管更新距離を短くできないか検討しましたが、周辺から取り出せるところがなかったので既設同様のルートとしました。 周辺で取り出せるような場所があればルート変更検討します。 | 0 | 0 | 2022-08-28 22:31 | y-hiramatsu
2044 | 31494 | 0 | 1 | B塔内部の全面ライニング工事 | 0 | 0 | 2022-08-28 22:42 | t-mitani
2045 | 31730 | 0 | 1 | ・海水配管の更新工事 A工場行きヘッダー～S専工場東側配管 （１）メイン配管900A→600Aに更新 （２）ヘッダー・分岐ライン更新（ヘッダーもメイン同様600A） （３）ウスメ工場行き（400A→150A）配管撤去 配管材質：PE/L（内面ポリエチレンライニング管） ※詳細は添付資料参照 | 0 | 0 | 2022-08-28 22:48 | y-hiramatsu | 2022-08-29 00:13 | y-hiramatsu
2046 | 31730 | 0 | 2 | ウスメ工場行きラインが2022年度に不要になったことから、定修外でも工事可能。 現状、工場内は東回り系と西回り系が接続しループになっているが、ループにする必要がなければ今回の配管は撤去可能。 工場全体で検討が必要。 | 0 | 0 | 2022-08-28 23:14 | y-hiramatsu
2047 | 31491 | 0 | 1 | 過熱器管40パネルの更新 ・STBA24 Φ48.6×t6.7 オリジナル管はSTBA24 Φ48.6×t6.5 36本だが2012年度に追設した4本の仕様（STBA24 Φ48.6×t6.7)に合わす。 | 0 | 0 | 2022-08-28 23:52 | t-mitani
2048 | 31747 | 0 | 1 | 粒子形状画像解析装置（現状の候補は株式会社セイシン企業製） 本体：粒子形状画像解析装置PITA-04U(有機溶剤対応) ・基本仕様 カメラ：モノクロCMOSカメラ セル：平面伸長セル 対物レンズ：4倍、10倍 ・付属品：解析装置用PC及びプリンター ・送料及び運転調整費 | 0 | 0 | 2022-08-29 01:36 | k-kamanaka
2049 | 31503 | 0 | 1 | 1.定期事業者検査項目工事（資料添付） 2.安全弁（ドラム・SH）整備 3.過熱器管 5パネル抜管 詳細肉厚測定 4.アンモニアガス検知器の点検、作動テストを実施する。 （１）AM-3376-1D アンモニア気化器廻り （２）AM-3376-2D アキュームレータ廻り 5.ポンプ・モーター整備(軸受等の部品購入含） （１）P-6607-1,-2脱気器給水ﾎﾟﾝﾌﾟ・モーター（2台） （２）P-209-1CLO重油送液ポンプ・モーター（1台） 6.発信器点検整備 （１）LIC3309-1,-2ドラムレベル(2台) （２）PIC-3321重油圧力発信器 （３）PIC-3303バーナー重油圧力発信器 （４）PI-3328バーナー重油圧力発信器 （５）FIC-3303重油流量発信器 （６）FIC-3311給水流量発信器 （７）FR-3315蒸気流量発信器 （８）PIC3308バーナー噴霧圧力発信器 （９）PI3326ドラム圧力発信器 （10）PIC3301主蒸気圧力発信器 ４．その他整備工事 | 0 | 0 | 2022-08-29 03:51 | t-mitani | 2022-08-30 07:09 | t-mitani
2050 | 31743 | 0 | 1 | ポンプ能力 2.2m3/min,30mH,18.5kW（No.2図面参照） １．既設ポンプ撤去 ２．ポンプ・モーター一式購入 ３．新設ポンプ据付 ４．基礎改造 ５．解結線 | 0 | 0 | 2022-08-29 04:03 | y-hiramatsu
2051 | 31297 | 1 | 1 | ①FRPタンク(6m3)購入 既設FRPタンクについては、添付図面参照。 送液時のハンドリング及び接地面の腐食進行懸念から平底から皿底への変更希望 ②液面計はWセーフティ機能を設ける | 0 | 0 | 2022-08-24 02:12 | y-hamaguchi | 2022-08-29 05:49 | s-imakita
2052 | 31732 | 0 | 1 | 1軸エクストルーダー 軸等が摩耗に対して耐性があること 粉体塗料の製造用の設備を生産しているメーカーであること 簡易に分解が可能であること | 0 | 0 | 2022-08-29 06:18 | sh-morishita
2053 | 31299 | 1 | 1 | ①H.H電極の設置 2基分(Wセーフティ機能) ②レーダー式レベル計の設置 2基分 | 0 | 0 | 2022-08-28 08:01 | y-hamaguchi | 2022-08-29 06:24 | s-imakita
2054 | 31500 | 0 | 1 | シュートの更新（範囲は添付資料参照） 材質はSUS304 t9（現行t6) ・C-8801 石炭受入ホッパ払出コンベア→C-8802-1サイロ受入コンベア ・C-8802-1サイロ受入コンベア→C-8803サイロ分配コンベア ・C-8806サイロ払出コンベア→C-8807-1バンカ搬送コンベア ・C-8807-1バンカ搬送コンベア→C-8808バンカ搬送コンベア | 0 | 0 | 2022-08-29 06:46 | t-mitani
2055 | 31190 | 0 | 1 | ・下記段取りで工事予定しているため、定修外でも施工可能。 ①既設配管隣に新設配管敷設、サポート設置 ②新設配管切替後、既設配管、サポート撤去 ・塗装は工場基準ぬ準じてください。 ・更新範囲はU-200/300パイプラック上→液塩エリアまでで添付資料参照。 ・建廃処分 | 0 | 0 | 2022-08-29 08:13 | so-kobayashi
2056 | 31505 | 0 | 1 | 1.タービン開放整備 内容は添付資料参照 2.タービン整備部品購入 内容は添付資料参照 3.E-8851 復水器細管購入取替 300本 C4430T-0 φ25.0×t1.0×L6150 4.B-8871-2,4-GE（2台） 冷却塔F減速機点検整備（軸受等の部品含む） 指導員派遣10日間 5.指導員派遣 ・タービン（川崎重工業） 30日間 ・発電機（富士電機） 1日間 ＊芯だし 6.P-8852-2 復水ポンプモーター開放整備（軸受等の部品含む） 7.暖機弁整備（整備に必要な部品含） 8.P-8864-1主油ポンプおよびモーター整備（整備に必要な部品含） 9.計装機器整備 発信器、調節弁の整備（内容は添付資料参照） | 0 | 0 | 2022-08-29 09:14 | t-mitani | 2022-08-30 05:36 | t-mitani
2057 | 31505 | 0 | 2 | 復水器冷却水管購入300本 | 1 | 0 | 2022-08-29 09:15 | t-mitani | 2022-08-30 04:53 | t-mitani
2058 | 31505 | 0 | 3 | B-8871-2,4-GE（2台） 冷却塔F減速機点検整備 指導員派遣10日間 | 1 | 0 | 2022-08-29 09:17 | t-mitani | 2022-08-30 04:53 | t-mitani
2059 | 31505 | 0 | 4 | 指導員派遣 ・タービン（川崎重工業） 30日間 ・発電機（富士電機） 1日間 | 1 | 0 | 2022-08-29 09:19 | t-mitani | 2022-08-30 04:53 | t-mitani
2060 | 31505 | 0 | 5 | P-8852-2 復水ポンプモーター開放整備（取替含む） | 1 | 0 | 2022-08-29 09:22 | t-mitani | 2022-08-30 04:53 | t-mitani
2061 | 31505 | 0 | 6 | タービン整備部品購入 内容は添付資料参照 | 1 | 0 | 2022-08-29 13:03 | t-mitani | 2022-08-30 04:53 | t-mitani
2062 | 31778 | 0 | 1 | 【対象機器】 ・P-8923 廃塩酸ポンプ 0.4kW,2P,440V ・P-8927 廃苛性ソーダポンプ 0.4kW,2P,440V １．空転防止装置設置 石炭ボイラー純水装置制御盤（石炭ボイラー計器室内）内に空転防止機器取付、改造 ２．トリップ時の警報取り込み 空転防止作動時の信号を既設ポンプトリップ信号端子へ取り込み | 0 | 0 | 2022-08-29 22:34 | y-hiramatsu
2063 | 31781 | 0 | 1 | ・P-1110-2 No.5 モノフロ送水ポンプ開放点検 型式：HOV-CH200×150R4-690 メーカー：日立製作所 製造番号：H06288891J ※ベアリング等の消耗部品取替え含む ・電動機開放点検 型式：TFOA-KK メーカー：日立製作所 製造番号：G763046 仕様：90kW,4P,440V | 0 | 0 | 2022-08-29 22:48 | y-hiramatsu | 2022-08-30 04:41 | y-shigeno
2064 | 31096 | 0 | 1 | ①BS6k蒸気配管アスベスト更新 HN～BSまでの間 約200m ②旧芒硝蒸気配管撤去（アスベスト含） 汽力～BSまでの間 約230m ③No14（看板表示No） 6k蒸気配管撤去（アスベスト含） 250A（旧SR行き) 1D工場東側からBSまでの間 約200m ④No13（看板表示No） 6k蒸気蒸気配管撤去（アスベスト含） 150A（6kヘッダ→石膏） No2 6kヘッダーから化成品迄の間 約100m ⑤No2,6kヘッダーアスベスト保温材撤去 ⑥その他 蒸気漏れ、保温材脱落時都度対応 *①～④まで同一の足場で対応 | 0 | 0 | 2022-08-29 23:34 | t-mitani | 2022-08-30 00:49 | t-mitani
2065 | 31633 | 0 | 1 | ・取引用に使用の特定計量秤の校正 46台 ※添付エクセルリスト参照 | 0 | 0 | 2022-08-29 23:50 | t-kurimoto
2066 | 31630 | 0 | 1 | フォークリフト定期整備 １号車：M225-747876 2号車：M225-719848 5号車：M225-719966 ７号車：D2H-00563 8号車：SD2D-00026 9号車：M151A-516465 20号車：M151A-518433 4号車：M225-719965 ※納期にもよりますが、2023年度にて車両更新の可能性がある旨、含み置き願います。（20号車、4号車を更新予定） | 0 | 0 | 2022-08-29 23:57 | t-kurimoto | 2022-08-30 10:24 | r-miyamoto
2067 | 31296 | 1 | 1 | ①流量計の更新(本体、フィード) 2台 流量計メーカー：横河 型式：YF108-NNNJ2J-S3S3XE/SCTと同仕様 | 0 | 0 | 2022-08-22 02:54 | y-hamaguchi | 2022-08-30 00:02 | s-imakita
2068 | 31787 | 0 | 1 | 配置場所：224号実験室 電源・電圧：100V 密度レンジ: 0～3 g/cm3 必要サンプル量：約1 mL程度 接液部材質：ホウ珪酸ガラス、PTFE等の薬液に対して耐蝕性の高いもの | 0 | 0 | 2022-08-30 00:03 | t-kano
2069 | 31786 | 0 | 1 | 2号試験室窒素配管・パイプラック撤去（添付資料参照） 添付資料を基に工事内容を下記に記載する。 ・図①の赤丸の2号試験室窒素供給配管のバルブを閉にする。 ※バルブが機能しているか確認できていないが、機能している場合は、図①の上部のバルブを閉にして、窒素配管の縁切りを行う。 ・図①～④の配管を撤去する。 ・図②、③のパイプラックを撤去する。 | 0 | 0 | 2022-08-30 00:27 | k-yuasa
2070 | 31794 | 0 | 1 | 配置場所：224号実験室 電源・電圧：100V 密度レンジ: 0～3 g/cm3 必要サンプル量：約1 mL程度 接液部材質：ホウ珪酸ガラス、PTFE等の薬液に対して耐蝕性の高いもの | 0 | 0 | 2022-08-30 01:16 | t-kano
2071 | 31506 | 0 | 1 | 運炭設備の整備 1.C-8803石炭サイロ分配コンベア (1)ベルト購入、取替 2.C-8806石炭サイロ払出コンベア (1) チェーン（スクレーパ含む148L）・レール（リターン、底部）・チェーンストリッパの購入・取替 (2) 従動側、駆動側の軸・ホイール・軸受の購入・取替 3.C-8808石炭バンカ搬送コンベア (1) チェーン（スクレーパ含む298L）・レール（リターン、底部）・チェーンストリッパの購入・取替 (2)チェーンカップリング購入・取替 (3)従動側、駆動側の軸・ホイール・軸受の購入・取替 4.減速機整備 (1)C-8802-1石炭サイロ受入コンベヤ サイクロ減速機・モーター 30kW (2)C-8803石炭サイロ分配コンベア サイクロ減速機・モーター3.7kW | 0 | 0 | 2022-08-30 02:35 | t-mitani | 2022-08-30 04:23 | t-mitani
2072 | 31477 | 0 | 1 | 実施時期は生産計画が確定次第に連絡します。 | 0 | 0 | 2022-08-30 02:50 | s-imakita
2073 | 31800 | 0 | 1 | 配置場所：224号実験室 電源・電圧：100V 付属品 フード ホース アーム ブラケット | 1 | 0 | 2022-08-30 02:59 | k-sawaya | 2022-08-30 22:35 | k-sawaya
2074 | 31580 | 0 | 1 | 機械工事 ・シャフト/インペラー/ベアリングボックス取り換え。 (組品 の予備あり) ・B-82電動機脱着 ・PHCV-80脱着 | 1 | 0 | 2022-08-30 04:15 | t-hirako
2075 | 31580 | 0 | 2 | 電気工事 ・解結線 ・B-82電動機整備 | 1 | 0 | 2022-08-30 04:16 | t-hirako | 2022-10-13 01:15 | t-hirako
2076 | 31580 | 0 | 3 | 計装工事 ・PHCV-80整備 ・解結線 | 1 | 0 | 2022-08-30 04:16 | t-hirako | 2022-10-13 01:15 | t-hirako
2077 | 31480 | 0 | 1 | 工期(定修、定修外)については別途相談 | 0 | 0 | 2022-08-30 05:16 | s-imakita
2078 | 31759 | 0 | 1 |  | 1 | 0 | 2022-08-30 05:45 | h-miyahara | 2022-08-30 05:46 | h-miyahara
2079 | 31496 | 0 | 1 | ・P-8859-1,2 補機用冷却水ポンプ、モーターの更新(図面添付） 75kW 4P 全揚程50m 現ポンプ・モーターと同等品 ・ポンプ、モーターの基礎下げ（約400mm下げ） ・P-8859-1 補機用冷却水ポンプストレーナーの更新（現状のものから軽量化された物へ） ＊詳細仕様は設備管理部と要相談 | 0 | 0 | 2022-08-30 05:47 | t-mitani | 2022-08-30 06:47 | t-mitani
2080 | 31792 | 0 | 1 | 1.電気炉購入・設置 常用温度1200℃（最高温度1350℃） 炉内寸法：既設相当（既設：W350×H200×D350mm） 台数：1台 2.排気ダクト・ブロワ等の装置一式 3.排ガス遮蔽設備の設置 4.その他付帯工事 | 0 | 0 | 2022-08-30 06:17 | k-takasago
2081 | 31759 | 0 | 2 | 〇購入機器（要発注） ・ﾏｽﾌﾛｰｺﾝﾄﾛｰﾗｰ(MODEL 8500) ・精密ﾆｰﾄﾞﾙﾊﾞﾙﾌﾞ(MODEL 2412D ｼﾘｰｽﾞ) ・温湿度計(HF53ｼﾘｰｽﾞ) ・温湿度計ｹﾞｰｼﾞ(HC2ｼﾘｰｽﾞ) ・超小型ｱﾝﾌﾟ分離型ﾃﾞｼﾞﾀﾙ圧力ｾﾝｻｰ(AP-43) ・超小型ｱﾝﾌﾟ分離型ﾃﾞｼﾞﾀﾙ圧力ｾﾝｻｰ(AP-44) ・圧力ｾﾝｻｰｹﾞｰｼﾞ(AP-C40) ・白金測温抵抗体(R37Sｼﾘｰｽﾞ) ・大流量用バックﾌﾟｯﾚｼｬｰﾚｷﾞｭﾚｰﾀｰ(MODEL 10BPU) ・ﾒﾓﾘﾊｲﾛｶﾞｰ(LR8413) ・可搬型赤外線式ｶﾞｽﾓﾆﾀｰ(RI-557) ・高精度露点発生器(LI-610) ・温度調整用恒温槽（UCT-18L） ・ｺﾝﾄﾛｰﾗｰ(UCT-1000) ・設置台 ・恒温機 〇作製品 ・耐圧カラム(1MPa、内容量：250ml) ・ガス流路配管工事（上記ｾﾝｻｰ類、計測機器類設置含む） 〇電源・配線工事 ・作業台上でｾﾝｻｰ類、計測機器類の配線を纏め、台外へコンセント入力 〇室外排気設備工事 ・通気試験台より排気ダクトにて二酸化炭素を室外へ排気 | 0 | 0 | 2022-08-30 06:23 | h-miyahara | 2022-08-30 06:46 | h-miyahara
2082 | 31798 | 0 | 1 | 太陽光発電設備設置 １．太陽光パネル 1000kW相当 ２．パワーコンディショナー 800kW相当（パネルとの組み合わせで選定） ３．パワーコンディショナーから変電所間ケーブル接続 【参考】 オリックス（株）提案 パネル：シャープ製 445W×2248枚 パワーコンディショナー：HUAWEI製 111kW×7台 | 0 | 0 | 2022-08-30 06:37 | y-hiramatsu | 2022-08-30 06:38 | y-hiramatsu
2083 | 31798 | 0 | 2 | 第2グランドの整備が完了次第設置のため、場合により前倒しで2023年度追加工事となる可能性あり 発注先は決まっていないが、オリックス（株）で別の位置で検討した際の資料を参考に添付（容量は同等） | 0 | 0 | 2022-08-30 06:37 | y-hiramatsu | 2022-08-30 08:03 | y-shigeno
2084 | 31795 | 0 | 1 | 1.実験台の購入 4台（サイズ2種類×各2台） 2.流し台の購入 1台 3.サンプル棚 1台 4.排水マスの整備 5.配管等付帯工事 6.電気工事一式 | 1 | 0 | 2022-08-30 07:04 | t-hata | 2022-08-30 07:05 | t-hata
2085 | 31795 | 0 | 2 | 1.実験台の購入 4台（サイズ2種類×各2台） 2.流し台の購入 1台 3.サンプル棚 1台 4.排水マスの整備 5.配管等付帯工事 6.電気工事一式 下記仕様は概算金額を算出する時の参考です。 各寸法は決定事項です。 1.実験台の購入 実験台①：寸法：1800×750 台数：2台 参考：サカエ STA-18LAB ( ￥328,900税込/2台） 実験台②：寸法：1200×750 台数：2台 参考：サカエ STA-12LA ( ￥218,900税込/台） 2.流し台の購入 寸法：1500×750×850 台数：1台 参考：サカエ PVA-1500H ( ￥351,900税込/台） 3.サンプル棚 寸法：1796×296×900 台数：1台 参考：サカエ SGK-18 ( ￥98,890税込/台） | 0 | 0 | 2022-08-30 07:04 | t-hata | 2022-08-30 07:07 | t-hata
2086 | 31797 | 0 | 1 | 現段階の候補として、アシザワファインやIKAジャパン、日本コークス、新東工業、ユーロテックなどのメーカーで検討している。 1.メディアレス湿式粉砕機の機器購入 2.設置工事 | 0 | 0 | 2022-08-30 07:08 | t-hata
2087 | 31805 | 0 | 1 | １．既設純水タンク(T-3390-1)撤去 材質：SS400（内面ライニングと推定） 容量：300m3 寸法：7760Φ×7620H ２．純水タンク新設 材質：SUS304（※板厚みは検討お願いします。） 容量：500m3 寸法：約7000Φ×12000H ※既設撤去箇所に設置としているため、タンク径も既設同等を想定 ３．基礎工事 既設基礎転用可能か検討お願いします。 ４．各タンク付き配管更新 添付フロー参照 すべて材質SUS304 ５．タンクレベル発信機新設 発信機からのアナログ信号をNo.6,7 純水装置制御盤内PLCへ取り込みし、DCSへ接続 | 0 | 0 | 2022-08-30 07:47 | y-hiramatsu | 2022-08-30 09:02 | y-shigeno
2088 | 31490 | 0 | 1 | 下記調節弁・発信器の更新(仕様は添付資料参照） 1.FCV-4001 11k蒸気流量調節弁 2.PT-4000 11kライン圧力発信器 3.PT-4002 アキュムレータ圧力発信器 4.PT-4003 6kライン圧力発信器 | 0 | 0 | 2022-08-30 07:50 | t-mitani | 2022-08-30 08:16 | t-mitani
2089 | 31806 | 0 | 1 | ①新F工場タンク撤去跡床面ハツリ整備 新F工場タンク撤去跡床面のハツリによる平滑化、水平化 ②周辺壁面穴あき補修 周辺壁面の穴あき補修（雨水吹き込み防止のため） ③ネステナー購入 ④メイン道路～シャッター前フォークリフト用通路の整備 メイン道路～シャッター前路面の整備（鉄板敷設等） シャッター前段差につき、スロープの設置及びフォークリフト 転回スペース整備 周辺樹木の伐採・伐根 | 0 | 0 | 2022-08-30 07:53 | t-mimura | 2022-08-30 07:58 | t-mimura
2090 | 31808 | 0 | 1 | ・チャンネルカバー開放復元、シート面清掃 ・安全弁、PIDコントロール弁脱着及び安全弁整備 ・ボイラーチューブ・ファン側面仕切板脱着、各種ノズル清掃 ・超音波肉厚測定（缶体、鏡板） ・計装類脱着及び整備 ・ヒーター部絶縁抵抗測定および碍子の目視点検 ・刻印部分清掃 ・缶体内溶接線バフ掛けおよび浸透探傷検査※1 ・チャンネルカバーパッキン交換※1 ・塗装補修工事※1 ・メカニカルシール部点検整備※2 ・社内検査、ボイラー性能検査立会及び準備 ・検査後復旧工事 ※1 機器の劣化状況に応じて実施の判断を行う ※2 5年毎に1回実施 | 0 | 0 | 2022-08-30 08:00 | t-mimura | 2022-08-30 08:21 | t-mimura
2091 | 31810 | 0 | 1 | ・合5工場東ラック上の使用見込みのない6KST ※アスベスト有無未分析。 ・同ラックからの旧合5動力室へ敷設されているCW、CWR(共に 300A)、CHW、CHWR(共に200A)、BR、BRR(共に200A)配管の 撤去 ・旧合5動力室 P-862D撤去およびS,D側配管撤去 （撤去範囲：各々最大100m程度） | 0 | 0 | 2022-08-30 08:51 | t-kurimoto | 2022-08-30 10:27 | r-miyamoto
2092 | 31540 | 0 | 5 | ５．A-1501カプセル設置スイッチの設置 DCSシーケンスの改造 | 1 | 0 | 2022-08-30 08:56 | t-hiramatsu | 2022-09-07 04:39 | t-hiramatsu
2093 | 31376 | 1 | 1 | 検討する銘柄が確定後に決定。 ・充填機ピストンの容量変更 ・キャッパーホッパーとソーターの更新 ・充填シリンダーの更新 ・キャッパー形状の更新 ・ボトルガイドの形状変更（丸ボトル→角ボトルへ） | 0 | 0 | 2022-08-18 05:25 | masan-nakamura | 2022-08-30 10:11 | r-miyamoto
2094 | 31430 | 0 | 1 | 更新設備（含む能力アップ可否確認） ・充填機 ・トップフォーマー整袋機 ・箱詰め作業台（大型ターンテーブル） ・現行封函機更新 ・ロボットパレタイザー更新 包装能力的には3kg×８/ケース基準 ・25袋/分（＝1500袋/時＝187ケース/時） ・約1,100ケース/日（連続包装６Hr時） | 0 | 0 | 2022-08-30 10:12 | r-miyamoto
2095 | 31429 | 1 | 1 | 包装銘柄が確定次第。 ・充填機更新 ・個装計量機（ウェイトチェッカー）計量法対応 ・コンベヤー更新 ・大箱計量機 ・製函、封函機更新 ・貯槽タンク撤去 ・ラインレイアウト変更希望 | 0 | 0 | 2022-08-19 00:35 | masan-nakamura | 2022-08-30 10:13 | r-miyamoto
2096 | 31461 | 0 | 1 | ・集塵機バグフィルター購入、交換 ・切替に関わる配管、設備の分解、復旧 ・送粉配管分解、復元 【No.6DCフィルター整備(2022年度仕様）】 1.ろ布交換整備 (1)機器上蓋開閉、空圧配管脱着作業 (2)ｹﾞｰｼﾞﾘﾃﾅ脱着作業 (3)ﾌｨﾙﾀｰﾊﾞｯｸﾞ取替え作業 ※φ155×5400L 計108本 ※取付金具は点検の上、再使用 (4)足場工事、重機 (5)その他工事関係全般 【パルスエアーフィルター整備(2022年度仕様）】 1.ろ布交換整備 (1)ﾌｨﾙﾀｰﾊﾞｯｸﾞ取替え作業(ﾊﾞｯｸﾞｸﾗﾝﾌﾟ含む) 計57本 ※ｸﾗﾝﾌﾟは再使用 (2)機器点検口(ｱｸｾｽﾄﾞｱ)の開放復元作業 | 0 | 0 | 2022-08-30 10:14 | r-miyamoto | 2022-08-30 10:36 | r-miyamoto
2097 | 31782 | 0 | 1 | 1.K-8800 8号ボイラー（石炭ボイラー）各所開放整備 (1)添付資料参照（購入部品も記載） 例年ボイラー本体の施工は太平電業 2.電動機器整備(軸受等の部品購入含） (1)添付資料参照（例年 IEP 太平電業） 3.計装機器点検整備 (1)各発信器（添付資料参照）例年IEP (2)各調節弁（添付資料参照）例年IEP＆五交商事 4.GAH水洗（例年：栗田工業） 5.指導員派遣 ・ミル 10日間 ・給炭計量器 2日間 ・アルヴォス 2日間 6.ミル減速機メーカー（アーステクニカ）整備 約10年前に取り外した保管品の整備（部品購入含む） | 0 | 0 | 2022-08-30 10:57 | t-mitani | 2022-08-30 23:01 | t-mitani
2098 | 31812 | 0 | 1 | １．T-3398 100m3温水タンク更新 （１）既設タンク撤去 （２）タンク新設（既設図面参照） ２．ドレン回収ポンプ新設 約20m3/h、20mH×2台 基礎、電源工事含む ３．除鉄フィルター設置 既設MMドレン回収装置を参考に検討お願いします。 （添付図面参照） ４．配管新設 新設温水タンク～新設ドレン回収ポンプ 新設ドレン回収ポンプ～石炭ボイラー給水タンク ５．各分析計器設置 （１）導電率計 2台 （２）流量計 （３）温度計 （４）濁度系 汽力発電所計器室内FCSへ信号接続 ６．遮断弁・放流弁設置 | 0 | 0 | 2022-08-30 11:13 | y-hiramatsu | 2022-08-31 06:43 | y-hiramatsu
2099 | 31813 | 0 | 1 | １．用水設備埋設未処理水ヘッダー地上化 SUS304（配管詳細、ルートは添付図面参照） 用水設備、給食センター入口配管ラック設置 No.1 未処理水昇圧ポンプ移設（電源、基礎工事含む） 既設埋設ヘッダーは配管縁切り後、埋め戻し ２．工業用水取水800Aバルブ更新 過去に取得した見積書添付 更新工事時、周辺掘削必要 ３．モノフロ送水ライン～No.2,3 原水タンク行き処理水配管更新 300A SUS304 枝出し元バルブ含む ４．液安タンク行き処理水配管更新 25A SUS304 既設処理水配管より枝出ししているラインをSUSに更新 既設保温材撤去 ※詳細は添付資料参照 | 0 | 0 | 2022-08-30 22:28 | y-hiramatsu | 2022-08-30 23:27 | y-hiramatsu
2100 | 31800 | 0 | 2 | 候補1:東京IDEAL社製 移動用バグフィルター OSK-450-B（使用電源100V） 【付属品】 ・フード ・アーム ・ブラケット ・ホース（耐静電仕様） | 0 | 0 | 2022-08-30 22:36 | k-sawaya | 2022-08-31 04:22 | k-sawaya
2101 | 31800 | 0 | 3 | 移動式バグフィルターの購入 【付属品】 ・フード ・アーム ・ブラケット ・ホース（耐静電仕様） | 1 | 0 | 2022-08-30 22:36 | k-sawaya | 2022-08-30 22:36 | k-sawaya
2102 | 31499 | 0 | 1 | 配管（バルブ含む）更新 (1)範囲は気化器周り（図面参照） 配管材質：SUS304 (2)バルブは高圧ガス認定弁購入（図面参照） 個数：15A×28台 20A×2台 25A×2台 | 0 | 0 | 2022-08-31 01:51 | t-mitani
2103 | 31843 | 0 | 1 | ・P-9889 A重油サービスタンク西側消火栓ポンプ（屋外消火栓）更新 （ポンプ・エンジン含めた一式） ・同機器を収納する為の格納箱設置 | 0 | 0 | 2022-08-31 03:53 | t-mitani
2104 | 31800 | 0 | 4 |  | 1 | 0 | 2022-08-31 04:02 | k-sawaya | 2022-08-31 04:04 | k-sawaya
2105 | 31800 | 0 | 5 | 候補2:アマノ社製 移動式バグフィルター VF-2S（使用電源100V） 【付属品】 ・ホース ・フード（特注品） | 0 | 0 | 2022-08-31 04:04 | k-sawaya | 2022-08-31 04:22 | k-sawaya
2106 | 31431 | 1 | 1 | 添付図面参照 ・既設局所排気装置（ファン及びダクト）を撤去する ・SUS製ベントラインを更新する ・更新に伴う屋根部分の補修 ・その他付帯工事 ※当該施設は現状、法令上の局所排気装置の必要性は無いと想定しているが、確認のうえ局排が必要な場合は既設ダクトの材質をSSからSUSに更新、及び内蔵するファンを更新する。 ファン能力は現状能力を維持する | 0 | 0 | 2022-08-19 04:28 | hi-nakura | 2022-08-31 04:44 | r-miyamoto
2107 | 31457 | 1 | 1 | ・調合液混合タンクVE-2105の保冷化 調合液温度を20-25℃程度に冷却、保冷する 投げ込み式クーラーの設置（7.5kw未満）、 タンク内保温等を想定 ・加液ラインの保冷化、加水ラインの保冷化 20-25℃の冷却水を最大1L/min加水ラインで供給 できるようにする全長約20m（うち約8mは縦方向） | 0 | 0 | 2022-08-24 09:22 | k-azuma | 2022-08-31 04:54 | r-miyamoto
2108 | 31433 | 1 | 1 | ・天井パネルの更新 ・照明をLEDに更新 ・壁/窓の補修 ※隣接するシバゲン包装場で包装するシバゲンは活性が強いためコンタミしないよう留意必要。 | 0 | 0 | 2022-08-19 02:56 | masan-nakamura | 2022-08-31 05:09 | r-miyamoto
2109 | 31848 | 0 | 1 | 定修期間内での実施が困難な場合は、冬季に実施してください。 | 0 | 0 | 2022-08-31 05:33 | s-imakita
2110 | 31849 | 0 | 1 | 苛性ソーダ希釈水を純水から処理水へ変更 ・機械工事 配管繋ぎ替え工事 | 0 | 0 | 2022-08-31 08:57 | k-kyougoku | 2022-08-31 08:57 | k-kyougoku
2111 | 31849 | 0 | 2 | 2次フィルター再生用20%Z-7から32%Z-7へ変更 ・機械工事 32%Z-7配管敷設及び切替工事 | 0 | 0 | 2022-08-31 08:57 | k-kyougoku | 2022-08-31 08:57 | k-kyougoku
2112 | 31850 | 0 | 1 | 電解槽付帯設備の変更改造工事 ポンプ能力アップ(機械工事、電気工事、土建工事) | 0 | 0 | 2022-08-31 09:08 | k-kyougoku | 2022-08-31 09:08 | k-kyougoku
2113 | 31850 | 0 | 2 | 電解槽付帯設備の変更改造工事 熱交換器能力アップ(機械工事) | 0 | 0 | 2022-08-31 09:08 | k-kyougoku | 2022-08-31 09:08 | k-kyougoku
2114 | 31852 | 0 | 1 | 硫酸循環クーラー冷却水の水温調整 ・水冷式チラーの購入設置 | 0 | 0 | 2022-09-01 05:25 | k-kyougoku | 2022-09-01 05:26 | k-kyougoku
2115 | 31852 | 0 | 2 | 硫酸循環クーラー冷却水の水温調整 ・機械工事 配管設置工事 | 0 | 0 | 2022-09-01 05:25 | k-kyougoku | 2022-09-01 05:26 | k-kyougoku
2116 | 31852 | 0 | 3 | 硫酸循環クーラー冷却水の水温調整 ・電気工事 電気配線工事 | 0 | 0 | 2022-09-01 05:25 | k-kyougoku | 2022-09-01 05:26 | k-kyougoku
2117 | 31852 | 0 | 4 | 硫酸循環クーラー冷却水の水温調整 ・計装工事 DCS取込み（運転シーケンス）工事 | 0 | 0 | 2022-09-01 05:25 | k-kyougoku | 2022-09-01 05:26 | k-kyougoku
2118 | 31853 | 0 | 1 | ・機器購入 キャンドモーターポンプ2台 | 0 | 0 | 2022-09-01 08:25 | k-kyougoku | 2022-09-01 08:28 | k-kyougoku
2119 | 31853 | 0 | 2 | ・土建工事 既設基礎解体及び設置、廃材処分 | 0 | 0 | 2022-09-01 08:27 | k-kyougoku | 2022-09-01 08:28 | k-kyougoku
2120 | 31853 | 0 | 3 | ・機械工事 ポンプ据付、配管工事、廃材処分（有価物：金属類はスクラップ回収処分） | 0 | 0 | 2022-09-01 08:27 | k-kyougoku | 2022-09-01 08:28 | k-kyougoku
2121 | 31853 | 0 | 4 | ・電気工事 電線管工事 | 0 | 0 | 2022-09-01 08:27 | k-kyougoku | 2022-09-01 08:29 | k-kyougoku
2122 | 31853 | 0 | 5 | ・計装工事 DCS取込み | 0 | 0 | 2022-09-01 08:27 | k-kyougoku | 2022-09-01 08:29 | k-kyougoku
2123 | 31854 | 0 | 1 | 硫黄受入配管保温材のアスベスト除去工事を行ないます。 1）既設配管の保温材（アスベスト除去）撤去 2）新規保温材に更新 3）アスベスト除去に伴う官庁届出書類の作成 4）足場の掛け払い | 0 | 0 | 2022-09-01 08:42 | k-kyougoku
2124 | 31855 | 0 | 1 | 高圧蒸気配管保温材のアスベスト除去工事を行ないます。 1）既設配管の保温材（アスベスト除去）撤去 2）新規保温材に更新 3）アスベスト除去に伴う官庁届出書類の作成 4）足場の掛け払い 5）配管シューの点検、取替 | 0 | 0 | 2022-09-01 08:46 | k-kyougoku
2125 | 31856 | 0 | 1 | タンク元バルブ更新を行ないます。 1）タンク内部残査液のバキューム車吸引（PT-503汚硫酸ピットへ排出） 2）タンク底部直近既設バルブ及び配管取り外し（4台）遮断弁は新規取付時復元 3）タンク底部直近元バルブ（3台）新規取付 4）既設取外しバルブ水洗・処分（スクラップ処分） | 0 | 0 | 2022-09-01 08:52 | k-kyougoku
2126 | 31857 | 0 | 1 | １．工場撤去工事 ・撤去エリアは添付資料2024年度実施項目参照 ・エリア内建屋の撤去 ・エリア内機器の撤去 ・エリア内電気、計装設備の撤去 ・撤去機器の処分 ・跡地更地化 ・その他付帯工事 ※以下工事は2022年度、2023年度に別途実施済みとなる予定 ・2022年度実施 電気、計装、自火報、その他今後必要なUT設備の移設 ・2023年度実施 撤去エリアへの配管等縁切り、撤去範囲内の保温材撤去 | 0 | 0 | 2022-09-02 00:42 | r-miyamoto
2127 | 31788 | 0 | 1 | メタル工場のピット排水配管はゴム材質であるため 経年劣化の懸念があるため、塩ビ配管とする。 | 0 | 0 | 2022-09-02 04:11 | h-kato
2128 | 31827 | 0 | 1 | １．熱分析装置（現状の候補はNETZSCH Japan社製） 本体：上皿式差動型示差熱天秤 STA 2500 Regulus 【主仕様】 ・測定温度範囲：RT～1600℃ ・最大サンプル量：1g max. ・TG分解能：0.03μg 【構成】 ・STA 2500 Regulus本体 ・DSCセンサー×3 ・アルミナ容器 2個/組×5 ・卓上除振台 ・熱分析制御解析システム ２．荷造・運賃・据付調整費 ３．ガス配管＆冷却水配管工事 ・ガス取付位置から本体までの配管 ・冷却水配管" 4．設置場所 224号室（技研棟） | 0 | 0 | 2022-09-02 05:34 | y-hayashi | 2022-09-02 05:37 | y-hayashi
2129 | 20890 | 0 | 1 | ・ガラリの購入 機械工事 ・設置工事 | 0 | 0 | 2022-09-02 08:32 | t-hirako
2130 | 31531 | 0 | 8 | ８．洗浄設備の設置 設置個所 C-1301コンベアー C-1031コンベアー落ち口シュート D-1501パンチングメタル D-1501コンベア 洗浄ノズルの設置 ON/OFF弁の設置 計装工事 DCSへの取り込み 配管工事 ＊2024年銘柄切替省力化工事仕様参照 | 1 | 0 | 2022-09-05 05:46 | t-hiramatsu | 2022-09-05 06:48 | t-hiramatsu
2131 | 31531 | 1 | 1 | １．S-1301フィルタープレス更新工事 既設：1996年製 石垣工業㈱フィルタープレス ろ過面積131m2 、ろ過室36室、ろ室容積1679L 処理能力 620 kg/B(TiO2)、水分60%以下 新規処理能力：700 kg/B(TiO2)、水分60%以下 材質：耐塩酸酸性、温度：70℃ ＊盤作成含む。DCSとのデジタル信号の入出力の通信。 | 1 | 0 | 2022-08-22 06:49 | t-hiramatsu | 2022-09-06 05:36 | t-hiramatsu
2132 | 31531 | 1 | 2 | ２．C-1301ベルトコンベア更新 能力：300 kg/H(TiO2)、INV付 シュート接液部：テフロンライニング希望 コンベアゴム材質：メーカー推奨 | 1 | 0 | 2022-08-22 06:54 | t-hiramatsu | 2022-09-06 05:36 | t-hiramatsu
2133 | 31531 | 1 | 3 | ３．落ち口シュート改造 範囲：ベルトコンベア～ドライヤースクリューフィーダー 材質：テフロンライニング希望 点検窓設置：２か所（付着の少ない構造とすること） | 1 | 0 | 2022-08-22 06:56 | t-hiramatsu | 2022-09-06 05:36 | t-hiramatsu
2134 | 31531 | 1 | 4 | ４．機械工事 S-1301フィルタープレス設置 C-1301ベルトコンベア設置 ベルトコンベア下部シュート改造 ・フィード/シリンダー療法 配管工事 S-1301フィルタープレス周辺 ・ろ液、スラリー、エアー（圧搾・ブロー）、洗浄水（温水） C-1301ベルトコンベア周辺 ・洗浄水 ＊材質：PVC（スラリー/ろ液）、SUS304（洗浄水/エアー） 天井開放 養生/足場工事含む | 1 | 0 | 2022-08-22 07:06 | t-hiramatsu | 2022-09-06 05:36 | t-hiramatsu
2135 | 31531 | 1 | 5 | ５．電気工事 S-1301フィルタープレス 配線工事 C-1301ベルトコンベア 配線工事 盤作成工事 INV設置工事（バイパスあり） | 1 | 0 | 2022-08-22 07:08 | t-hiramatsu | 2022-09-06 05:36 | t-hiramatsu
2136 | 31531 | 1 | 6 | ６．計装工事 機械および電気工事に伴う機器の解結線工事 機器更新に伴う計装機器移設工事 DCSへの配線工事 | 1 | 0 | 2022-08-22 07:12 | t-hiramatsu | 2022-09-06 05:36 | t-hiramatsu
2137 | 31531 | 1 | 7 | ７．DCS取り込み工事 シーケンスの改造 | 1 | 0 | 2022-08-22 07:12 | t-hiramatsu | 2022-09-06 05:36 | t-hiramatsu
2138 | 31531 | 1 | 8 | ８．洗浄設備の設置 設置個所 C-1301コンベアー C-1031コンベアー落ち口シュート D-1501パンチングメタル D-1501コンベア 洗浄ノズルの設置 ON/OFF弁の設置 計装工事 DCSへの取り込み 配管工事 ＊2024年銘柄切替省力化工事仕様参照 | 1 | 0 | 2022-09-05 05:46 | t-hiramatsu | 2022-09-06 05:36 | t-hiramatsu
2139 | 31578 | 1 | 1 | １．液面電極設置 電極購入 対象タンク：計6基 T-12,T-14,T-40,T-60, T-254,T-1254 計装工事 機器設置 DCSに取り込み | 0 | 0 | 2022-08-23 05:51 | t-hiramatsu | 2022-09-05 23:24 | t-hirako
2140 | 31578 | 1 | 2 | ２．ローリー受入現場監視用パトライトの設置 設置個所 T-12,T-14,T-40,T-60 DCSよりレベル計HHとLSスイッチONで作動 | 0 | 0 | 2022-08-23 05:52 | t-hiramatsu | 2022-09-05 23:24 | t-hirako
2141 | 31861 | 0 | 1 | ・LED照明機器9灯購入 | 0 | 0 | 2022-09-06 04:22 | t-hirako
2142 | 31861 | 0 | 2 | ・電気工事 9灯照明機器交換 ・足場設置、解体 | 0 | 0 | 2022-09-06 04:22 | t-hirako
2143 | 31860 | 0 | 1 | １．T-1080アルカリスクラバー購入 風量 125 m3/min 入口ガス組成:HF 0.4 g/Nm3、HCl 7.0 g/Nm3 *要調査 出口ガス組成:HF 2.5 mg/Nm3以下 HCl 1.5 mg/Nm3以下 pH調整：20%苛性ソーダ | 0 | 0 | 2022-09-06 05:27 | t-hiramatsu
2144 | 31860 | 0 | 2 | ２．機械工事 既設ダクトにつなぎ込み 切替ダンパー設置 （第2工場および第3工場と第1工場間） 配管工事 工業用水、20%苛性ソーダ | 0 | 0 | 2022-09-06 05:27 | t-hiramatsu
2145 | 31860 | 0 | 3 | ３．土建工事 防液提設置 機器架台 点検架台 | 0 | 0 | 2022-09-06 05:28 | t-hiramatsu
2146 | 31860 | 0 | 4 | ４．計装工事 計装機器購入 温度計、圧力計、pH計、流量計（散水）、コントロール弁２台 （苛性ソーダ、補給水）、ON/OFF弁（緊急用散水） 計装機器設置工事 DCSへの取り込み工事 | 0 | 0 | 2022-09-06 05:29 | t-hiramatsu
2147 | 31860 | 0 | 5 | ５．電気工事 配線工事 | 0 | 0 | 2022-09-06 05:29 | t-hiramatsu
2148 | 31522 | 1 | 4 | C-1300監視カメラの設置 ベルトコンベアケーキ排出監視用カメラの購入 カメラ設置 配線工事 | 0 | 0 | 2022-09-06 05:35 | t-hiramatsu
2149 | 31522 | 1 | 1 | 脱水・乾燥銘柄切替省力化工事 □洗浄用ノズルの設置 設置個所 C-1300ベルトコンベアー D-1500ドライヤー入口シュート D-1500ドライヤー成型機 D-1500ドライヤーコンベア □洗浄水供給用ON/OFF弁の設置 2台＊サイズ径は別途相談 □テフロンシートの貼り付け工事 コンベア上部シュート (8,500×500、2枚) 入口シュート (5,000×1,000×750) □配管工事 高圧純粋～各所洗浄ノズル 配管径別途相談、材質SUS304希望 □DSCへの取り込み工事 ON/OFF弁の取り込み（別途シーケンス作成あり） | 0 | 0 | 2022-08-22 02:47 | t-kanamori | 2022-09-06 05:35 | t-hiramatsu
2150 | 31522 | 1 | 2 | タンク切替作業の省力化工事 □シャワーノズルの更新 材質PVDF希望(タンク内雰囲気酸性(塩酸蒸気)、アルカリ性両方) 更新するタンクについては別途相談 □可動式ノズルの設置 □配管工事 材質SUS304希望 配管径別途相談 | 0 | 0 | 2022-08-22 02:53 | t-kanamori | 2022-09-06 05:35 | t-hiramatsu
2151 | 31522 | 1 | 3 | サンドミルビーズ入れ替え作業の省力化 □ビーズ抜き装置設置 3セット 移送用水エゼクター 保管・投入用サイクロン式ストレーナー 2台 ※ビーズ、移送液分離用,40mesh ビーズ排出用ホッパー ＊材質SUS304希望 □ビーズ保管および投入装置 ５セット 移送用水エゼクター ビーズホッパー(100 L) 水切りストレーナー（40mesh） 重量設計値 0～500 kg(台秤) ON/OFF弁 25A 2台（水、底用） ＊材質SUS304希望 □配管工事 純水配管 ビーズ排出ホッパー～保管サイクロン式ストレーナー ビーズ保管ホッパー～投入用サイクロン式ストレーナー 25A 配管、材質SUS304希望 □計装工事 配線 盤作成 （重量設定値ないし停止SWでON/OFF弁閉、開始SWで開） | 0 | 0 | 2022-08-22 02:56 | t-kanamori | 2022-09-06 05:35 | t-hiramatsu
2152 | 31531 | 2 | 9 | ９．C-1301監視カメラの設置 ベルトコンベアケーキ排出監視用カメラの購入 カメラ設置 配線工事 | 0 | 0 | 2022-09-06 05:36 | t-hiramatsu
2153 | 31531 | 2 | 1 | １．S-1301フィルタープレス更新工事 既設：1996年製 石垣工業㈱フィルタープレス ろ過面積131m2 、ろ過室36室、ろ室容積1679L 処理能力 620 kg/B(TiO2)、水分60%以下 新規処理能力：700 kg/B(TiO2)、水分60%以下 材質：耐塩酸酸性、温度：70℃ ＊盤作成含む。DCSとのデジタル信号の入出力の通信。 | 0 | 0 | 2022-08-22 06:49 | t-hiramatsu | 2022-09-06 05:36 | t-hiramatsu
2154 | 31531 | 2 | 2 | ２．C-1301ベルトコンベア更新 能力：300 kg/H(TiO2)、INV付 シュート接液部：テフロンライニング希望 コンベアゴム材質：メーカー推奨 | 0 | 0 | 2022-08-22 06:54 | t-hiramatsu | 2022-09-06 05:36 | t-hiramatsu
2155 | 31531 | 2 | 3 | ３．落ち口シュート改造 範囲：ベルトコンベア～ドライヤースクリューフィーダー 材質：テフロンライニング希望 点検窓設置：２か所（付着の少ない構造とすること） | 0 | 0 | 2022-08-22 06:56 | t-hiramatsu | 2022-09-06 05:36 | t-hiramatsu
2156 | 31531 | 2 | 4 | ４．機械工事 S-1301フィルタープレス設置 C-1301ベルトコンベア設置 ベルトコンベア下部シュート改造 ・フィード/シリンダー療法 配管工事 S-1301フィルタープレス周辺 ・ろ液、スラリー、エアー（圧搾・ブロー）、洗浄水（温水） C-1301ベルトコンベア周辺 ・洗浄水 ＊材質：PVC（スラリー/ろ液）、SUS304（洗浄水/エアー） 天井開放 養生/足場工事含む | 0 | 0 | 2022-08-22 07:06 | t-hiramatsu | 2022-09-06 05:36 | t-hiramatsu
2157 | 31531 | 2 | 5 | ５．電気工事 S-1301フィルタープレス 配線工事 C-1301ベルトコンベア 配線工事 盤作成工事 INV設置工事（バイパスあり） | 0 | 0 | 2022-08-22 07:08 | t-hiramatsu | 2022-09-06 05:36 | t-hiramatsu
2158 | 31531 | 2 | 6 | ６．計装工事 機械および電気工事に伴う機器の解結線工事 機器更新に伴う計装機器移設工事 DCSへの配線工事 | 0 | 0 | 2022-08-22 07:12 | t-hiramatsu | 2022-09-06 05:36 | t-hiramatsu
2159 | 31531 | 2 | 7 | ７．DCS取り込み工事 シーケンスの改造 | 0 | 0 | 2022-08-22 07:12 | t-hiramatsu | 2022-09-06 05:36 | t-hiramatsu
2160 | 31531 | 2 | 8 | ８．洗浄設備の設置 設置個所 C-1301コンベアー C-1031コンベアー落ち口シュート D-1501パンチングメタル D-1501コンベア 洗浄ノズルの設置 ON/OFF弁の設置 計装工事 DCSへの取り込み 配管工事 ＊2024年銘柄切替省力化工事仕様参照 | 0 | 0 | 2022-09-05 05:46 | t-hiramatsu | 2022-09-06 05:36 | t-hiramatsu
2161 | 31526 | 1 | 6 | ６．T-3065 Gシード比重計設置 T-120タンク比重計設置 測定範囲：1.000～1.200 g/cm3 液性状：塩酸酸性 | 0 | 0 | 2022-09-06 05:39 | t-hiramatsu
2162 | 31526 | 1 | 1 | １．W-9送液ライン比重計設置 2台 測定範囲：1.000～2.000 g/cm3 液性状：四塩化チタン 設置個所：T-48A 送液流量計付近 T-48B 送液流量計付近 配管工事：水洗用呼び出し設置 | 0 | 0 | 2022-08-22 05:36 | t-hiramatsu | 2022-09-06 05:39 | t-hiramatsu
2163 | 31526 | 1 | 2 | ２．T-1200タンク比重計設置 測定範囲：1.000～2.000 g/cm3 液性状：酸化チタンスラリー 設置個所：T-2160からT-1200受入(T-1200タンク天板付近) 配管工事：水洗用呼び出し設置 | 0 | 0 | 2022-08-22 05:37 | t-hiramatsu | 2022-09-06 05:39 | t-hiramatsu
2164 | 31526 | 1 | 3 | ３．T-120タンク比重計設置 測定範囲：1.000～2.000 g/cm3 液性状：酸化チタンスラリー 設置個所：T-100からT-120受入(T-120タンク天板付近) 配管工事：水洗用呼び出し設置 | 0 | 0 | 2022-08-22 05:37 | t-hiramatsu | 2022-09-06 05:39 | t-hiramatsu
2165 | 31526 | 1 | 4 | ４．計装工事 機器配線・設置工事 DCSへの取り込み（シーケンス改造あり） | 0 | 0 | 2022-08-22 05:37 | t-hiramatsu | 2022-09-06 05:39 | t-hiramatsu
2166 | 31526 | 1 | 5 | ５．配管工事 液性状：塩酸酸性 ＊機器整備時に水洗作業が容易であること。 | 0 | 0 | 2022-08-22 05:40 | t-hiramatsu | 2022-09-06 05:39 | t-hiramatsu
2167 | 31862 | 0 | 1 | ・電気工事 感知器4個交換 交換に伴い付帯工事 ・足場設置、解体 | 0 | 0 | 2022-09-06 08:42 | t-hirako
2168 | 31540 | 1 | 4 | ４．S-1301フィルタープレス盤改造 工程信号のDCSへの取り込み プレス工程信号の取り込み パン開信号 正洗開始信号 運転モード信号（計器室） 運転準備完了信号 その他必要な信号 DCSシーケンスの改造 | 0 | 0 | 2022-08-22 08:21 | t-hiramatsu | 2022-09-07 04:39 | t-hiramatsu
2169 | 31540 | 1 | 1 | １．ブレンド工場計装化工事 JETミルAIR制御弁設置工事 リング・フィード弁 6B CV２台 粉砕用供給エアー計装化工事 温度計(0～100℃)、元圧力計(0.0～1.0MPa)、 排気圧力計(-10～10 kPa)設置工事 吸湿防止ドライエアー制御工事 流量計(0～1.0 Nm3/min )3つおよびON/OFF弁1台の設置 配管改造工事 既設盤改造工事 DCSへの取り込み工事 新規機器およびB-5544ブロアINV DCSシーケンスの改造 | 0 | 0 | 2022-08-22 08:21 | t-hiramatsu | 2022-09-07 04:39 | t-hiramatsu
2170 | 31540 | 1 | 2 | ２．第３工場計装化工事 JETミルAIR制御弁設置工事 リング・フィード弁 6B CV２台 供給エアー計装化工事 温度計(0～100℃)、元圧力計(0.0～1.0MPa)、 排気圧力計(-10～10 kPa)設置工事 吸湿防止ドライエアー制御工事 流量計(0～1.0 Nm3/min )3つおよびON/OFF弁の設置 配管改造工事 既設盤改造工事 DCSへの取り込み工事 新規機器およびB-3544ブロアINV DCSシーケンスの改造 | 0 | 0 | 2022-08-22 08:21 | t-hiramatsu | 2022-09-07 04:39 | t-hiramatsu
2171 | 31540 | 1 | 3 | ３．空気輸送監視計装化工事 D-1501空気輸送風量計の設置工事 風量計（10Nm3/min）の設置 吸湿防止ドライエアー制御工事 流量計(2.5Nm3/min)2つおよびON/OFF弁の設置 DCSへの取り込み工事 | 0 | 0 | 2022-08-22 08:21 | t-hiramatsu | 2022-09-07 04:39 | t-hiramatsu
2172 | 31540 | 1 | 5 | ５．A-1501カプセル設置スイッチの設置 DCSシーケンスの改造 | 0 | 0 | 2022-08-30 08:56 | t-hiramatsu | 2022-09-07 04:39 | t-hiramatsu
2173 | 31533 | 1 | 2 | ・機械工事 機器架台作製 可動式カプセル排出架台 機器設置 輸送配管敷設 閉塞防止用機器の設置検討のこと | 0 | 0 | 2022-08-22 07:23 | t-hirako | 2022-09-08 06:52 | t-hiramatsu
2174 | 31533 | 1 | 1 | 空気輸送機購入 既設A-1500相当 集塵システム：東洋ハイテック㈱P-1000VL-AX相当品 | 0 | 0 | 2022-08-22 07:22 | t-hirako | 2022-09-08 06:52 | t-hiramatsu
2175 | 31533 | 1 | 3 | ・計装工事 計装機器購入 重量計 0.0～1,000 kg カプセル設置確認スイッチ 閉塞防止用機器 制御盤設置 DCS取り込み エアー配管敷設 | 0 | 0 | 2022-08-22 07:28 | t-hirako | 2022-09-08 06:52 | t-hiramatsu
2176 | 31533 | 1 | 4 | ・DCSドライヤーとの連動シーケンス作成 | 0 | 0 | 2022-08-22 07:29 | t-hirako | 2022-09-08 06:52 | t-hiramatsu
2177 | 31555 | 1 | 1 | 1.AP-3TH用部品購入 1)アブミハンマー（SUS304＋ステライト）：3基分(192ヶ) 2)キングピン 3基分(SUS304)48本 AP-2用部品購入 1）アブミハンマー：2基分 2）キングピン：2基分 3.ミルローター分解・整備 1）M-1530ローター2基の整備 2）M-430ローター1基の整備 3）M-530ローター1基の整備 | 0 | 0 | 2022-08-22 08:40 | t-hirako | 2022-09-08 08:36 | m-yamaguchi
2178 | 31560 | 1 | 1 | 1.台車の補修工事一式 8台 1)築炉作業（炉材、その他） 2)台車整備（台車枠、その他） 2.廃材処分 | 0 | 0 | 2022-08-22 08:59 | t-hirako | 2022-09-08 08:58 | m-yamaguchi
2179 | 31872 | 0 | 1 | ・既設ロータリーバルブの補修 ・既設集塵機(ND-12)の全面扉の補修 | 0 | 0 | 2022-09-21 00:46 | r-miyamoto
2180 | 31873 | 0 | 1 | ・足場工事 ・空気管取り換え工事 感知器、空気管購入 | 0 | 0 | 2022-09-21 08:37 | t-hirako
2181 | 31912 | 0 | 1 | B-101主ブロワー分解整備 ①足場組立、吐出短管取り外し ②ブロワ分解（上胴、軸受、回転体取り外し） ③部品点検、清掃 ④胴体パッキン製作 ⑤軸受けメタルPT検査 ⑥各部測定（回転体の振れ、軸レベル、ラビリンス隙間、軸受けメタル隙間） ⑦ブロワ組立調整 ⑧芯出し調整、カップリング直結 ⑨足場組立、吐出短管取付け | 0 | 0 | 2022-09-28 02:50 | y-sakakura
2182 | 31912 | 0 | 2 | 油ポンプ関係 油冷却器 ①分解清掃 ②組立 ③気密テスト（0.3MPa 30分保持) ④通水・通油確認 油ストレーナー ①2連油ストレーナー分解整備 ②潤滑油戻り油ストレーナー分解整備 油ポンプ（2台） ①工場持ち込み整備 ②芯出し調整 ③運転確認 運転確認立合い ①4P運転時、2P運転時の立合い確認 | 0 | 0 | 2022-09-28 02:50 | y-sakakura
2183 | 31912 | 0 | 3 | 前回点検報告書内容を精査して更新整備内容を追加し部品購入を行なう。 ※２０２０年度 点検整備報告書参照 | 0 | 0 | 2022-09-28 02:50 | y-sakakura
2184 | 31916 | 0 | 1 | S専工場の主要設備である各装置の検査を行ないます。 ①Ｆ-101硫黄燃焼炉：内部目視点検及び煉瓦点検、外部目視点検 ②T-102転化器：内部目視点検及び非破壊検査、外部目視点検 ③ＴＫ-３０１A硫黄タンク肉厚測定・保温脱着（足場・高所作業車） ④Ｈ-103第二熱交換器：内部目視点検、外部目視点検 | 0 | 0 | 2022-09-28 03:28 | y-sakakura
2185 | 31917 | 0 | 1 | H-107第一吸収塔酸冷却器整備 ①H-107第一吸収塔酸冷却器整備 H-107-1、H-107-2、H-107-3、H-107-4プレート式 熱交換器の4基から取り外したカセットのメーカー整備を 行なう。 | 0 | 0 | 2022-09-28 03:31 | y-sakakura
2186 | 31918 | 0 | 1 | 設備の塗装 1.足場掛け払い 2.設備塗装 | 0 | 0 | 2022-09-28 03:35 | y-sakakura
2187 | 31919 | 0 | 1 | 硫酸工場のタンク及び機器・配管の整備補修工事を行なう。 1.タンクの補修 硫酸工場内タンクの整備補修 2.機器の整備・補修 機器の高額整備が必要な物の補修 3.配管の整備・補修 濃硫酸配管のフランジ締結部整備補修 4.設備の塗装 取替整備を行なった機器等の塗装 5.ポンプ整備部品の購入 硫酸竪型ポンプ部品購入・整備 | 0 | 0 | 2022-09-28 03:39 | y-sakakura
2188 | 31920 | 0 | 1 | 硫酸工場のタンク及び機器・配管の整備補修工事を行なう。 1.タンクの補修 硫酸工場内タンクの整備補修 2.機器の整備・補修 機器の高額整備が必要な物の補修 3.配管の整備・補修 濃硫酸配管のフランジ締結部整備補修 4.設備の塗装 取替整備を行なった機器等の塗装 5.ポンプ整備部品の購入 硫酸竪型ポンプ部品購入・整備 | 0 | 0 | 2022-09-28 04:01 | y-sakakura
2189 | 31916 | 0 | 2 | 1.ポンプ整備部品の購入 硫酸竪型ポンプ（P-104～P-107共通部品、P-108部品） 冷却水ポンプ（P-401部品、P-402部品） 排水ポンプ（P-109部品） ローリー出荷ポンプ（P-4、P-5部品) 各工場送液ポンプ（P-6） 上記に供するポンプ部品の購入 2.ポンプ分解整備 | 0 | 0 | 2022-09-28 07:32 | y-sakakura
2190 | 31922 | 0 | 1 | ・Aライン 簡易防爆型の個装オートチェッカーを新規導入 計量範囲；～600g 計量速度；MAX 65/min【2系での対応が必要の可能性有り】 簡易防爆型の外箱オートチェッカーの更新 現行品；KWS5888BFNN(アンリツ)と同等の仕様 且つ簡易防爆型 それに伴うレイアウト変更 設備の移動 ・ABライン 簡易防爆型の個装のオートチェッカーを新規導入 現行品；KWS5205BF05(アンリツ)と同等の仕様 且つ簡易防爆型 ・ワンベストライン 上記ABラインにて使用しているKWS5205BF05(アンリツ)を流用 し、設置する。 それに伴う設備の移動。 ・粒剤第一包装場 個装のオートチェッカーを新規導入 計量範囲；～6,000g アンリツ；KWS5526B△24と同等品 それに伴うレイアウト変更 設備の移動、不要コンベアの撤去 | 0 | 0 | 2022-09-28 08:05 | masan-nakamura
2191 | 31336 | 1 | 1 | 液剤工場の以下基数の蛍光灯更新（LED化) ・危険物包装エリア 21灯（防爆型） ・普通物包装エリア 19灯 ・旧粉剤工場 2灯 | 0 | 0 | 2022-08-26 00:35 | r-miyamoto | 2022-10-12 23:17 | tomoy-ito
2192 | 31925 | 0 | 1 | 油圧ユニット整備 消耗部品取替 詳細は添付資料参照 | 1 | 0 | 2022-09-29 02:54 | k-kyougoku | 2022-09-29 02:59 | k-kyougoku
2193 | 31925 | 0 | 2 | 電解槽B槽膜・ガスケット取替(全数) ※ガスケット取り付けは弊社内で行う場合、及び、旭化成にて委託する場合を検討願います(工期が短い方を優先する)。 別予算工事にて、電解槽B槽電極更新がある為、セル全数は一旦電極更新の為旭化成へ発送することになる。 | 1 | 0 | 2022-09-29 02:54 | k-kyougoku | 2022-09-29 02:59 | k-kyougoku
2194 | 31925 | 0 | 3 | 整備部品購入 ｾﾙｶﾞｽｹｯﾄ FT915 113本 ｾﾙｶﾞｽｹｯﾄ SPT125 114本 ﾎｰｽｶﾞｽｹｯﾄ 出口用 IPRP44317 500個 ﾎｰｽｶﾞｽｹｯﾄ 入口用 IPRP32207 500個 離型材 PRX-308 12kg | 1 | 0 | 2022-09-29 02:54 | k-kyougoku | 2022-09-29 03:00 | k-kyougoku
2195 | 31926 | 0 | 1 | 1.原塩溶解槽の清掃 2.原塩溶解槽補修(内部ﾗｲﾆﾝｸﾞ、ﾏﾝﾎｰﾙ補修) | 0 | 0 | 2022-09-29 03:03 | k-kyougoku
2196 | 31926 | 0 | 2 | 1.原塩溶解槽の清掃 2.原塩溶解槽補修(内部ﾗｲﾆﾝｸﾞ、ﾏﾝﾎｰﾙ補修) | 1 | 0 | 2022-09-29 03:03 | k-kyougoku | 2022-09-29 03:03 | k-kyougoku
2197 | 31927 | 0 | 1 | ﾒｰｶｰによる整備工事 1.整流器点検､調整 2.整流器部品交換 | 0 | 0 | 2022-09-29 03:10 | k-kyougoku
2198 | 31928 | 0 | 1 | 部品購入 SE型チューブトレース SE-10C1-62-7-ATP-1.5-M 20m 仕様：10mmO.D. ×1.5mmW.T. PFAテフロン ヒーターケーブル HTSX6-10J @100V,仕上げ外径38-39mm サーモスタット E4X-35235 その他付属キット 水素濃度計サンプルチューブ取替工事 | 0 | 0 | 2022-09-29 05:51 | k-kyougoku | 2022-09-29 05:57 | k-kyougoku
2199 | 31928 | 0 | 2 | 水素濃度計サンプルチューブ取替工事 | 0 | 0 | 2022-09-29 05:57 | k-kyougoku | 2022-09-29 05:57 | k-kyougoku
2200 | 31929 | 0 | 1 | ① 機械工事 T-404西側パイプラック～製造水タンクまで純水用塩ビ配管敷設 製造水タンク受入れライン改造 | 0 | 0 | 2022-09-29 06:47 | k-kyougoku | 2022-09-29 06:49 | k-kyougoku
2201 | 31929 | 0 | 2 | ② 計装工事 製造水流量計取替 製造水タンクレベルセンサ取り付け | 0 | 0 | 2022-09-29 06:47 | k-kyougoku | 2022-09-29 06:50 | k-kyougoku
2202 | 31929 | 0 | 3 | ③ 流量計購入 渦流量計購入 FT-6591 デルタ流量計 | 0 | 0 | 2022-09-29 06:47 | k-kyougoku | 2022-09-29 06:51 | k-kyougoku
2203 | 31929 | 0 | 4 | ④ レベルセンサー購入 リード式レベルセンサ FR22S-2P L-2650mm JIS10K50AFF(ルーズ式スライド) | 0 | 0 | 2022-09-29 06:47 | k-kyougoku | 2022-09-29 07:03 | k-kyougoku
2204 | 31930 | 0 | 1 | 1.一次ﾌｨﾙﾀの点検 2.一次ﾌｨﾙﾀのｴﾚﾒﾝﾄ交換、位置調整 3.一次ﾌｨﾙﾀ予備品購入 4.一次ﾌｨﾙﾀｴﾚﾒﾝﾄの整備 5.ｺﾞﾑﾗｲﾆﾝｸﾞ補修 | 0 | 0 | 2022-09-29 08:53 | k-kyougoku | 2022-09-29 08:54 | k-kyougoku
2205 | 31930 | 0 | 2 | 1.二次ﾌｨﾙﾀ ｲｵﾝ交換樹脂、ｻﾗﾝﾈｯﾄの取替え 2.二次ﾌｨﾙﾀ ｲｵﾝ交換樹脂、ｻﾗﾝﾈｯﾄの購入 3.ｺﾞﾑﾗｲﾆﾝｸﾞ補修 | 0 | 0 | 2022-09-29 08:53 | k-kyougoku | 2022-09-29 08:54 | k-kyougoku
2206 | 31931 | 0 | 1 | 1.水素濃度計整備 2.自動弁及び調節弁整備部品の購入 3.自動弁及び調節弁の整備 ①一次フィルター、二次フィルター自動弁 ②調節弁 PCV-3003、3005 ③その他、淡塩水・塩素・水素ライン | 0 | 0 | 2022-09-29 08:56 | k-kyougoku
2207 | 31932 | 0 | 1 | 1.熱交整備工事 ※運転状況、点検により決定 2.ﾒｰｶｰ整備 （1）塩水ﾋｰﾀｰ(E-2083) （2）苛性循環ｸｰﾗｰ（E-2223） （3）苛性抜取ｸｰﾗｰ（E-2273） （4）No1塩素乾燥塔ｸｰﾗｰ (E-2433) （5）No１塩素除害塔ｸｰﾗｰ（E-2713） （6）その他熱交換器 | 0 | 0 | 2022-09-29 09:03 | k-kyougoku | 2022-09-29 09:03 | k-kyougoku
2208 | 31932 | 0 | 2 | 3.ﾌﾟﾚｰﾄ熱交予備部品購入 ※発生都度 | 0 | 0 | 2022-09-29 09:03 | k-kyougoku | 2022-09-29 09:03 | k-kyougoku
2209 | 31933 | 0 | 1 | 1.水素ﾌﾞﾛﾜｰのメーカー整備 | 0 | 0 | 2022-09-29 09:25 | k-kyougoku | 2022-09-29 09:40 | k-kyougoku
2210 | 31335 | 1 | 3 | １．封函機の更新、設置 ・防爆1種場所適用機器 ・その他仕様に関しては特殊（防爆型）な仕様となる為、現在業者と協議中 ・包装ラインのレイアウト変更必要 【現行機仕様】 縦 横 高さ サイズ：300cm✕80cm✕190cm ※更新機は全長を現行機より1m以上短い仕様を検討※写真添付 | 0 | 0 | 2022-08-26 05:03 | r-miyamoto | 2022-10-06 22:47 | tomoy-ito
2211 | 31933 | 0 | 2 | 2.予備部品の購入 | 0 | 0 | 2022-09-29 09:40 | k-kyougoku | 2022-09-29 09:40 | k-kyougoku
2212 | 31933 | 0 | 3 | 3.安全弁の整備 | 0 | 0 | 2022-09-29 09:40 | k-kyougoku | 2022-09-29 09:40 | k-kyougoku
2213 | 31934 | 0 | 1 | 1.ﾏﾝﾎｰﾙ開放､復元 2.安全弁､ﾊﾞﾙﾌﾞ等の脱着整備 3.水面計脱着整備 4.内部ｸﾘｰﾆﾝｸﾞ 5.ﾎﾞﾙﾄﾅｯﾄ/外装整備 6.発信機/PG脱着検定/自動弁整備 7.蒸気噴霧ﾊﾞｯﾌﾙﾌﾟﾚｰﾄ整備 | 0 | 0 | 2022-09-30 02:59 | k-kyougoku
2214 | 31935 | 0 | 1 | (1)塩水ﾎﾟﾝﾌﾟの整備 (2)除害塔ﾎﾟﾝﾌﾟの整備 (3)苛性ｿｰﾀﾞﾎﾟﾝﾌﾟの整備 (4)ﾎﾟﾝﾌﾟ部品の購入 | 0 | 0 | 2022-09-30 03:02 | k-kyougoku
2215 | 31936 | 0 | 1 | 各設備の塗装工事を行ないます。 ①各設備の塗装工事 ②塗装に伴う足場工事 ③塗装に伴う養生工事 | 0 | 0 | 2022-09-30 03:07 | k-kyougoku
2216 | 31937 | 0 | 1 | 1.高圧モーター整備 2.低圧モーター整備 2.モーター購入 | 0 | 0 | 2022-09-30 03:32 | k-kyougoku
2217 | 31947 | 0 | 1 | 薄硫酸製造設備の安全対策工事 | 0 | 0 | 2022-10-10 01:00 | k-kyougoku
2218 | 31337 | 1 | 1 | ・既設天井パネルの撤去（約330m2) ・天井パネル貼り（約330m2) ※穴あきは3か所ですが、他も老朽化している為全面貼り替え ・既設照明の撤去 ・LED照明の設置 40灯 | 0 | 0 | 2022-08-26 03:03 | r-miyamoto | 2022-10-12 23:08 | tomoy-ito
2219 | 31340 | 1 | 1 | ・既設照明の撤去 ・LED照明の設置 29灯（直管蛍光灯タイプ） 2灯（釣り型電球型タイプ） | 0 | 0 | 2022-08-26 06:48 | tomoy-ito | 2022-10-12 23:16 | tomoy-ito
2220 | 31580 | 1 | 1 | 機械工事 ・シャフト/インペラー/ベアリングボックス整備 ・B-82電動機脱着 ・PHCV-80脱着 | 0 | 0 | 2022-08-30 04:15 | t-hirako | 2022-10-13 01:15 | t-hirako
2221 | 31580 | 1 | 2 | 電気工事 ・解結線 ・B-82電動機整備 | 0 | 0 | 2022-08-30 04:16 | t-hirako | 2022-10-13 01:15 | t-hirako
2222 | 31580 | 1 | 3 | 計装工事 ・PHCV-80整備 ・解結線 | 0 | 0 | 2022-08-30 04:16 | t-hirako | 2022-10-13 01:15 | t-hirako
2223 | 31952 | 0 | 1 | 機械工事 攪拌機減速機脱着、整備(交換部品含む) | 0 | 0 | 2022-10-13 11:02 | t-hirako | 2022-10-13 11:02 | t-hirako
2224 | 31954 | 0 | 1 | T-8804-1石炭サイロ下部ケーシング：SUS材にて当板 T-8804-2石炭サイロ下部ケーシング：耐摩耗性ゴムにて当ゴム | 0 | 1 | 2022-10-16 03:50 | t-mitani
2225 | 31955 | 0 | 1 | No1空気管の更新工事 感知器の1台追設工事 | 0 | 1 | 2022-10-16 04:02 | t-mitani
2226 | 31980 | 0 | 1 | ①F-55-2 ドライヤーコンベア変速機更新 | 0 | 0 | 2023-01-24 00:40 | ke-katsurayama
2227 | 31980 | 0 | 2 | ②F-55-2 ドライヤースクリュー変速機更新 | 0 | 0 | 2023-01-24 00:40 | ke-katsurayama
2228 | 31980 | 0 | 3 | ③INV化に伴う電気工事 | 0 | 0 | 2023-01-24 00:40 | ke-katsurayama
2229 | 31980 | 0 | 4 | ④ドライヤー関連電動機のDCS化工事 | 0 | 0 | 2023-01-24 00:40 | ke-katsurayama